## List1
Položkový rozpočet k akci Revitalizace veřejného osvětlení města Stonava
číslo | položka | množství | MJ | Náklady v Kč bez DPH |  |  | Náklady v Kč s DPH
|  |  |  | Kč/MJ | uznatelné | neuznatelné | uznatelné | neuznatelné
1. | Materiál
1.1 | svítidlo parkové LED 30W 2700K | 36 | ks |  | 36 | 0 | 43.56 | 0
1.2 | svítidlo silniční LED 35W 2700K | 115 | ks |  | 115 | 0 | 139.15 | 0
1.3 | svítidlo silniční LED 55W 2700K | 144 | ks |  | 144 | 0 | 174.24 | 0
1.4 | Výložník, konzola na Jbet | 154 | ks |  | 154 | 0 | 186.34 | 0
1.5 | Svodový kabel CYKY-J 3x1,5 | 1950 | m |  | 1950 | 0 | 2359.5 | 0
1.6 | Stožárová svorkovnice, typ SR721-1x poj Cu | 135 | ks |  | 135 | 0 | 163.35 | 0
1.7 | Kabel AYKY-J 4B x 16 (pro napájení mezi stožáry) | 0 | m | x | x | x | x | x
1.8 | Připojovací svorka na AlFe | 0 | ks |  | 0 | 0 | 0 | 0
1.9 | Připojovací svorka na AES | 320 | ks |  | 320 | 0 | 387.2 | 0
1.10 | Astronomické hodiny | 0 | ks | x | x | x | x | x
1.11 | Rozvaděč PRVO | 3 | ks |  | 3 | 0 | 3.63 | 0
2. | Montážní práce
2.1 | Demontáž stávajícího svítidla vč. odpojení | 295 | ks |  | 295 | 0 | 356.95 | 0
2.2 | Demontáž sloupu vč. bourání patky | 0 | ks | x | x | x | x | x
2.3 | Montáž nového svítidla | 295 | ks |  | 295 | 0 | 356.95 | 0
2.4 | Montáž svodového kabelu CYKY-J 3x1,5 | 1950 | m |  | 1950 | 0 | 2359.5 | 0
2.5 | Montáž kabelu AYKY-J 4B x 16 | 0 | m | x | x | x | x | x
2.6 | Montáž Připojovací svorka na AlFe | 0 | ks | x | xx | 0 | x | x
2.7 | Montáž Připojovací svorka na AES | 320 | ks |  | 320 | 0 | 387.2 | 0
2.8 | Montáž výložníku, na Jbet | 154 | ks |  | 154 | 0 | 186.34 | 0
2.9 | Montáž Stožárová svorkovnice, typ SR721-1x poj Cu | 135 | ks |  | 135 | 0 | 163.35 | 0
2.10 | Výkopové práce vč. záhozu | 0 | m | x | x | x | x | x
2.11 | Montáž rozvaděče PRVO | 3 | ks |  | 3 |  | 3.63 | 0
3. | Ostatní
3.1 | Pronájem montážní plošiny (hod.) | 147 | hod |  | 147 | 0 | 177.87 | 0
3.2 | Revizní zpráva | 1 | kpl |  | 1 | 0 | 1.21 | 0
3.3 | DIO, zajištění stavby | 1 | set |  | 0 | 1 | 0 | 1.21
3.4 | Odvoz a likvidace demont. materiálu | 1 | kpl |  | 0 | 1 | 0 | 1.21
3.5 | Energetický audit (posudek) | 0 | kpl | x | x | x | x | 0
3.6 | Projektová dokumentace | 0 | kpl | x | x | x | x | 0
3.7 | Certifikované měření osvětlení po realizaci projektu | 1 | kpl |  | 1 | 0 | 1.21 | 0
3.8 | Technický dozor investora | 0 | kpl | x | x | x | x | 0
3.9 | Pasport a generel předmětné části | 1 | kpl |  | 1 | 0 | 1.21 | 0
Suma |  |  |  |  | 6159 | 2 | 7452.39 | 2.42
Rekapitulace podíl bez DPH DPH (21%) s DPH
| REKAPITULACE |  | Podíl | bez DPH | DPH (21 %) | s DPH
4. | Celkové náklady |  |  | 6161 | 1293.81 | 7454.81
5. | z toho uznatelné náklady | 98 | % | 6159 | 1293.39 | 7452.39
6. | z toho neuznatelné náklady | 2 | % | 2 | 0.42 | 2.42
POZNÁMKA:
UCHAZEČ VYPLNÍ POLE OZNAČENÁ ŽLUTĚ

## Sestava kompatibility
Sestava kompatibility pro 02 PŘÍLOHA 02 - ROZPOČET - SUCHÝ - VO 2022.xls
Spustit: 31.1.2022 18:34
Následující funkce sešitu nejsou podporovány dřívějšími verzemi aplikace Excel. V případě otevření sešitu v dřívější verzi aplikace Excel nebo v případě uložení sešitu v dřívějším formátu souborů může dojít ke ztrátě nebo omezení uvedených funkcí.
Nevýznamná ztráta věrnosti | Počet výskytů | Verze
Některé buňky nebo styly tohoto sešitu obsahují formátování, které není ve vybraném formátu souborů podporováno. Tyto formáty budou převedeny na nejbližší odpovídající formát, který je k dispozici. | 5 | Excel 97–2003