## Stavba
#RTSROZP# | Soupis stavebních prací, dodávek a služeb
| Stavba: |  | Šň059 | STAVEBNÍ ÚPRAVY, PŘÍSTAVBA A ZMĚNA UŽÍVÁNÍ OBJEKTU Č.P. 99 NA DOMOV PRO SENIORY VČETNĚ ODSTRANĚNÍ STAVEB NA POZEMCÍCH ST. 8/1, 8/2, 8/3 V K.Ú. OBCE JAKARTOVICE DEMOLICE OBJEKTU Č.P. 100, STODOLY A OKOLNÍCH PLOCH
| Zadavatel |  | Obec Jakartovice |  |  |  | IČO:
|  |  | Jakartovice 89 |  |  |  | DIČ:
|  |  | 74753 | Jakartovice
| Projektant: | [5 empty] | IČO:
DIČ:
| Zhotovitel: | [5 empty] | IČO:
DIČ:
Vypracoval:
| Rozpis ceny | [6 empty] | Celkem
HSV | HSV | [6 empty] | 0
PSV | PSV | [6 empty] | 0
MON | MON | [6 empty] | 0
VN | Vedlejší náklady | [6 empty] | 0
ON | Ostatní náklady | [6 empty] | 0
| Celkem | [6 empty] | 0
Rekapitulace daní
0 | Základ pro sníženou DPH |  |  | 15 | % | 0 |  |  | CZK
0 | Snížená DPH |  |  | 15 | % | 0 |  |  | CZK
0 | Základ pro základní DPH |  |  | 21 | % | 0 |  |  | CZK
0 | Základní DPH |  |  | 21 | % | 0 |  |  | CZK
0 | Zaokrouhlení |  |  |  |  | 0 |  |  | CZK
| Cena celkem bez DPH |  |  |  |  | 0 |  |  | CZK
0 | Cena celkem s DPH |  |  |  |  | 0 |  |  | CZK
|  | v |  |  | dne
|  |  | Za zhotovitele |  |  |  | Za objednatele
Rekapitulace dílčích částí
#CASTI>> | Číslo | Název |  |  | Základ pro sníženou DPH | Základ pro základní DPH | DPH celkem | Cena celkem | %
1 | Stavba |  |  |  | 0 | 0 | 0 | 0
2 |  | Stavební objekt |  |  |  |  | 0
2 | 01 | Demolice objektu č.p. 100 a |  |  | 0 | 0 | 0 | 0
3 | 00 | Ostatní a vedlejší náklady |  |  | 0 | 0 | 0 | 0
3 | 01 | Demolice objektu č.p. 100 |  |  | 0 | 0 | 0 | 0
| Celkem za stavbu |  |  |  | 0 | 0 | 0 | 0 | 0
Rekapitulace dílů
| Číslo | Název |  |  | Typ dílu |  |  | Celkem | %
| 11 | Přípravné a přidružené práce |  |  | HSV |  |  | 0
| 96 | Bourání konstrukcí |  |  | HSV |  |  | 0
| 99 | Staveništní přesun hmot |  |  | HSV |  |  | 0
| D96 | Přesuny suti a vybouraných hmot |  |  | PSU |  |  | 0
| VN | Vedlejší náklady |  |  | VN |  |  | 0
| ON | Ostatní náklady |  |  | ON |  |  | 0
| Cena celkem | [6 empty] | 0 | 0
Note on D11: Název
Note on I11: IČO
Note on D12: Ulice
Note on I12: DIČ
Note on D13: PSČ
Note on E13: Místo

## VzorPolozky (hidden)
Položkový rozpočet
S:
O:
R:

## 01 00 Pol
Položkový soupis prací a dodávek | [26 empty] | #TypZaznamu#
S: | Šň052 | Demolice objektu č.p. 100 | [24 empty] | STA
O: | 01 | [22 empty] | STA |  |  | OBJ
R: | 00 | Ostatní a vedlejší náklady | [24 empty] | ROZ
P.č. | Číslo položky | Název položky | MJ | Množství | Cena / MJ | Celkem | Dodávka | Dodávka celk. | Montáž | Montáž celk. | DPH | Cena s DPH | Hmotnost / MJ | Hmotnost celk.(t) | Dem. hmotnost / MJ | Dem. hmotnost celk.(t) | Ceník | Cen. soustava / platnost | Cenová úroveň | Nhod / MJ | Nhod celk. | Dodavatel | Typ položky
Díl: | VN | Vedlejší náklady |  |  |  | 0 |  | 0 |  | 150000 |  | 0 |  | 0 |  | 0 |  |  |  |  | 0 | [5 empty] | DIL
1 | 005111021R | Vytyčení inženýrských sítí | Soubor | 1 |  | 0 | 0 | 0 | 15000 | 15000 | 21 | 0 | 0 | 0 | 0 | 0 |  | RTS 21/ I | Indiv | 0 | 0 |  | VRN |  |  |  | POL99_8
|  | Zaměření a vytýčení stávajících inženýrských sítí v místě stavby z hlediska jejich ochrany při provádění stavby. | [24 empty] | POP | Zaměření a vytýčení stávajících inženýrských sítí v místě stavby z hlediska jejich ochrany při provádění stavby.
2 | 005121010R | Vybudování zařízení staveniště | Soubor | 1 |  | 0 | 0 | 0 | 40000 | 40000 | 21 | 0 | 0 | 0 | 0 | 0 |  | RTS 21/ I | Indiv | 0 | 0 |  | VRN |  |  |  | POL99_8
|  | Náklady spojené se zřízením přípojek energií k objektům zařízení staveniště, vybudování případných měřících odběrných míst a zřízení, případná příprava území pro objekty zařízení staveniště a vlastní vybudování objektů zařízení staveniště. | [24 empty] | POP | Náklady spojené se zřízením přípojek energií k objektům zařízení staveniště, vybudování případných měřících odběrných míst a zřízení, případná příprava území pro objekty zařízení staveniště a vlastní vybudování objektů zařízení staveniště.
3 | 005121020R | Provoz zařízení staveniště | Soubor | 1 |  | 0 | 0 | 0 | 25000 | 25000 | 21 | 0 | 0 | 0 | 0 | 0 |  | RTS 21/ I | Indiv | 0 | 0 |  | VRN |  |  |  | POL99_8
|  | Náklady na vybavení objektů zařízení staveniště, ostraha staveniště, náklady na energie spotřebované dodavatelem v rámci provozu zařízení staveniště, náklady na potřebný úklid v prostorách zařízení staveniště, náklady na nutnou údržbu a opravy na objektech zařízení staveniště a na přípojkách energií. | [24 empty] | POP | Náklady na vybavení objektů zařízení staveniště, ostraha staveniště, náklady na energie spotřebované dodavatelem v rámci provozu zařízení staveniště, náklady na potřebný úklid v prostorách zařízení staveniště, náklady na nutnou údržbu a opravy na objektech zařízení staveniště a na přípojkách energií.
4 | 005121030R | Odstranění zařízení staveniště | Soubor | 1 |  | 0 | 0 | 0 | 20000 | 20000 | 21 | 0 | 0 | 0 | 0 | 0 |  | RTS 21/ I | Indiv | 0 | 0 |  | VRN |  |  |  | POL99_8
|  | Odstranění objektů zařízení staveniště včetně přípojek energií a jejich odvoz. Položka zahrnuje i náklady na úpravu povrchů po odstranění zařízení staveniště a úklid ploch, na kterých bylo zařízení staveniště provozováno. | [24 empty] | POP | Odstranění objektů zařízení staveniště včetně přípojek energií a jejich odvoz. Položka zahrnuje i náklady na úpravu povrchů po odstranění zařízení staveniště a úklid ploch, na kterých bylo zařízení staveniště provozováno.
5 | 005122010R | Provoz objednatele | Soubor | 1 |  | 0 | 0 | 0 | 50000 | 50000 | 21 | 0 | 0 | 0 | 0 | 0 |  | RTS 21/ I | Indiv | 0 | 0 |  | VRN |  |  |  | POL99_8
|  | Náklady na ztížené provádění stavebních prací v důsledku nepřerušeného provozu na staveništi nebo v případech nepřerušeného provozu v objektech v nichž se stavební práce provádí. | [24 empty] | POP | Náklady na ztížené provádění stavebních prací v důsledku nepřerušeného provozu na staveništi nebo v případech nepřerušeného provozu v objektech v nichž se stavební práce provádí.
Díl: | ON | Ostatní náklady |  |  |  | 0 |  | 0 |  | 100000 |  | 0 |  | 0 |  | 0 |  |  |  |  | 0 | [5 empty] | DIL
6 | 005211080R | Bezpečnostní a hygienická opatření na staveništi | Soubor | 1 |  | 0 | 0 | 0 | 100000 | 100000 | 21 | 0 | 0 | 0 | 0 | 0 |  | RTS 21/ I | Indiv | 0 | 0 |  | VRN |  |  |  | POL99_8
|  | Náklady na ochranu staveniště před vstupem nepovolaných osob, včetně příslušného značení, náklady na osvětlení staveniště, náklady na vypracování potřebné dokumentace pro provoz staveniště z hlediska požární ochrany (požární řád a poplachová směrnice) a z hlediska provozu staveniště (provozně dopravní řád). | [24 empty] | POP | Náklady na ochranu staveniště před vstupem nepovolaných osob, včetně příslušného značení, náklady na osvětlení staveniště, náklady na vypracování potřebné dokumentace pro provoz staveniště z hlediska požární ochrany (požární řád a poplachová směrnice) a z hlediska provozu staveniště (provozně dopravní řád).
[25 empty] | 15 | 21 | DPH
| Celkem |  |  |  |  | 0 | [18 empty] | 0 | 0 | SUM
JKSO:
| 801.3 | Budovy pro sociální služby | [24 empty] | JKSO
| m3 | svislá nosná konstrukce | [24 empty] | JKSOChar
|  | ostatní stavební akce | [24 empty] | JKSOAkce
END
Note on S6: Jedná se o informaci, zda se jedná o položku, která je do rozpočtu zadána z cenové soustavy RTS, nebo vlastní.
Note on T6: Jedná se o název CÚ, která je zadána u položky rozpočtu

## 01 01 Pol
Položkový soupis prací a dodávek | [26 empty] | #TypZaznamu#
S: | Šň052 | Demolice objektu č.p. 100 | [24 empty] | STA
O: | 01 | [22 empty] | STA |  |  | OBJ
R: | 01 | Demolice objektu č.p. 100 | [24 empty] | ROZ
P.č. | Číslo položky | Název položky | MJ | Množství | Cena / MJ | Celkem | Dodávka | Dodávka celk. | Montáž | Montáž celk. | DPH | Cena s DPH | Hmotnost / MJ | Hmotnost celk.(t) | Dem. hmotnost / MJ | Dem. hmotnost celk.(t) | Ceník | Cen. soustava / platnost | Cenová úroveň | Nhod / MJ | Nhod celk. | Dodavatel | Typ položky
Díl: | 11 | Přípravné a přidružené práce |  |  |  | 0 |  | 171606 |  | 793721.56 |  | 0 |  | 16.03 |  | 0 |  |  |  |  | 1438.9 | [5 empty] | DIL
1 | 131201112R00 | Hloubení nezapažených jam a zářezů do 1000 m3, v hornině 3, hloubení strojně | m3 | 330.64 |  | 0 | 0 | 0 | 117.5 | 38850.2 | 21 | 0 | 0 | 0 | 0 | 0 | 800-1 | RTS 21/ I | RTS 21/ I | 0.11 | 36.37 |  | Práce |  |  |  | POL1_
|  | kromě zářezů se šikmými stěnami pro podzemní vedení, s urovnáním dna do předepsaného profilu a spádu, s případným nutným přemístěním ve výkopišti a dále buď s přemístěním výkopku na přilehlém terénu na vzdálenost do 3 m od okraje jámy nebo s naložením na dopravní prostředek, | [24 empty] | SPI |  | kromě zářezů se šikmými stěnami pro podzemní vedení, s urovnáním dna do předepsaného profilu a spádu, s případným nutným přemístěním ve výkopišti a dále buď s přemístěním výkopku na přilehlém terénu na vzdálenost do 3 m od okraje jámy nebo s naložením na dopravní prostředek,
předpokládané množství pro přístup bouraným konstrukcím
|  | č.p.100:(6,3+26,3+8,3+11,1+14,9+8,05+9,2+7,8+8+8,1)*1*1,6 |  | 172.88
|  | stodola:(9,3+20,9+23,9+9,3+6,7+1,5+16,8+10,2)*1*1,6 |  | 157.76 | [22 empty] | VV | 0
2 | 174101101R00 | Zásyp sypaninou se zhutněním jam, šachet, rýh nebo kolem objektů v těchto vykopávkách | m3 | 330.64 |  | 0 | 0 | 0 | 124 | 40999.36 | 21 | 0 | 0 | 0 | 0 | 0 | 800-1 | RTS 21/ I | RTS 21/ I | 0.202 | 66.79 |  | Práce |  |  |  | POL1_
|  | z jakékoliv horniny s uložením výkopku po vrstvách, | [24 empty] | SPI
|  | včetně strojního přemístění materiálu pro zásyp ze vzdálenosti do 10 m od okraje zásypu | [24 empty] | POP
|  | Odkaz na mn. položky pořadí 1 |  | 330.64 | [22 empty] | VV | 5
3 | 181101101R00 | Úprava pláně v zářezech v hor. 1-4, bez zhutnění | m2 | 1545 |  | 0 | 111 | 171495 | 432 | 667440 | 21 | 0 | 0.0094 | 14.52 | 0 | 0 | 823-1 | RTS 21/ I | RTS 21/ I | 0.864 | 1334.88 |  | Práce |  |  |  | POL1_
|  | plocha 1545 |  | 1545 | [22 empty] | VV | 0
4 | 979022011 | Laboratorní testy vybourané suti | kpl | 1 |  | 0 | 111 | 111 | 432 | 432 | 21 | 0 | 0.0094 | 0.01 | 0 | 0 |  | Vlastní | Indiv | 0.864 | 0.86 |  | Práce |  |  |  | POL1_
5 | 11001 | Průzkum, vyčerpání a zasypání stávající studny | ks | 1 |  | 0 | 0 | 0 | 7000 | 7000 | 21 | 0 | 0.25 | 0.25 | 0 | 0 |  | Vlastní | Indiv | 0 | 0 |  | Práce |  |  |  | POL1_
6 | 11002 | Odpojení a zaslepení stávající přípojky telekomunikační sítě, bude-li nalezena | ks | 1 |  | 0 | 0 | 0 | 6000 | 6000 | 21 | 0 | 0.25 | 0.25 | 0 | 0 |  | Vlastní | Indiv | 0 | 0 |  | Práce |  |  |  | POL1_
7 | 11003 | Zrušení vzdušného vedení NN přes dvůr z domu č.p. 99 do stodoly | ks | 1 |  | 0 | 0 | 0 | 5000 | 5000 | 21 | 0 | 0.25 | 0.25 | 0 | 0 |  | Vlastní | Indiv | 0 | 0 |  | Práce |  |  |  | POL1_
8 | 11004 | Odpojení a zaslepení stávající přípojky vody | ks | 1 |  | 0 | 0 | 0 | 8000 | 8000 | 21 | 0 | 0.25 | 0.25 | 0 | 0 |  | Vlastní | Indiv | 0 | 0 |  | Práce |  |  |  | POL1_
9 | 11005 | Odpojení a zaslepení stávající přípojky plynu | ks | 1 |  | 0 | 0 | 0 | 12000 | 12000 | 21 | 0 | 0.25 | 0.25 | 0 | 0 |  | Vlastní | Indiv | 0 | 0 |  | Práce |  |  |  | POL1_
10 | 11006 | Odpojení a zaslepení stávající přípojky elektro | ks | 1 |  | 0 | 0 | 0 | 8000 | 8000 | 21 | 0 | 0.25 | 0.25 | 0 | 0 |  | Vlastní | Indiv | 0 | 0 |  | Práce |  |  |  | POL1_
Díl: | 96 | Bourání konstrukcí |  |  |  | 0 |  | 69094.11 |  | 17654715.82 |  | 0 |  | 3.01 |  | 10797.4 |  |  |  |  | 32818.86 | [5 empty] | DIL
11 | 113106121 | Rozebrání komunikací pro pěší s jakýmkoliv ložem a výplní spár z betonových nebo kameninových dlaždic nebo tvarovek | m2 | 86.3 |  | 0 | 0 | 0 | 61.8 | 5333.34 | 21 | 0 | 0 | 0 | 0.138 | 11.91 |  | Vlastní | Indiv | 0.16 | 13.81 |  | Práce |  |  |  | POL1_
|  | s přemístěním hmot na skládku na vzdálenost do 3 m nebo s naložením na dopravní prostředek | [24 empty] | SPI
|  | v.č. C.2,3-B : u stodoly:86,3 |  | 86.3 | [22 empty] | VV | 0
12 | 113107410 | Odstranění podkladů nebo krytů z kameniva těženého, v ploše jednotlivě nad 50 m2, tloušťka vrstvy 100 mm | m2 | 86.3 |  | 0 | 0 | 0 | 18.9 | 1631.07 | 21 | 0 | 0 | 0 | 0.22 | 18.99 |  | Vlastní | Indiv | 0.033 | 2.85 |  | Práce |  |  |  | POL1_
|  | Odkaz na mn. položky pořadí 11 : 86,3 |  | 86.3 | [22 empty] | VV | 5
13 | 113107615 | Odstranění podkladů nebo krytů z kameniva hrubého drceného, v ploše jednotlivě nad 50 m2, tloušťka vrstvy 150 mm | m2 | 123.8 |  | 0 | 0 | 0 | 36.2 | 4481.56 | 21 | 0 | 0 | 0 | 0.33 | 40.85 |  | Vlastní | Indiv | 0.06 | 7.43 |  | Práce |  |  |  | POL1_
|  | pen.makadam : | [24 empty] | VV | 0
|  | Odkaz na mn. položky pořadí 15 : 123,8 |  | 123.8 | [22 empty] | VV | 5
14 | 113107830 | Odstranění podkladů nebo krytů z kameniva hrubého drceného se štětem, v ploše jednotlivě nad 50 m2, tloušťka vrstvy 300 mm | m2 | 210.1 |  | 0 | 0 | 0 | 58.4 | 12269.84 | 21 | 0 | 0 | 0 | 0.66 | 138.67 |  | Vlastní | Indiv | 0.09544 | 20.05 |  | Práce |  |  |  | POL1_
|  | Odkaz na mn. položky pořadí 15 : 123,8 |  | 123.8 | [22 empty] | VV | 5
|  | Odkaz na mn. položky pořadí 11 : 86,3 |  | 86.3 | [22 empty] | VV | 5
15 | 113108410 | Odstranění podkladů nebo krytů živičných, v ploše jednotlivě nad 50 m2, tloušťka vrstvy 100 mm | m2 | 123.8 |  | 0 | 0 | 0 | 46.6 | 5769.08 | 21 | 0 | 0 | 0 | 0.22 | 27.24 |  | Vlastní | Indiv | 0.07 | 8.67 |  | Práce |  |  |  | POL1_
|  | v.č. C.2,3-B : u vjezdu:123,8 |  | 123.8 | [22 empty] | VV | 0
16 | 113109415 | Odstranění podkladů nebo krytů z betonu prostého, v ploše jednotlivě nad 50 m2, tloušťka vrstvy 150 mm | m2 | 210.1 |  | 0 | 0 | 0 | 114 | 23951.4 | 21 | 0 | 0 | 0 | 0.36 | 75.64 |  | Vlastní | Indiv | 0.045 | 9.45 |  | Práce |  |  |  | POL1_
|  | Odkaz na mn. položky pořadí 16 : 123,8 |  | 123.8 | [22 empty] | VV | 5
|  | Odkaz na mn. položky pořadí 11 : 86,3 |  | 86.3 | [22 empty] | VV | 5
17 | 113202111 | Vytrhání obrub z krajníků nebo obrubníků stojatých | m | 15 |  | 0 | 0 | 0 | 93.8 | 1407 | 21 | 0 | 0 | 0 | 0.27 | 4.05 |  | Vlastní | Indiv | 0.123 | 1.85 |  | Práce |  |  |  | POL1_
|  | s vybouráním lože, s přemístěním hmot na skládku na vzdálenost do 3 m nebo naložením na dopravní prostředek | [24 empty] | SPI |  | s vybouráním lože, s přemístěním hmot na skládku na vzdálenost do 3 m nebo naložením na dopravní prostředek
|  | v.č. C2,3-B :15 |  | 15 | [22 empty] | VV | 0
18 | 130901121 | Bourání konstrukcí z betonu prostého ve vykopávkách bagrem s kladivem | m3 | 335.778 |  | 0 | 0 | 0 | 3345 | 1123177.41 | 21 | 0 | 0 | 0 | 2 | 671.56 |  | Vlastní | Indiv | 6.436 | 2161.07 |  | Práce |  |  |  | POL1_
|  | č.p.100:(6,3+26,3+8,3+11,1+14,9+8,05+9,2+7,8+8+8,1)*1,1*1,2 |  | 142.626
|  | č.p.100-podlaha:(315*0,2) |  | 63
|  | stodola:(9,3+20,9+23,9+9,3+6,7+1,5+16,8+10,2)*1,1*1,2 |  | 130.152 | [22 empty] | VV | 0
19 | 765321810 | Demontáž azbestocementových prvků | m2 | 1026.2 |  | 0 | 0 | 0 | 6910 | 7091042 | 21 | 0 | 0 | 0 | 2.4 | 2462.88 |  | Vlastní | Indiv | 13.301 | 13649.49 |  | Práce |  |  |  | POL1_
|  | č.p.100-střecha-krytina:(357*1,4) |  | 499.8 | [22 empty] | VV | 0
|  | stodola-střecha-krytina:(376*1,4) |  | 526.4 | [22 empty] | VV | 0
20 | 767134802 | Demontáž klempířských prvků a oplechování | m | 316 |  | 0 | 33.68 | 10642.88 | 2581.32 | 815697.12 | 21 | 0 | 0.00147 | 0.46 | 2.2 | 695.2 |  | Vlastní | Indiv | 4.996 | 1578.74 |  | Práce |  |  |  | POL1_
|  | dle půdorysů |  | 316 | [22 empty] | VV | 0
21 | 962032231 | Bourání zdiva smíšeného z cihel pálených a kamene na MVC | m3 | 1483.96 |  | 0 | 33.68 | 49979.77 | 4401.32 | 6531382.83 | 21 | 0 | 0.00147 | 2.18 | 2.4 | 3561.5 |  | Vlastní | Indiv | 8.5 | 12613.66 |  | Práce |  |  |  | POL1_
|  | č.p.100:(6,3+26,3+8,3+11,1+14,9+8,05+9,2+7,8+8+8,1)*1,2*7 |  | 907.62
|  | stodola:(9,3+20,9+23,9+9,3+6,7+1,5+16,8+10,2)*0,9*3,3 |  | 292.842
|  | č.p.100-klenbové stropy vč. Stropních vrstev:315*0,9 |  | 283.5 | [22 empty] | VV | 0
22 | 976071111 | Vybourání kovových doplňkových konstrukcí v jakémkoliv zdivu (překlady, traverzy, výztuhy apod.) | m | 208 |  | 0 | 0 | 0 | 204 | 42432 | 21 | 0 | 0 | 0 | 0.037 | 7.7 |  | Vlastní | Indiv | 0.55 | 114.4 |  | Práce |  |  |  | POL1_
23 | 960101 | Demolice dřevěných konstrukcí budov prováděné postupným rozebíráním dřevěných střech, krovů, stropů | m3 | 496.86 |  | 0 | 17.05 | 8471.46 | 90.95 | 45189.42 | 21 | 0 | 0.00074 | 0.37 | 0.039 | 19.38 |  | Vlastní | Indiv | 0.171 | 84.96 |  | Práce |  |  |  | POL1_
|  | č.p.100-strop nad 2np:315*0,6 |  | 189 | [22 empty] | VV | 0
|  | č.p.100-krov:357*1,4*0,3 |  | 149.94
|  | stodola-krov:376*1,4*0,3 |  | 157.92
24 | 981014316 | Demolice budov pomocí těžké mechanizace z cihel, kamene, smíšeného a hrázděného zdiva, tvárnic na maltu vápennou nebo vápenocementovou, s podílem konstrukcí přes 30 do 35 % | m3 | 4710.5 |  | 0 | 0 | 0 | 333.5 | 1570951.75 | 21 | 0 | 0 | 0 | 0.65 | 3061.83 |  | Vlastní | Indiv | 0.54186 | 2552.43 |  | Práce |  |  |  | POL1_
|  | výšky do 35 m, | [24 empty] | SPI
|  | Budovy výšky do 35 m. | [24 empty] | POP
|  | č.p.100:315*9 |  | 2835
|  | stodola:341*5,5 |  | 1875.5 | [22 empty] | VV | 0
25 | 960102 | Demontáž a odstranění ostatních prvků staveb | Hzs | 100 |  | 0 | 0 | 0 | 300 | 30000 | 21 | 0 | 0 | 0 | 0 | 0 |  | Vlastní | Indiv | 0 | 0 |  | Práce |  |  |  | POL1_
26 | 96969601 | Náklady na zabezpečení stavby,manipulaci a nakládání s azbestem na požadavky na práci v kontrolovaném pásmu vč.veškerých opatření (zřízení mikropásem, jejich odsávání, dekontaminace vč. dekontaminačních komor atd….v souladu s technickou zprávou a platnou legislativou)...pro demontáž a likvidaci střešní krytiny | ks | 1 |  | 0 | 0 | 0 | 350000 | 350000 | 21 | 0 | 0 | 0 | 0 | 0 |  | Vlastní | Indiv | 0 | 0 |  | Práce |  |  |  | POL1_
|  | Požadavky na ochranu zdraví lidí při nakládání s azbestem, včetně odpadu obsahujících azbest, jsou obsaženy v §21 nařízení vlády č. 361/2007 Sb., (požadavky na kontrolované pásmo jsou uvedeny v §21 odst. 2 tohoto nařízení).- střešní krytina | [24 empty] | POP |  | Požadavky na ochranu zdraví lidí při nakládání s azbestem, včetně odpadu obsahujících azbest, jsou obsaženy v §21 nařízení vlády č. 361/2007 Sb., (požadavky na kontrolované pásmo jsou uvedeny v §21 odst. 2 tohoto nařízení).- střešní krytina
Díl: | 99 | Staveništní přesun hmot |  |  |  | 0 |  | 0 |  | 1188 |  | 0 |  | 0 |  | 0 |  |  |  |  | 2.87 | [5 empty] | DIL
27 | R 999-03 | Třídění vybouraných hmot - separace | kpl | 1 |  | 0 | 0 | 0 | 1188 | 1188 | 21 | 0 | 0 | 0 | 0 | 0 |  | Vlastní | Indiv | 2.872 | 2.87 |  | Přesun hmot |  |  |  | POL7_
SPI
Díl: | D96 | Přesuny suti a vybouraných hmot |  |  |  | 0 |  | 0 |  | 144150137.28 |  | 0 |  | 0 |  | 0 |  |  |  |  | 0 | [5 empty] | DIL
28 | 9799902 | Vodorovné přemístění suti do 100 m recyklace v místě staveniště | t | 5136.616 |  | 0 | 0 | 0 | 9000 | 46229544 | 21 | 0 | 0 | 0 | 0 | 0 |  | Vlastní | Indiv | 0 | 0 |  | Práce |  |  |  | POL1_
|  | beton |  | 805.9
|  | cihla+kamenné zdivo |  | 3413 | [22 empty] | VV | 0
|  | suť mimo |  | 289.5
|  | zemina a kamení |  | 628.216 | [22 empty] | VV | 0
29 | 9799902 | Drcení stavební suti mobilní drticí jednotkou v místě určeném zadavatelem | t | 5136.616 |  | 0 | 0 | 0 | 9000 | 46229544 | 21 | 0 | 0 | 0 | 0 | 0 |  | Vlastní | Indiv | 0 | 0 |  | Práce |  |  |  | POL1_
|  | Odkaz na mn. položky pořadí 16 : 5136,616 |  | 5136.616
30 | 9799902 | Třídění stavební suti mobilní třídicí jednotkou v místě určeném zadavatelem | t | 5136.616 |  | 0 | 0 | 0 | 9000 | 46229544 | 21 | 0 | 0 | 0 | 0 | 0 |  | Vlastní | Indiv | 0 | 0 |  | Práce |  |  |  | POL1_
|  | Odkaz na mn. položky pořadí 16 : 5136,616 |  | 5136.616
31 | 97999T00 | Náklady spojené s odvozem a likvidací stavební suti s obsahem azbestu | t | 25.64 |  | 0 | 0 | 0 | 880 | 22563.2 | 21 | 0 | 0 | 0 | 0 | 0 |  | Vlastní | Indiv | 0 | 0 |  | Přesun suti |  |  |  | POL8_
|  | V položce je zahrnuto veškerá manipulace (naložení, svislý a vodorovný přesun) včetně odvozu odpadu a jeho likvidace v souladu se zákonem č. 185/2001 Sb., o odpadech, a to dle technologie a místa určených zhotovitelem, včetně poplatků za uložení. | [24 empty] | POP |  | V položce je zahrnuto veškerá manipulace (naložení, svislý a vodorovný přesun) včetně odvozu odpadu a jeho likvidace v souladu se zákonem č. 185/2001 Sb., o odpadech, a to dle technologie a místa určených zhotovitelem, včetně poplatků za uložení.
|  | Pro materiály obsahující azbest (střešní krytina) | [24 empty] | POP
32 | 97999T00 | Náklady spojené s odvozem a uskladněním stavební suti na místo recyklace do 7 km od staveniště | t | 5136.616 |  | 0 | 0 | 0 | 880 | 4520222.08 | 21 | 0 | 0 | 0 | 0 | 0 |  | Vlastní | Indiv | 0 | 0 |  | Přesun suti |  |  |  | POL8_
|  | V položce je zahrnuto veškerá manipulace (naložení, svislý a vodorovný přesun) s vybouranými hmotami a jejich recyklací | [24 empty] | POP |  | V položce je zahrnuto veškerá manipulace (naložení, svislý a vodorovný přesun) s vybouranými hmotami a jejich recyklací
|  | Pro stavební odpady, které jsou recyklovatelné | [24 empty] | POP
33 | 97999T00 | Náklady spojené s odvozem a likvidací stavební suti a nezpracovatelného odpadu na skládku | t | 1044 |  | 0 | 0 | 0 | 880 | 918720 | 21 | 0 | 0 | 0 | 0 | 0 |  | Vlastní | Indiv | 0 | 0 |  | Přesun suti |  |  |  | POL8_
|  | V položce je zahrnuto veškerá manipulace (naložení, svislý a vodorovný přesun) včetně odvozu odpadu a jeho likvidace v souladu se zákonem č. o odpadech v platném znění, a to dle technologie a místa určených zhotovitelem, včetně poplatků za uložení. | [24 empty] | POP |  | V položce je zahrnuto veškerá manipulace (naložení, svislý a vodorovný přesun) včetně odvozu odpadu a jeho likvidace v souladu se zákonem č. o odpadech v platném znění, a to dle technologie a místa určených zhotovitelem, včetně poplatků za uložení.
|  | Pro ostatní nezpracovatelný stavební odpad a směsný odpad | [24 empty] | POP
[25 empty] | 15 | 21 | DPH
| Celkem |  |  |  |  | 0 | [18 empty] | 0 | 0 | SUM
JKSO:
| 801.3 | Budovy pro sociální služby | [24 empty] | JKSO
| m3 | svislá nosná konstrukce | [24 empty] | JKSOChar
|  | ostatní stavební akce | [24 empty] | JKSOAkce
END
Note on S6: Jedná se o informaci, zda se jedná o položku, která je do rozpočtu zadána z cenové soustavy RTS, nebo vlastní.
Note on T6: Jedná se o název CÚ, která je zadána u položky rozpočtu