## List2
VÝPIS ŘEZIVA NA KROV DD JAKARTOVICE
Číslo | Položka, popis | šířka prvku | výška prvku | délka prvku | počet kusů | objem celkem | poznámka
|  | m | m | m | ks | m3
1 | pozednice | 0.15 | 0.15 | 5 | 46 | 5.175 | viditelné přesahy hoblované, možno spojovat přesahem z částí délek cca 4-5 m | 183.1 | 4 | 45.775
2 | krokve | 0.12 | 0.16 | 7.5 | 152 | 21.888
3 | krokve | 0.16 | 0.24 | 7 | 15 | 4.032
4 | úžlabní a nárožní krokve | 0.16 | 0.16 | 10 | 7 | 1.792
5 | střední vaznice | 0.2 | 0.28 | 219 | bm | 12.264 | viditelné přesahy hoblované, možno spojovat přesahem z částí délek cca 5 až 6,5 m (spojovat v místech nad sloupky s příložkami) | 168.8 | 5 | 33.76
6 | sloupky | 0.18 | 0.18 | 3 | 24 | 2.3328
7 | šikmé pásky | 0.12 | 0.14 | 1.5 | 48 | 1.2096
8 | kleštiny | 0.08 | 0.24 | 5 | 125 | 12
9 | kleštiny | 0.08 | 0.24 | 7 | 27 | 3.6288
10 | pozednice | 0.15 | 0.2 | 6 | 3 | 0.54 | hoblované lepené KVH profily-letní altán
11 | krokve | 0.08 | 0.4 | 7.5 | 7 | 1.68 | hoblované lepené KVH profily-letní altán
12 | sloupky | 0.15 | 0.15 | 3 | 5 | 0.3375 | hoblované lepené KVH profily-letní altán
13 | šikmé vzpěry | 0.14 | 0.18 | 3.4 | 17 | 1.4566
CELKEM ŘEZIVO | [5 empty] | 68.3363 | m3
počítáno bez přesahů | [5 empty] | 65.7788 | m3 je z toho řezivo tř. S1 smrkové
nutno počítat rezervu 10% | [5 empty] | 2.5575 | m3 je z lepené hoblované řezivo KVH
řezivo tř. S1, označené prvky jsou hoblované
pro letní altán použít lepené KVH hranoly