## Výpis dveří
VÝPIS VNITŘNÍCH DVEŘÍ
Stavební úpravy, přístavba a změna užívání objektu č.p. 99 na domov pro seniory včetně odstranění staveb na pozemcích st. 8/1, 8/2, 8/3 v k.ú. obce Jakartovice
ozn. | Popis | rozměr | zárubeň | požární odolnost | madlo, panikové kování | 1.NP | 2.NP | sklo | kování, zámek
Truhlářské prvky
1/D | Dveře vnitřní plné, profilované-vyššího standardu-foliované HPL, odstín např. buk nebo dle volby investora, odolné proti vlhkosti, včetně bezbariérové přechodové lišty místo prahu | 1100/1970 | nová obložková zárubeň na šířku stěny ze shodného materiálu | není požadována | vodorovné madlo pro imobilní z vnější strany dveří | 18 | 0 | není | klika +klika,zámek-na centrální klíč (4 úrovně)
2/D | Dveře vnitřní plné, profilované-vyššího standardu-foliované HPL, odstín např. buk nebo dle volby investora, odolné proti vlhkosti, včetně bezbariérové přechodové lišty místo prahu | 900/1970 | nová obložková zárubeň na šířku stěny ze shodného materiálu | není požadována | vodorovné madlo pro imobilní z vnější strany dveří | 6 | 3 | není | klika +klika,zámek-na centrální klíč (4 úrovně)
3/D | Dveře vnitřní plné, profilované-vyššího standardu-foliované HPL, odstín např. buk nebo dle volby investora, odolné proti vlhkosti, včetně bezbariérové přechodové lišty místo prahu | 1100/1970 | nová obložková zárubeň na šířku stěny ze shodného materiálu, požární EW/EI30 | EI30 DP3 S200 C4 se samozavíračem | vodorovné madlo pro imobilní z vnější strany dveří | 4 | 0 | není | klika +klika,zámek-na centrální klíč (4 úrovně)
4/D | Dveře vnitřní plné, profilované-vyššího standardu-foliované HPL, odstín např. buk nebo dle volby investora, odolné proti vlhkosti, včetně bezbariérové přechodové lišty místo prahu | 1100/1970 | nová obložková zárubeň na šířku stěny ze shodného materiálu, požární EW/EI30 | EI30 DP3 S200 C4 se samozavíračem | vodorovné madlo pro imobilní z vnější strany dveří | 1 | 0 | není | klika +klika,zámek-na centrální klíč (4 úrovně)
5/D | Dveře vnitřní plné, profilované-vyššího standardu-foliované HPL, odstín např. buk nebo dle volby investora, odolné proti vlhkosti, včetně bezbariérové přechodové lišty místo prahu | 800/1970 | nová obložková zárubeň na šířku stěny ze shodného materiálu | není požadována | není | 3 | 8 | není | klika +klika,zámek-na centrální klíč (4 úrovně)
6/D | Dveře vnitřní plné, profilované-vyššího standardu-foliované HPL, odstín např. buk nebo dle volby investora, odolné proti vlhkosti, včetně bezbariérové přechodové lišty místo prahu | 700/1970 | nová obložková zárubeň na šířku stěny ze shodného materiálu | není požadována | není | 4 | 3 | není | klika +klika,zámek-na centrální klíč (4 úrovně)
7/D | Dveře vnitřní plné, profilované-vyššího standardu-foliované HPL, odstín např. buk nebo dle volby investora, odolné proti vlhkosti, včetně bezbariérové přechodové lišty místo prahu | 800/1970 | nová obložková zárubeň na šířku stěny ze shodného materiálu, požární EW/EI30 | EW30 DP3 C3 se samozavíračem | není | 2 | 0 | není | klika +klika,zámek-na centrální klíč (4 úrovně)
8/D | Dveře dvojkřídlé vnitřní plné, profilované-vyššího standardu-foliované HPL, odstín např. buk nebo dle volby investora, odolné proti vlhkosti, včetně bezbariérové přechodové lišty místo prahu | 1600/1970 | nová obložková zárubeň na šířku stěny ze shodného materiálu | není požadována | není | 1 | 0 | není | klika +klika,zámek-na centrální klíč (4 úrovně)
9/D | Dveře vnitřní plné, profilované-vyššího standardu-foliované HPL, odstín např. buk nebo dle volby investora, odolné proti vlhkosti, včetně bezbariérové přechodové lišty místo prahu | 900/1970 | nová obložková zárubeň na šířku stěny ze shodného materiálu, požární EW/EI30 | EW30 DP3 C3 se samozavíračem | není | 0 | 1 | není | klika +klika,zámek-na centrální klíč (4 úrovně)
10/D | Dveře vnitřní plné, profilované-vyššího standardu-foliované HPL, odstín např. buk nebo dle volby investora, odolné proti vlhkosti, včetně bezbariérové přechodové lišty místo prahu | 900/1970 | nová obložková zárubeň na šířku stěny ze shodného materiálu, požární EW/EI30 | EI30 DP3 C3 se samozavíračem | není | 0 | 4 | není | klika +klika,zámek-na centrální klíč (4 úrovně)
11/D | Dveře vnitřní plné, profilované-vyššího standardu-foliované HPL, odstín např. buk nebo dle volby investora, odolné proti vlhkosti, včetně bezbariérové přechodové lišty místo prahu | 800/1970 | nová obložková zárubeň na šířku stěny ze shodného materiálu, požární EW/EI30 | EI30 DP3 | není | 0 | 5 | není | klika +klika,zámek-na centrální klíč (4 úrovně)
12/D | Dveře vnitřní plné, profilované-vyššího standardu-foliované HPL, odstín např. buk nebo dle volby investora, odolné proti vlhkosti, včetně bezbariérové přechodové lišty místo prahu | 800/1970 | nová obložková zárubeň na šířku stěny ze shodného materiálu, požární EW/EI30 | EW30 DP3 C3 se samozavíračem | není | 0 | 3 | není | klika +klika,zámek-na centrální klíč (4 úrovně)
13/D | Dveře vnitřní plné, profilované-vyššího standardu-foliované HPL, odstín např. buk nebo dle volby investora, odolné proti vlhkosti, včetně bezbariérové přechodové lišty místo prahu | 700/1970 | nová obložková zárubeň na šířku stěny ze shodného materiálu, požární EW/EI30 | EW30 DP3 C3 se samozavíračem | není | 0 | 1 | není | klika +klika,zámek-na centrální klíč (4 úrovně)
14/D | Dveře vnitřní plné, profilované-vyššího standardu-foliované HPL, odstín např. buk nebo dle volby investora, odolné proti vlhkosti, včetně bezbariérové přechodové lišty místo prahu | 600/1970 | nová obložková zárubeň na šířku stěny ze shodného materiálu | není požadována | není | 0 | 4 | není | klika +klika,WC zámek
15/D | Vnitřní dělící příčky z bílého lamina se zalištováním, lamino oboustranně na konstrukci z trámků a latí, včetně 9 ks vnitřních dveří 1100/1970 dle výkresu půdorysu 1.NP | výška 2800 mm, celkem 102,5 m2 | zárubeň rámová do příček | není požadována | není |  |  | není | klika +klika,zámek-na centrální klíč (4 úrovně)
Madla pro imobilní budou osazena v souladu s vyhláškou 398/2009 Sb.
[5 empty] | CELKEM | 39 | 32 | 71
[6 empty] | 1.np | 2.np
plus 9 ks dveří 1100/1970 do dřevěných laminových příček (15/D)