## List1
Technologické vybavení gastro Domov pro seniory Jakartovice
Pozice | Zařízení |  | Popis | celkové rozměry [ mm ] |  |  | příkon elektro |  | připojení ZTI |  |  |  | Cena bez DPH za ks | Cena bez DPH celkem
|  | Počet ks |  | š. | hl. | v. | příkon kW/ks 230V | příkon kW/ks 400V | SV | TV | ZV | odpad DN
1 | Nerezový vozík 2 plošiny | 3 |  | 600 | 900 | 850 | 0 | 0 | [5 empty] | 0
2 | Chladnička 650 litrů | 1 |  | 710 | 800 | 1800 | 0.5 | 0 | [5 empty] | 0
3 | Chladnička 650 litrů | 1 |  | 710 | 800 | 1800 | 0.5 | 0 | [5 empty] | 0
4 | Mrazák 140 litrů | 1 |  | 600 | 600 | 850 | 0.6 | 0 | [5 empty] | 0
5 | Nerezový jednodřez s policí a zásuvkovým blokem, stojánková směšovací baterie | 1 |  | 2400 | 600 | 900 | 0 | 0 | ● | ● |  | ● |  | 0
6 | Nerezová nástěnná skříňka s posuvnými dvířky | 1 |  | 1800 | 300 | 650 | 0 | 0 | [5 empty] | 0
7 | Nerezové umyvadlo s pákovou baterií | 1 |  | 480 | 325 | 130 | 0 | 0 | ● | ● |  | ● |  | 0
8 | Sklokeramický profesionální sporák se 4 mi varnými zónami | 1 |  | 700 | 600 | 295 | 0 | 10 | [5 empty] | 0
8.1 | Nerezová podestavba pod sklokeramický sporák se 2mi policemi a křídlovými dvířky | 1 |  | 700 | 600 | 605 | 0 | 0 | [5 empty] | 0
9 | Nerezový stůl se 2mi policemi | 1 |  | 1950 | 600 | 900 | 0 | 0 | [5 empty] | 0
10 | Nerezová nástěnná skříňka s posuvnými dvířky | 1 |  | 1950 | 300 | 650 | 0 | 0 | [5 empty] | 0
11 | Ohřívač vody s připojením na vodu - objem 12 L | 1 |  | 320 | 420 | 540 | 2.5 | 0 | [5 empty] | 0
12 | Pojízdný elektrický vyhřívaný zásobník na talíře, kapacita 60 talířů. | 1 |  | 610 | 480 | 900 | 1 | 0 | [5 empty] | 0
13 | Vyhřívaný výdejní elektrický vozík se samostatně vyhřívanými vanami. 3x GN 1/1, ovládání na delší straně | 1 |  | 1160 | 705 | 900 | 2,1 | 0 | [5 empty] | 0
14 | Nerezový jednodřez, vespod volný prostor | 1 |  | 2200 | 700 | 900 | 0 | 0 | ● | ● |  | ● |  | 0
15 | Tlaková sprcha se směšovací baterií . | 1 |  |  |  |  | 0 | 0 | [5 empty] | 0
16 | Nerezový stůl se zapuštěným dřezem, prostorem pro myčku a policí vespod | 1 |  | 2200 | 700 | 900 | 0 | 0 | ● | ● |  | ● |  | 0
17 | Tlaková sprcha se směšovací baterií . | 1 |  |  |  |  | 0 | 0 | [5 empty] | 0
18 | Podstolová myčka nádobí | 1 |  | 600 | 600 | 800 | 3,5 | 0 | ● |  | ● | ● |  | 0
19 | Automatický změkčovač vody jednokomorový | 1 |  | 360 | 500 | 570 | 0 | 0 |  |  | ● | ● |  | 0
0
PŘÍKON ELEKTRO CELKEM | [7 empty] | 20.7 | KW
ENERGETICKÁ SOUBĚŽNOST | [7 empty] | 17 | KW