## Pokyny pro vyplnění
Pokyny pro vyplnění
Ve všech listech tohoto souboru můžete měnit pouze buňky s modrým pozadím. Jedná se o tyto údaje : - údaje o firmě - jednotkové ceny položek zadané na maximálně dvě desetinná místa

## Stavba
#RTSROZP# | Soupis stavebních prací, dodávek a služeb
| Stavba: |  | 662205B | Jakartovice. Domov pro seniory
| Zadavatel |  | Obec Jakartovice |  |  |  | IČO: | 00300187
|  |  | 89 |  |  |  | DIČ: | CZ00300187
|  |  | 74753 | Jakartovice
| Projektant: | [5 empty] | IČO:
DIČ:
| Zhotovitel: | [5 empty] | IČO:
DIČ:
Vypracoval:
| Rozpis ceny | [6 empty] | Celkem
HSV | HSV | [6 empty] | 0
PSV | PSV | [6 empty] | 0
MON | MON | [6 empty] | 0
VN | Vedlejší náklady | [6 empty] | 0
ON | Ostatní náklady | [6 empty] | 0
| Celkem | [6 empty] | 0
Rekapitulace daní
0 | Základ pro sníženou DPH |  |  | 15 | % | 0 |  |  | CZK
0 | Snížená DPH |  |  | 15 | % | 0 |  |  | CZK
0 | Základ pro základní DPH |  |  | 21 | % | 0 |  |  | CZK
0 | Základní DPH |  |  | 21 | % | 0 |  |  | CZK
0 | Zaokrouhlení |  |  |  |  | 0 |  |  | CZK
| Cena celkem bez DPH |  |  |  |  | 0 |  |  | CZK
0 | Cena celkem s DPH |  |  |  |  | 0 |  |  | CZK
|  | v |  |  | dne
|  |  | Za zhotovitele |  |  |  | Za objednatele
Rekapitulace dílčích částí
#CASTI>> | Číslo | Název |  |  | Základ pro sníženou DPH | Základ pro základní DPH | DPH celkem | Cena celkem | %
1 | Stavba |  |  |  | 0 | 0 | 0 | 0
2 |  | Ostatní a vedlejší náklady |  |  | 0 | 0 | 0 | 0
3 | 66220500 | Vedlejší a ostatní náklady |  |  | 0 | 0 | 0 | 0
2 |  | Stavební objekt |  |  |  |  | 0
2 | 01 | Domov pro seniory |  |  | 0 | 0 | 0 | 0
3 | 66220501A | Demolice objektu č.p. 99 |  |  | 0 | 0 | 0 | 0
3 | 66220501B | Stavební část |  |  | 0 | 0 | 0 | 0
3 | 66220501C | ZTI |  |  | 0 | 0 | 0 | 0
3 | 66220501D | ÚT |  |  | 0 | 0 | 0 | 0
3 | 66220501E | Elektro silnoproud |  |  | 0 | 0 | 0 | 0
3 | 66220501F | Elektro slaboproud |  |  | 0 | 0 | 0 | 0
3 | 66220501G | VZT |  |  | 0 | 0 | 0 | 0
3 | 66220501H | Fotovoltaická elektrárna |  |  | 0 | 0 | 0 | 0
2 | 02 | Přípojka vody |  |  | 0 | 0 | 0 | 0
3 | 66220502 | Přípojka vody |  |  | 0 | 0 | 0 | 0
2 | 03 | Přípojka splaškové kanalizace a domovní ČOV |  |  | 0 | 0 | 0 | 0
3 | 66220503 | Přípojka splaškové kanalizace a domovní ČOV |  |  | 0 | 0 | 0 | 0
2 | 04 | Zpevněné plochy a venkovní úpravy, dešťová kanalizace a retenční jímky |  |  | 0 | 0 | 0 | 0
3 | 66220504A | Zpevněné plochy a venkovní úpravy |  |  | 0 | 0 | 0 | 0
3 | 66220504B | Oplocení |  |  | 0 | 0 | 0 | 0
3 | 66220504C | Dešťová kanalizace a retenční jímky |  |  | 0 | 0 | 0 | 0
3 | 66220504D | Oprava opěrné zídky |  |  | 0 | 0 | 0 | 0
2 |  | Provozní soubor |  |  |  |  | 0
2 | PS01 | Výtah |  |  | 0 | 0 | 0 | 0
3 | PS01 | Výtah |  |  | 0 | 0 | 0 | 0
2 | PS02 | Gastro vybavení výdejny jídla |  |  | 0 | 0 | 0 | 0
3 | PS02 | Gastro vybavení výdejny jídla |  |  | 0 | 0 | 0 | 0
| Celkem za stavbu |  |  |  | 0 | 0 | 0 | 0 | 0
#POPS | Popis stavby: 662205B - Jakartovice. Domov pro seniory
| 1. PODMÍNKY PRO ZPRACOVÁNÍ NABÍDKOVÉ CENY | [8 empty] | 1. PODMÍNKY PRO ZPRACOVÁNÍ NABÍDKOVÉ CENY
| Preambule | [8 empty] | Preambule
| Tento soupis stavebních prací, dodávek a služeb je sestaven jako podklad pro zpracování nabídek dodavatelů na veřejnou zakázku na stavební práce a obsahuje podmínky a požadavky zadavatele, za kterých má být zpracována nabídková cena dodavatelů. Účelem tohoto soupisu je zabezpečit obsahovou shodu všech nabídkových cen a usnadnit následné posouzení předložených cenových nabídek. | [8 empty] | Tento soupis stavebních prací, dodávek a služeb je sestaven jako podklad pro zpracování nabídek dodavatelů na veřejnou zakázku na stavební práce a obsahuje podmínky a požadavky zadavatele, za kterých má být zpracována nabídková cena dodavatelů. Účelem tohoto soupisu je zabezpečit obsahovou shodu všech nabídkových cen a usnadnit následné posouzení předložených cenových nabídek.
| Předpokládá se, že dodavatel před zpracováním cenové nabídky pečlivě prostuduje všechny pokyny a podmínky pro zpracování nabídkové ceny obsažené v zadávacích podmínkách a bude se jimi při zpracování nabídkové ceny řídit. Soupis stavebních prací, dodávek a služeb je sestaven v souladu s podmínkami vyhlášky Ministerstva pro místní rozvoj č.169/2016 Sb. | [8 empty] | Předpokládá se, že dodavatel před zpracováním cenové nabídky pečlivě prostuduje všechny pokyny a podmínky pro zpracování nabídkové ceny obsažené v zadávacích podmínkách a bude se jimi při zpracování nabídkové ceny řídit. Soupis stavebních prací, dodávek a služeb je sestaven v souladu s podmínkami vyhlášky Ministerstva pro místní rozvoj č.169/2016 Sb.
| Vymezení některých pojmů | [8 empty] | Vymezení některých pojmů
| Pro účely zpracování nabídkové ceny se jsou použity některé pojmy, pod kterými se rozumí: | [8 empty] | Pro účely zpracování nabídkové ceny se jsou použity některé pojmy, pod kterými se rozumí:
| Soupisem stavebních prací dodávek a služeb dokument, ve kterém jsou definovány zadavatelem požadované stavební práce, dodávky a služby v podrobnostech nezbytných pro zpracování cenové nabídky dodavatele. Soupis obsahuje i vymezení požadovaného množství stavebních prací, dodávek a služeb. | [8 empty] | Soupisem stavebních prací dodávek a služeb dokument, ve kterém jsou definovány zadavatelem požadované stavební práce, dodávky a služby v podrobnostech nezbytných pro zpracování cenové nabídky dodavatele. Soupis obsahuje i vymezení požadovaného množství stavebních prací, dodávek a služeb.
| Cenovou soustavou uspořádaný soubor informací o stavebních a montážních pracích, materiálech a výrobcích obsahující zatřídění položek, podrobný popis a měrnou jednotku, způsob měření a další technické a cenové podmínky pro možnost stanovení jednotkové ceny. | [8 empty] | Cenovou soustavou uspořádaný soubor informací o stavebních a montážních pracích, materiálech a výrobcích obsahující zatřídění položek, podrobný popis a měrnou jednotku, způsob měření a další technické a cenové podmínky pro možnost stanovení jednotkové ceny.
| Ostatními náklady náklady dodavatele spojené se splněním povinností dodavatele vyplývajících z obchodních či jiných podmínek zadávací dokumentace. Patří do nich zejména náklady na vyhotovení dokumentace skutečného provedení stavby, náklady na geodetické zaměření dokončeného díla, náklady spojené s podmínkami pro publicitu projektu, náklady na dílenskou či výrobní dokumentaci apod. | [8 empty] | Ostatními náklady náklady dodavatele spojené se splněním povinností dodavatele vyplývajících z obchodních či jiných podmínek zadávací dokumentace. Patří do nich zejména náklady na vyhotovení dokumentace skutečného provedení stavby, náklady na geodetické zaměření dokončeného díla, náklady spojené s podmínkami pro publicitu projektu, náklady na dílenskou či výrobní dokumentaci apod.
| Položkovým rozpočtem dokument odpovídající svým obsahem a strukturou soupisu stavebních prací, dodávek a služeb, předaného zadavatelem dodavateli ke zpracování nabídky, v němž dodavatel doplní k jednotlivým položkám stavebních prací, dodávek nebo služeb svoje nabídkové jednotkové ceny a stanoví i celkovou nabídkovou cenu příslušné položky a dále stanoví nabídkové ceny dle struktury soupisu až po celkovou nabídkovou cenu za veškeré stavební práce, dodávky nebo služby, které jsou obsahem soupisu stavebních prací, dodávek a služeb. | [8 empty] | Položkovým rozpočtem dokument odpovídající svým obsahem a strukturou soupisu stavebních prací, dodávek a služeb, předaného zadavatelem dodavateli ke zpracování nabídky, v němž dodavatel doplní k jednotlivým položkám stavebních prací, dodávek nebo služeb svoje nabídkové jednotkové ceny a stanoví i celkovou nabídkovou cenu příslušné položky a dále stanoví nabídkové ceny dle struktury soupisu až po celkovou nabídkovou cenu za veškeré stavební práce, dodávky nebo služby, které jsou obsahem soupisu stavebních prací, dodávek a služeb.
| Vedlejšími náklady náklady na činností zhotovitele, které nejsou zahrnuty v položkách soupisu stavebních prací, dodávek nebo služeb, ale se zhotovením stav-by souvisí a jsou pro realizaci stavby nezbytné. Někdy se definují jako vedlejší rozpočtové náklady a zahrnují zejména náklady na vybudování, provoz a odstranění zařízení staveniště. | [8 empty] | Vedlejšími náklady náklady na činností zhotovitele, které nejsou zahrnuty v položkách soupisu stavebních prací, dodávek nebo služeb, ale se zhotovením stav-by souvisí a jsou pro realizaci stavby nezbytné. Někdy se definují jako vedlejší rozpočtové náklady a zahrnují zejména náklady na vybudování, provoz a odstranění zařízení staveniště.
| Cenová soustava | [8 empty] | Cenová soustava
| Použitá cenová soustava | [8 empty] | Použitá cenová soustava
| Soupisy stavebních prací, dodávek a služeb jsou zpracovány s použitím cenové soustavy zpracované společností RTS, a.s.. Položky z cenové soustavy mají uveden odkaz na cenovou soustavu včetně označení příslušného ceníku. | [8 empty] | Soupisy stavebních prací, dodávek a služeb jsou zpracovány s použitím cenové soustavy zpracované společností RTS, a.s.. Položky z cenové soustavy mají uveden odkaz na cenovou soustavu včetně označení příslušného ceníku.
| Technické podmínky | [8 empty] | Technické podmínky
| Obsah jednotlivých položek, způsob měření a ostatní další podmínky definující obsah a použití jednotlivých položek jsou obsaženy v cenových a technických podmínkách příslušných ceníků (viz zařazení u položky), které jsou volně dostupné na elektronické adrese www.cenovasoustava.cz | [8 empty] | Obsah jednotlivých položek, způsob měření a ostatní další podmínky definující obsah a použití jednotlivých položek jsou obsaženy v cenových a technických podmínkách příslušných ceníků (viz zařazení u položky), které jsou volně dostupné na elektronické adrese www.cenovasoustava.cz
| Individuální položky | [8 empty] | Individuální položky
| Položky soupisu prací, které cenová soustava neobsahuje, jsou označeny popisem „vlastní“. Pro tyto položky jsou cenové a technické podmínky definovány jejich popisem, případně odkazem na konkrétní část příslušné dokumentace. | [8 empty] | Položky soupisu prací, které cenová soustava neobsahuje, jsou označeny popisem „vlastní“. Pro tyto položky jsou cenové a technické podmínky definovány jejich popisem, případně odkazem na konkrétní část příslušné dokumentace.
| Závaznost a změna soupisu | [8 empty] | Závaznost a změna soupisu
| Závaznost soupisu | [8 empty] | Závaznost soupisu
| Poskytnuté soupisy jsou pro zpracování nabídkové ceny závazné. Je vyloučeno jakékoliv vyřazení položek ze soupisu, doplnění položek do soupisu, slučování položek a jakýkoliv zásah do popisu položky, množství měrných jednotek nebo jakkoliv měnit či upravovat jakýkoliv jiný údaj v soupisu. | [8 empty] | Poskytnuté soupisy jsou pro zpracování nabídkové ceny závazné. Je vyloučeno jakékoliv vyřazení položek ze soupisu, doplnění položek do soupisu, slučování položek a jakýkoliv zásah do popisu položky, množství měrných jednotek nebo jakkoliv měnit či upravovat jakýkoliv jiný údaj v soupisu.
| Zvláštní podmínky pro stanovení nabídkové ceny | [8 empty] | Zvláštní podmínky pro stanovení nabídkové ceny
| Přeprava vybouraných hmot, suti a vytěžené zeminy | [8 empty] | Přeprava vybouraných hmot, suti a vytěžené zeminy
| Pokud soupis obsahuje i některé technologické položky vztahující se k uložení vytěžené zeminy nebo vybouraných hmot, vodorovné přesuny zeminy nebo vybouraných hmot pak v takových případech zpracovatel soupisu předpokládá určitou přepravní vzdálenost. Pokud z technologického postupu dodavatele vyplývá jiná přepravní vzdálenost, je povinností dodavatele stanovit takovou jednotkovou cenu, aby celková cena položky odpovídala jeho konkrétním technologickým podmínkám a konkrétní přepravní vzdálenosti, při soupisem vymezeném množství měrných jednotek. | [8 empty] | Pokud soupis obsahuje i některé technologické položky vztahující se k uložení vytěžené zeminy nebo vybouraných hmot, vodorovné přesuny zeminy nebo vybouraných hmot pak v takových případech zpracovatel soupisu předpokládá určitou přepravní vzdálenost. Pokud z technologického postupu dodavatele vyplývá jiná přepravní vzdálenost, je povinností dodavatele stanovit takovou jednotkovou cenu, aby celková cena položky odpovídala jeho konkrétním technologickým podmínkám a konkrétní přepravní vzdálenosti, při soupisem vymezeném množství měrných jednotek.
| Vnitrostaveništní přesun stavebního materiálu | [8 empty] | Vnitrostaveništní přesun stavebního materiálu
| Pokud soupis obsahuje i položky vztahující se ke vnitrostaveništnímu přesunu materiálů (položky označené jako přesun hmot), pak v takových případech je povinností dodavatele stanovit takovou jednotkovou cenu, aby celková cena položky odpovídala jeho konkrétním technologickým podmínkám a konkrétní přepravní vzdálenosti, při soupisem vymezeném množství měrných jednotek. | [8 empty] | Pokud soupis obsahuje i položky vztahující se ke vnitrostaveništnímu přesunu materiálů (položky označené jako přesun hmot), pak v takových případech je povinností dodavatele stanovit takovou jednotkovou cenu, aby celková cena položky odpovídala jeho konkrétním technologickým podmínkám a konkrétní přepravní vzdálenosti, při soupisem vymezeném množství měrných jednotek.
| Vnitrostaveništní přesun hmot prací PSV (pomocná stavební výroba) může být v soupisu stanoven procenticky z hodnoty ceny za provedení příslušných řemeslných prací, dodávek a služeb. V takovém případě není v soupisu uvedeno množství měrných jednotek. Dodavatel ocení celkovou cenu u takové položky přesunu hmot vždy konkrétní částkou v Kč, bez ohledu na to, jakým způsobem k jejímu výpočtu dospěl. | [8 empty] | Vnitrostaveništní přesun hmot prací PSV (pomocná stavební výroba) může být v soupisu stanoven procenticky z hodnoty ceny za provedení příslušných řemeslných prací, dodávek a služeb. V takovém případě není v soupisu uvedeno množství měrných jednotek. Dodavatel ocení celkovou cenu u takové položky přesunu hmot vždy konkrétní částkou v Kč, bez ohledu na to, jakým způsobem k jejímu výpočtu dospěl.
| Příplatky za ztížené podmínky prací | [8 empty] | Příplatky za ztížené podmínky prací
| Pokud soupis položku příplatku za ztížené podmínky obsahuje, je dodavatel povinen ji ocenit bez ohledu na to, že tento příplatek dodavatel standardně neuplatňuje. | [8 empty] | Pokud soupis položku příplatku za ztížené podmínky obsahuje, je dodavatel povinen ji ocenit bez ohledu na to, že tento příplatek dodavatel standardně neuplatňuje.
| Vedlejší a ostatní náklady | [8 empty] | Vedlejší a ostatní náklady
| Tyto náklady jsou popsány v samostatném soupisu stavebních prací, dodávek a služeb s tím, že dodavatel je povinen v rámci těchto nákladů ocenit všechny definované náklady souhrnně pro celou stavbu. | [8 empty] | Tyto náklady jsou popsány v samostatném soupisu stavebních prací, dodávek a služeb s tím, že dodavatel je povinen v rámci těchto nákladů ocenit všechny definované náklady souhrnně pro celou stavbu.
| 2. SPECIFICKÉ PODMÍNKY PRO ZPRACOVÁNÍ NABÍDKOVÉ CENY | [8 empty] | 2. SPECIFICKÉ PODMÍNKY PRO ZPRACOVÁNÍ NABÍDKOVÉ CENY
| Zde doplní zpracovatel soupisu případná specifika týkající se konkrétní zakázky. | [8 empty] | Zde doplní zpracovatel soupisu případná specifika týkající se konkrétní zakázky.
| 3. ELEKTRONICKÁ PODOBA SOUPISU | [8 empty] | 3. ELEKTRONICKÁ PODOBA SOUPISU
| Elektronická podoba soupisu | [8 empty] | Elektronická podoba soupisu
| V souladu se zákonem jsou předložené soupisy zpracovány i v elektronické podobě. Elektronickou podobou soupisu stavebních prací, dodávek a služeb je formát MS EXCEL. | [8 empty] | V souladu se zákonem jsou předložené soupisy zpracovány i v elektronické podobě. Elektronickou podobou soupisu stavebních prací, dodávek a služeb je formát MS EXCEL.
| Popis formátu soupisu odpovídá svou strukturou vzorovému soupisu volně dostupnému na internetové adrese: | [8 empty] | Popis formátu soupisu odpovídá svou strukturou vzorovému soupisu volně dostupnému na internetové adrese:
| www.stavebnionline.cz/soupis | [8 empty] | www.stavebnionline.cz/soupis
| Zpracování elektronické podoby soupisu | [8 empty] | Zpracování elektronické podoby soupisu
| Předaný formát MS EXCEL je nepřístupným (uzamčeným) souborem, do kterého dodavatel doplňuje pouze jednotkové ceny ke všem položkám. Ostatní cenové údaje, jako celková cena položky, mezisoučty za stavební či funkční díly nebo součty celkové ceny stavebního objektu, jakož i cena stavby jsou výsledkem vložených matematických vzorců v příslušných pozicích souboru. | [8 empty] | Předaný formát MS EXCEL je nepřístupným (uzamčeným) souborem, do kterého dodavatel doplňuje pouze jednotkové ceny ke všem položkám. Ostatní cenové údaje, jako celková cena položky, mezisoučty za stavební či funkční díly nebo součty celkové ceny stavebního objektu, jakož i cena stavby jsou výsledkem vložených matematických vzorců v příslušných pozicích souboru.
| Jiný formát soupisu | [8 empty] | Jiný formát soupisu
| Pokud by kterýkoliv dodavatel měl problémy s předaným formátem, lze na požádání poskytnout soupis stavebních prací také ve formátu *.xml, což je standardní formát používaný pro přenosy dat. Dokumentace tohoto formátu je volně přístupná na webových stránkách MMR. | [8 empty] | Pokud by kterýkoliv dodavatel měl problémy s předaným formátem, lze na požádání poskytnout soupis stavebních prací také ve formátu *.xml, což je standardní formát používaný pro přenosy dat. Dokumentace tohoto formátu je volně přístupná na webových stránkách MMR.
| Závěrečné ustanovení | [8 empty] | Závěrečné ustanovení
| Ostatní podmínky vztahující se ke zpracování nabídkové ceny jsou uvedeny v zadávací dokumentaci. | [8 empty] | Ostatní podmínky vztahující se ke zpracování nabídkové ceny jsou uvedeny v zadávací dokumentaci.
#POPO | Popis objektu: 00 - Vedlejší a ostatní náklady
#POPR | Popis rozpočtu: 66220500 - Vedlejší a ostatní náklady
#POPO | Popis objektu: 01 - Domov pro seniory
#POPR | Popis rozpočtu: 66220501A - Demolice objektu č.p. 99
#POPR | Popis rozpočtu: 66220501B - Stavební část
#POPR | Popis rozpočtu: 66220501C - ZTI
#POPR | Popis rozpočtu: 66220501D - ÚT
#POPR | Popis rozpočtu: 66220501E - Elektro silnoproud
#POPR | Popis rozpočtu: 66220501F - Elektro slaboproud
#POPR | Popis rozpočtu: 66220501G - VZT
#POPR | Popis rozpočtu: 66220501H - Fotovoltaická elektrárna
#POPO | Popis objektu: 02 - Přípojka vody
#POPR | Popis rozpočtu: 66220502 - Přípojka vody
#POPO | Popis objektu: 03 - Přípojka splaškové kanalizace a domovní ČOV
#POPR | Popis rozpočtu: 66220503 - Přípojka splaškové kanalizace a domovní ČOV
#POPO | Popis objektu: 04 - Zpevněné plochy a venkovní úpravy, dešťová kanalizace a retenční jímky
#POPR | Popis rozpočtu: 66220504A - Zpevněné plochy a venkovní úpravy
#POPR | Popis rozpočtu: 66220504B - Oplocení
#POPR | Popis rozpočtu: 66220504C - Dešťová kanalizace a retenční jímky
#POPR | Popis rozpočtu: 66220504D - Oprava opěrné zídky
#POPO | Popis objektu: PS01 - Výtah
#POPR | Popis rozpočtu: PS01 - Výtah
#POPO | Popis objektu: PS02 - Gastro vybavení výdejny jídla
#POPR | Popis rozpočtu: PS02 - Gastro vybavení výdejny jídla
Rekapitulace dílů
| Číslo | Název |  |  | Typ dílu |  |  | Celkem | %
| 1 | Zemní práce |  |  | HSV |  |  | 0
| 11 | Přípravné a přidružené práce |  |  | HSV |  |  | 0
| 18 | Povrchové úpravy terénu |  |  | HSV |  |  | 0
| 21 | Úprava podloží a základ.spáry |  |  | HSV |  |  | 0
| 27 | Základy |  |  | HSV |  |  | 0
| 3 | Svislé a kompletní konstrukce |  |  | HSV |  |  | 0
| 38 | Kompletní konstrukce |  |  | HSV |  |  | 0
| 4 | Vodorovné konstrukce |  |  | HSV |  |  | 0
| 416 | Podhledy |  |  | HSV |  |  | 0
| 43 | Schodiště |  |  | HSV |  |  | 0
| 56 | Podkladní vrstvy komunikací a zpevněných ploch |  |  | HSV |  |  | 0
| 57 | Kryty štěrkových a živičných komunikací |  |  | HSV |  |  | 0
| 59 | Dlažby a předlažby komunikací |  |  | HSV |  |  | 0
| 61 | Úpravy povrchů vnitřní |  |  | HSV |  |  | 0
| 62 | Úpravy povrchů vnější |  |  | HSV |  |  | 0
| 63 | Podlahy a podlahové konstrukce |  |  | HSV |  |  | 0
| 64 | Výplně otvorů |  |  | HSV |  |  | 0
| 87 | Potrubí z trub z plastických hmot |  |  | HSV |  |  | 0
| 89 | Ostatní konstrukce na trubním vedení |  |  | HSV |  |  | 0
| 9 | Ostatní konstrukce, bourání |  |  | HSV |  |  | 0
| 91 | Doplňující práce na komunikaci |  |  | HSV |  |  | 0
| 93 | Dokončovací práce inženýrských staveb |  |  | HSV |  |  | 0
| 94 | Lešení a stavební výtahy |  |  | HSV |  |  | 0
| 95 | Dokončovací konstrukce na pozemních stavbách |  |  | HSV |  |  | 0
| 98 | Demolice |  |  | HSV |  |  | 0
| 99 | Staveništní přesun hmot |  |  | HSV |  |  | 0
| 711 | Izolace proti vodě |  |  | PSV |  |  | 0
| 712 | Povlakové krytiny |  |  | PSV |  |  | 0
| 713 | Izolace tepelné |  |  | PSV |  |  | 0
| 720 | Zdravotechnická instalace |  |  | PSV |  |  | 0
| 721 | Vnitřní kanalizace |  |  | PSV |  |  | 0
| 730 | Ústřední vytápění |  |  | PSV |  |  | 0
| 762 | Konstrukce tesařské |  |  | PSV |  |  | 0
| 764 | Konstrukce klempířské |  |  | PSV |  |  | 0
| 765 | Krytiny tvrdé |  |  | PSV |  |  | 0
| 766 | Konstrukce truhlářské |  |  | PSV |  |  | 0
| 767 | Konstrukce zámečnické |  |  | PSV |  |  | 0
| 771 | Podlahy z dlaždic a obklady |  |  | PSV |  |  | 0
| 775 | Podlahy vlysové a parketové |  |  | PSV |  |  | 0
| 776 | Podlahy povlakové |  |  | PSV |  |  | 0
| 781 | Obklady keramické |  |  | PSV |  |  | 0
| 782 | Konstrukce z přírodního kamene |  |  | PSV |  |  | 0
| 784 | Malby |  |  | PSV |  |  | 0
| 786 | Zastiňující technika |  |  | PSV |  |  | 0
| 791. | Gastro vybavení jídelny |  |  | PSV |  |  | 0
| M21 | Elektromontáže |  |  | MON |  |  | 0
| M22 | Montáž sdělovací a zabezp. techniky |  |  | MON |  |  | 0
| M24 | Montáže vzduchotechnických zařízení |  |  | MON |  |  | 0
| M33 | Montáže dopravních zařízení a vah-výtahy |  |  | MON |  |  | 0
| M34 | Montáže energetických a tepelných zařízení |  |  | MON |  |  | 0
| VN | Vedlejší náklady |  |  | VN |  |  | 0
| ON | Ostatní náklady |  |  | ON |  |  | 0
| Cena celkem | [6 empty] | 0 | 0
Note on D11: Název
Note on I11: IČO
Note on D12: Ulice
Note on I12: DIČ
Note on D13: PSČ
Note on E13: Místo

## VzorPolozky (hidden)
Položkový rozpočet
S:
O:
R:

## 00 66220500 Naklady
Soupis vedlejších a ostatních nákladů | [27 empty] | #TypZaznamu#
S: | 662205B | Jakartovice. Domov pro seniory | [25 empty] | STA
O: | 00 | Vedlejší a ostatní náklady | [22 empty] | NAK |  |  | OBJ
R: | 66220500 | Vedlejší a ostatní náklady | [25 empty] | ROZ
P.č. | Číslo položky | Název položky | MJ | Množství | Cena / MJ | Celkem | Dodávka | Dodávka celk. | Montáž | Montáž celk. | DPH | Cena s DPH | Hmotnost / MJ | Hmotnost celk.(t) | Dem. hmotnost / MJ | Dem. hmotnost celk.(t) | Ceník | Cen. soustava / platnost | Cenová úroveň | Nhod / MJ | Nhod celk. | Dodavatel | Typ položky | Stav položky
Díl: | VN | Vedlejší náklady |  |  |  | 0 |  | 0 |  | 893700 |  | 0 |  | 0 |  | 0 |  |  |  |  | 0 | [6 empty] | DIL
1 | 004111010R | Průzkumné práce | Soubor | 1 |  | 0 | 0 | 0 | 7200 | 7200 | 15 | 0 | 0 | 0 | 0 | 0 |  | RTS 23/ II | Indiv | 0 | 0 |  | VRN | Běžná |  |  |  | POL99_8
|  | Náklady na provedení laboratorních testů na přítomnost azbestu. | [25 empty] | POP
2 | 005111020R | Vytyčení stavby | Soubor | 1 |  | 0 | 0 | 0 | 26000 | 26000 | 15 | 0 | 0 | 0 | 0 | 0 |  | RTS 23/ II | Indiv | 0 | 0 |  | VRN | Běžná |  |  |  | POL99_8
|  | Geodetické zaměření rohů stavby, stabilizace bodů a sestavení laviček. | [25 empty] | POP
|  | Vyhotovení protokolu o vytyčení stavby se seznamem souřadnic vytyčených bodů a jejich polohopisnými (S-JTSK) a výškopisnými (Bpv) hodnotami. | [25 empty] | POP | Vyhotovení protokolu o vytyčení stavby se seznamem souřadnic vytyčených bodů a jejich polohopisnými (S-JTSK) a výškopisnými (Bpv) hodnotami.
3 | 005111021R | Vytyčení inženýrských sítí | Soubor | 1 |  | 0 | 0 | 0 | 15500 | 15500 | 15 | 0 | 0 | 0 | 0 | 0 |  | RTS 23/ II | Indiv | 0 | 0 |  | VRN | Běžná |  |  |  | POL99_8
|  | Zaměření a vytýčení stávajících inženýrských sítí v místě stavby z hlediska jejich ochrany při provádění stavby. | [25 empty] | POP | Zaměření a vytýčení stávajících inženýrských sítí v místě stavby z hlediska jejich ochrany při provádění stavby.
4 | 005121 R | Zařízení staveniště | Soubor | 1 |  | 0 | 0 | 0 | 670000 | 670000 | 15 | 0 | 0 | 0 | 0 | 0 |  | RTS 23/ II | Indiv | 0 | 0 |  | VRN | Běžná |  |  |  | POL99_8
|  | Veškeré náklady spojené s vybudováním, provozem a odstraněním zařízení staveniště. | [25 empty] | POP
5 | 005122 R | Provozní vlivy | Soubor | 1 |  | 0 | 0 | 0 | 103000 | 103000 | 15 | 0 | 0 | 0 | 0 | 0 |  | RTS 23/ II | Indiv | 0 | 0 |  | VRN | Běžná |  |  |  | POL99_8
|  | Jde zejména o zvýšené náklady v důsledku nezbytného respektování stávající dopravy ovlivňující stavební práce. Náklady na ochranu zabudovaných konstrukcí proti poškození a znečištění. Zabezpečení stavby proti poškození povětrnostními vlivy. | [25 empty] | POP | Jde zejména o zvýšené náklady v důsledku nezbytného respektování stávající dopravy ovlivňující stavební práce. Náklady na ochranu zabudovaných konstrukcí proti poškození a znečištění. Zabezpečení stavby proti poškození povětrnostními vlivy.
6 | 005124010R | Koordinační činnost | Soubor | 1 |  | 0 | 0 | 0 | 72000 | 72000 | 15 | 0 | 0 | 0 | 0 | 0 |  | RTS 23/ II | Indiv | 0 | 0 |  | VRN | Běžná |  |  |  | POL99_8
|  | Koordinace dodávek stavby. Inženýrská činnost. | [25 empty] | POP
Díl: | ON | Ostatní náklady |  |  |  | 0 |  | 0 |  | 268000 |  | 0 |  | 0 |  | 0 |  |  |  |  | 0 | [6 empty] | DIL
7 | 005281010R | Propagace | Soubor | 1 |  | 0 | 0 | 0 | 15000 | 15000 | 15 | 0 | 0 | 0 | 0 | 0 |  | RTS 23/ II | Indiv | 0 | 0 |  | VRN | Běžná |  |  |  | POL99_8
|  | Náklady spojené s povinnou publicitou, pokud ji objednatel požaduje. Zahrnuje zejména náklady na propagační a informační billboardy, tabule. | [25 empty] | POP | Náklady spojené s povinnou publicitou, pokud ji objednatel požaduje. Zahrnuje zejména náklady na propagační a informační billboardy, tabule.
8 | 005211080R | Bezpečnostní a hygienická opatření na staveništi | Soubor | 1 |  | 0 | 0 | 0 | 52000 | 52000 | 15 | 0 | 0 | 0 | 0 | 0 |  | RTS 23/ II | Indiv | 0 | 0 |  | VRN | Běžná |  |  |  | POL99_8
|  | Náklady na ochranu staveniště před vstupem nepovolaných osob, včetně příslušného značení, náklady na osvětlení staveniště, náklady na vypracování potřebné dokumentace pro provoz staveniště z hlediska požární ochrany (požární řád a poplachová směrnice) a z hlediska provozu staveniště (provozně dopravní řád). | [25 empty] | POP | Náklady na ochranu staveniště před vstupem nepovolaných osob, včetně příslušného značení, náklady na osvětlení staveniště, náklady na vypracování potřebné dokumentace pro provoz staveniště z hlediska požární ochrany (požární řád a poplachová směrnice) a z hlediska provozu staveniště (provozně dopravní řád).
9 | 005241010R | Dokumentace skutečného provedení | Soubor | 1 |  | 0 | 0 | 0 | 186000 | 186000 | 15 | 0 | 0 | 0 | 0 | 0 |  | RTS 23/ II | Indiv | 0 | 0 |  | VRN | Běžná |  |  |  | POL99_8
|  | Náklady na vyhotovení dokumentace skutečného provedení stavby a její předání objednateli v požadované formě a požadovaném počtu. | [25 empty] | POP | Náklady na vyhotovení dokumentace skutečného provedení stavby a její předání objednateli v požadované formě a požadovaném počtu.
10 | 00906ON | Vzorkování materiálu a výrobků | Soubor | 1 |  | 0 | 0 | 0 | 15000 | 15000 | 15 | 0 | 0 | 0 | 0 | 0 |  | Vlastní | Indiv | 0 | 0 |  | VRN | Běžná |  |  |  | POL99_8
|  | Náklady spojené se schválením materiálů, výrobků a barevným řešením, odsouhlasení se zástupci investora, generálním projektantem. | [25 empty] | POP | Náklady spojené se schválením materiálů, výrobků a barevným řešením, odsouhlasení se zástupci investora, generálním projektantem.
[26 empty] | 15 | 21 | DPH
| Celkem |  |  |  |  | 0 | [19 empty] | 0 | 0 | SUM
END

## 01 66220501A Pol
Položkový soupis prací a dodávek | [27 empty] | #TypZaznamu#
S: | 662205B | Jakartovice. Domov pro seniory | [25 empty] | STA
O: | 01 | Domov pro seniory | [22 empty] | STA |  |  | OBJ
R: | 66220501A | Demolice objektu č.p. 99 | [25 empty] | ROZ
P.č. | Číslo položky | Název položky | MJ | Množství | Cena / MJ | Celkem | Dodávka | Dodávka celk. | Montáž | Montáž celk. | DPH | Cena s DPH | Hmotnost / MJ | Hmotnost celk.(t) | Dem. hmotnost / MJ | Dem. hmotnost celk.(t) | Ceník | Cen. soustava / platnost | Cenová úroveň | Nhod / MJ | Nhod celk. | Dodavatel | Typ položky | Stav položky
Díl: | 98 | Demolice |  |  |  | 0 |  | 68887.07 |  | 9376938.08 |  | 0 |  | 4.36 |  | 2164.22 |  |  |  |  | 4750.22 | [6 empty] | DIL
1 | 981011313R00 | Demolice budov prováděné postupným rozebíráním z cihel, kamene, smíšeného a hrázděného zdiva, tvárnic na maltu vápennou nebo vápenocementovou, s podílem konstrukcí přes 15 do 20 % | m3 | 5016 |  | 0 | 11.2 | 56179.2 | 354.3 | 1777168.8 | 21 | 0 | 0.00082 | 4.11 | 0.35 | 1755.6 | 800-6 | RTS 23/ II | RTS 23/ II | 0.608 | 3049.73 |  | Práce | Běžná |  |  |  | POL1_
|  | Budovy výšky do 35 m. | [25 empty] | POP
|  | OP : 5016,0 |  | 5016 | [23 empty] | VV | 0
2 | 981511113R00 | Demolice konstrukcí objektů postupným rozebíráním, z betonu prostého nebo kamenného zdiva na maltu cementovou | m3 | 171.69 |  | 0 | 21.83 | 3747.99 | 5418.17 | 930245.61 | 21 | 0 | 0.00147 | 0.25 | 2.38 | 408.62 | 800-6 | RTS 23/ II | RTS 23/ II | 9.375 | 1609.59 |  | Práce | Běžná |  |  |  | POL1_
|  | základové konstrukce : 171,69 |  | 171.69 | [23 empty] | VV | 0
3 | 989001 | Odpojení stávajících přípojek inženýrských sítí | kus | 4 |  | 0 | 0 | 0 | 1500 | 6000 | 21 | 0 | 0 | 0 | 0 | 0 |  | Vlastní | Indiv | 0 | 0 |  | Práce | Běžná |  |  |  | POL1_
4 | 989002 | Vyčerpání a zasapání stávající studny | kus | 1 |  | 0 | 0 | 0 | 3000 | 3000 | 21 | 0 | 0 | 0 | 0 | 0 |  | Vlastní | Indiv | 0 | 0 |  | Práce | Běžná |  |  |  | POL1_
5 | 979083117R00 | Vodorovné přemístění suti přes 5000 m do 6000 m | t | 2164.2222 |  | 0 | 4.14 | 8959.88 | 378.86 | 819937.22 | 21 | 0 | 0 | 0 | 0 | 0 | 800-6 | RTS 23/ II | RTS 23/ II | 0.042 | 90.9 |  | Přesun suti | Běžná |  |  |  | POL8_
|  | včetně naložení na dopravní prostředek a složení, | [25 empty] | SPI
|  | Demontážní hmotnosti z položek s pořadovými čísly: : | [25 empty] | VV | 0
|  | 1,2, : | [25 empty] | VV | 0
|  | Součet: : 2164,22220 |  | 2164.2222 | [23 empty] | VV | 0
6 | 979083191R00 | Vodorovné přemístění suti za každých dalších započatých 1000 m přes 6000 m | t | 28134.8886 |  | 0 | 0 | 0 | 29.9 | 841233.17 | 21 | 0 | 0 | 0 | 0 | 0 | 800-6 | RTS 23/ II | RTS 23/ II | 0 | 0 |  | Přesun suti | Běžná |  |  |  | POL8_
|  | včetně naložení na dopravní prostředek a složení, | [25 empty] | SPI
|  | Demontážní hmotnosti z položek s pořadovými čísly: : | [25 empty] | VV | 0
|  | 1,2, : | [25 empty] | VV | 0
|  | Součet: : 28134,88860 |  | 28134.8886 | [23 empty] | VV | 0
7 | 979990107R00 | Poplatek za skládku za uložení, směs betonu, cihel a dřeva, , skupina 17 09 04 z Katalogu odpadů | t | 2164.2222 |  | 0 | 0 | 0 | 2310 | 4999353.28 | 21 | 0 | 0 | 0 | 0 | 0 | 801-3 | RTS 23/ II | RTS 23/ II | 0 | 0 |  | Přesun suti | Běžná |  |  |  | POL8_
|  | Demontážní hmotnosti z položek s pořadovými čísly: : | [25 empty] | VV | 0
|  | 1,2, : | [25 empty] | VV | 0
|  | Součet: : 2164,22220 |  | 2164.2222 | [23 empty] | VV | 0
Díl: | 99 | Staveništní přesun hmot |  |  |  | 0 |  | 0 |  | 6172.82 |  | 0 |  | 0 |  | 0 |  |  |  |  | 12.54 | [6 empty] | DIL
8 | 998981123R00 | Přesun hmot pro demolice obj. postup. rozebíráním postupným rozebíráním, výšky do 21 m | t | 4.3655 |  | 0 | 0 | 0 | 1414 | 6172.82 | 21 | 0 | 0 | 0 | 0 | 0 | 800-6 | RTS 23/ II | RTS 23/ II | 2.872 | 12.54 |  | Přesun hmot | Běžná |  |  |  | POL7_
|  | (JKSO 801 až 803, 811 až 815) bez omezení | [25 empty] | SPI
|  | Hmotnosti z položek s pořadovými čísly: : | [25 empty] | VV | 0
|  | 1,2, : | [25 empty] | VV | 0
|  | Součet: : 4,36550 |  | 4.3655 | [23 empty] | VV | 0
Díl: | 762 | Konstrukce tesařské |  |  |  | 0 |  | 0 |  | 236017.24 |  | 0 |  | 0 |  | 28.84 |  |  |  |  | 335.28 | [6 empty] | DIL
9 | 762900030RAB | Demontáž krovů s bedněním, s laťováním | m2 | 531.738 |  | 0 | 0 | 0 | 362.5 | 192755.03 | 21 | 0 | 0 | 0 | 0.05424 | 28.84 | AP-PSV | RTS 23/ II | RTS 23/ II | 0.63054 | 335.28 |  | Agregovaná položka | Běžná |  |  |  | POL2_
|  | jakýchkoliv soustav o sklonu do 60 stupňů, z hranolů, hranolků nebo fošen, demontáž laťování včetně všech nadstřešních konstrukcí z latí o průřezové ploše do 25 cm2 při osové vzdálenosti do 50 cm, demontáž bednění včetně všech nadstřešních konstrukcí z prken tloušťky do 32 mm nebo bez bednění podle popisu. | [25 empty] | SPI |  | jakýchkoliv soustav o sklonu do 60 stupňů, z hranolů, hranolků nebo fošen, demontáž laťování včetně všech nadstřešních konstrukcí z latí o průřezové ploše do 25 cm2 při osové vzdálenosti do 50 cm, demontáž bednění včetně všech nadstřešních konstrukcí z prken tloušťky do 32 mm nebo bez bednění podle popisu.
|  | Svislé přemístění ze 2. NP, nebo 1. PP, vodorovné vnitrostaveništní přemístění do 30 m, odvoz na skládku do 10 km. Bez poplatku za skládku. | [25 empty] | POP |  | Svislé přemístění ze 2. NP, nebo 1. PP, vodorovné vnitrostaveništní přemístění do 30 m, odvoz na skládku do 10 km. Bez poplatku za skládku.
|  | 34,811*15,275 |  | 531.738 | [23 empty] | VV | 0
10 | 979990161R00 | Poplatek za skládku za uložení - dřevo, skupina odpadu 170201 | t | 28.8415 |  | 0 | 0 | 0 | 1500 | 43262.21 | 21 | 0 | 0 | 0 | 0 | 0 | 801-3 | RTS 23/ II | RTS 23/ II | 0 | 0 |  | Práce | Běžná |  |  |  | POL1_
|  | 34,811*15,275*0,05424 |  | 28.8415 | [23 empty] | VV | 0
Díl: | 765 | Krytiny tvrdé |  |  |  | 0 |  | 0 |  | 436970.12 |  | 0 |  | 0 |  | 15.99 |  |  |  |  | 689.87 | [6 empty] | DIL
11 | 765323810R00 | Demontáž azbestocementové krytiny z vlnovek, na bednění s lepenkou, do suti | m2 | 700 |  | 0 | 0 | 0 | 486 | 340200 | 21 | 0 | 0 | 0 | 0.022 | 15.4 | 800-765 | RTS 23/ II | RTS 23/ II | 0.8892 | 622.44 |  | Práce | Běžná |  |  |  | POL1_
|  | V ceně započteny i náklady na ochranné pomůcky ( respirátory, ochranné obleky, speciální obaly, pásky a nálepky určené k likvidaci materiálu s obsahem azbestu, zvlhčující přípravek pro fixování a stabilizaci azbestových vláken ). | [25 empty] | POP |  | V ceně započteny i náklady na ochranné pomůcky ( respirátory, ochranné obleky, speciální obaly, pásky a nálepky určené k likvidaci materiálu s obsahem azbestu, zvlhčující přípravek pro fixování a stabilizaci azbestových vláken ).
12 | 765323840R00 | Demontáž vláknocementové krytiny příplatek k ceně za sklon přes 30 do 45° pro demontáž krytiny z vlnovek, do suti | m2 | 700 |  | 0 | 0 | 0 | 5.9 | 4130 | 21 | 0 | 0 | 0 | 0 | 0 | 800-765 | RTS 23/ II | RTS 23/ II | 0.0117 | 8.19 |  | Práce | Běžná |  |  |  | POL1_
13 | 765328813R00 | Demontáž vláknocementové krytiny hřebenů a nároží, krytiny vlnité, do suti | m | 34.611 |  | 0 | 0 | 0 | 98.5 | 3409.18 | 21 | 0 | 0 | 0 | 0.017 | 0.59 | 800-765 | RTS 23/ II | RTS 23/ II | 0.1144 | 3.96 |  | Práce | Běžná |  |  |  | POL1_
14 | 765328840R00 | Demontáž vláknocementové krytiny příplatek k ceně za sklon přes 30 do 45° pro demontáž hřebenů a nároží, do suti | m | 34.611 |  | 0 | 0 | 0 | 4.15 | 143.64 | 21 | 0 | 0 | 0 | 0 | 0 | 800-765 | RTS 23/ II | RTS 23/ II | 0.0078 | 0.27 |  | Práce | Běžná |  |  |  | POL1_
15 | 979011211R00 | Svislá doprava suti a vybouraných hmot nošením za prvé podlaží nad základním podlažím | t | 15.9884 |  | 0 | 0 | 0 | 817 | 13062.51 | 21 | 0 | 0 | 0 | 0 | 0 | 801-3 | RTS 23/ II | RTS 23/ II | 2.009 | 32.12 |  | Přesun suti | Běžná |  |  |  | POL8_
|  | Demontážní hmotnosti z položek s pořadovými čísly: : | [25 empty] | VV | 0
|  | 11,13, : | [25 empty] | VV | 0
|  | Součet: : 15,98839 |  | 15.9884 | [23 empty] | VV | 0
16 | 979081111R00 | Odvoz suti a vybouraných hmot na skládku do 1 km | t | 15.9884 |  | 0 | 0 | 0 | 271.5 | 4340.85 | 21 | 0 | 0 | 0 | 0 | 0 | 801-3 | RTS 23/ II | RTS 23/ II | 0.49 | 7.83 |  | Přesun suti | Běžná |  |  |  | POL8_
|  | Včetně naložení na dopravní prostředek a složení na skládku, bez poplatku za skládku. | [25 empty] | POP
|  | Demontážní hmotnosti z položek s pořadovými čísly: : | [25 empty] | VV | 0
|  | 11,13, : | [25 empty] | VV | 0
|  | Součet: : 15,98839 |  | 15.9884 | [23 empty] | VV | 0
17 | 979081121R00 | Odvoz suti a vybouraných hmot na skládku příplatek za každý další 1 km | t | 303.7794 |  | 0 | 0 | 0 | 25 | 7594.48 | 21 | 0 | 0 | 0 | 0 | 0 | 801-3 | RTS 23/ II | RTS 23/ II | 0 | 0 |  | Přesun suti | Běžná |  |  |  | POL8_
|  | Demontážní hmotnosti z položek s pořadovými čísly: : | [25 empty] | VV | 0
|  | 11,13, : | [25 empty] | VV | 0
|  | Součet: : 303,77935 |  | 303.7794 | [23 empty] | VV | 0
18 | 979082111R00 | Vnitrostaveništní doprava suti a vybouraných hmot do 10 m | t | 15.9884 |  | 0 | 0 | 0 | 383.5 | 6131.55 | 21 | 0 | 0 | 0 | 0 | 0 | 801-3 | RTS 23/ II | RTS 23/ II | 0.942 | 15.06 |  | Přesun suti | Běžná |  |  |  | POL8_
|  | Demontážní hmotnosti z položek s pořadovými čísly: : | [25 empty] | VV | 0
|  | 11,13, : | [25 empty] | VV | 0
|  | Součet: : 15,98839 |  | 15.9884 | [23 empty] | VV | 0
19 | 979990201R00 | Poplatek za skládku za uložení, azbestocementové výrobky, , skupina 17 06 05 z Katalogu odpadů | t | 15.9884 |  | 0 | 0 | 0 | 3625 | 57957.91 | 21 | 0 | 0 | 0 | 0 | 0 | 801-3 | RTS 23/ II | RTS 23/ II | 0 | 0 |  | Přesun suti | Běžná |  |  |  | POL8_
|  | Demontážní hmotnosti z položek s pořadovými čísly: : | [25 empty] | VV | 0
|  | 11,13, : | [25 empty] | VV | 0
|  | Součet: : 15,98839 |  | 15.9884 | [23 empty] | VV | 0
[26 empty] | 15 | 21 | DPH
| Celkem |  |  |  |  | 0 | [19 empty] | 0 | 0 | SUM
END

## 01 66220501B Pol
Položkový soupis prací a dodávek | [27 empty] | #TypZaznamu#
S: | 662205B | Jakartovice. Domov pro seniory | [25 empty] | STA
O: | 01 | Domov pro seniory | [22 empty] | STA |  |  | OBJ
R: | 66220501B | Stavební část | [25 empty] | ROZ
P.č. | Číslo položky | Název položky | MJ | Množství | Cena / MJ | Celkem | Dodávka | Dodávka celk. | Montáž | Montáž celk. | DPH | Cena s DPH | Hmotnost / MJ | Hmotnost celk.(t) | Dem. hmotnost / MJ | Dem. hmotnost celk.(t) | Ceník | Cen. soustava / platnost | Cenová úroveň | Nhod / MJ | Nhod celk. | Dodavatel | Typ položky | Stav položky
Díl: | 1 | Zemní práce |  |  |  | 0 |  | 0 |  | 993699.73 |  | 0 |  | 0 |  | 0 |  |  |  |  | 468.83 | [6 empty] | DIL
1 | 121101101R00 | Sejmutí ornice s přemístěním na vzdálenost do 50 m | m3 | 185 |  | 0 | 0 | 0 | 89.3 | 16520.5 | 15 | 0 | 0 | 0 | 0 | 0 | 800-1 | RTS 23/ II | RTS 23/ II | 0.097 | 17.95 |  | Práce | Červená |  |  |  | POL1_
|  | nebo lesní půdy, s vodorovným přemístěním na hromady v místě upotřebení nebo na dočasné či trvalé skládky se složením | [25 empty] | SPI |  | nebo lesní půdy, s vodorovným přemístěním na hromady v místě upotřebení nebo na dočasné či trvalé skládky se složením
|  | 740,0*0,25 |  | 185 | [23 empty] | VV | 0
2 | 171201201R00 | Uložení sypaniny na dočasnou skládku tak, že na 1 m2 plochy připadá přes 2 m3 výkopku nebo ornice | m3 | 185 |  | 0 | 0 | 0 | 18.8 | 3478 | 15 | 0 | 0 | 0 | 0 | 0 | 800-1 | RTS 23/ II | RTS 23/ II | 0.009 | 1.67 |  | Práce | Červená |  |  |  | POL1_
|  | Odkaz na mn. položky pořadí 1 : 185,00000 |  | 185 | [23 empty] | VV | 5
3 | 131201110R00 | Hloubení nezapažených jam a zářezů do 50 m3, v hornině 3, hloubení strojně | m3 | 19.855 |  | 0 | 0 | 0 | 422.5 | 8388.74 | 15 | 0 | 0 | 0 | 0 | 0 | 800-1 | RTS 23/ II | RTS 23/ II | 0.26666 | 5.29 |  | Práce | Modrá |  |  |  | POL1_
|  | kromě zářezů se šikmými stěnami pro podzemní vedení, s urovnáním dna do předepsaného profilu a spádu, s případným nutným přemístěním ve výkopišti a dále buď s přemístěním výkopku na přilehlém terénu na vzdálenost do 3 m od okraje jámy nebo s naložením na dopravní prostředek, | [25 empty] | SPI |  | kromě zářezů se šikmými stěnami pro podzemní vedení, s urovnáním dna do předepsaného profilu a spádu, s případným nutným přemístěním ve výkopišti a dále buď s přemístěním výkopku na přilehlém terénu na vzdálenost do 3 m od okraje jámy nebo s naložením na dopravní prostředek,
|  | zahradní sklad : 72,2*(0,525-0,25) |  | 19.855 | [23 empty] | VV | 0
4 | 131201110R00 | Hloubení nezapažených jam a zářezů do 50 m3, v hornině 3, hloubení strojně | m3 | 3.08 |  | 0 | 0 | 0 | 422.5 | 1301.3 | 15 | 0 | 0 | 0 | 0 | 0 | 800-1 | RTS 23/ II | RTS 23/ II | 0.26666 | 0.82 |  | Práce | Modrá |  |  |  | POL1_
|  | kromě zářezů se šikmými stěnami pro podzemní vedení, s urovnáním dna do předepsaného profilu a spádu, s případným nutným přemístěním ve výkopišti a dále buď s přemístěním výkopku na přilehlém terénu na vzdálenost do 3 m od okraje jámy nebo s naložením na dopravní prostředek, | [25 empty] | SPI |  | kromě zářezů se šikmými stěnami pro podzemní vedení, s urovnáním dna do předepsaného profilu a spádu, s případným nutným přemístěním ve výkopišti a dále buď s přemístěním výkopku na přilehlém terénu na vzdálenost do 3 m od okraje jámy nebo s naložením na dopravní prostředek,
|  | základy výtahové šachty : 2,2*2,8*0,5 |  | 3.08 | [23 empty] | VV | 0
5 | 131201112R00 | Hloubení nezapažených jam a zářezů do 1000 m3, v hornině 3, hloubení strojně | m3 | 379.75 |  | 0 | 0 | 0 | 138 | 52405.5 | 15 | 0 | 0 | 0 | 0 | 0 | 800-1 | RTS 23/ II | RTS 23/ II | 0.106 | 40.25 |  | Práce | Modrá |  |  |  | POL1_
|  | kromě zářezů se šikmými stěnami pro podzemní vedení, s urovnáním dna do předepsaného profilu a spádu, s případným nutným přemístěním ve výkopišti a dále buď s přemístěním výkopku na přilehlém terénu na vzdálenost do 3 m od okraje jámy nebo s naložením na dopravní prostředek, | [25 empty] | SPI |  | kromě zářezů se šikmými stěnami pro podzemní vedení, s urovnáním dna do předepsaného profilu a spádu, s případným nutným přemístěním ve výkopišti a dále buď s přemístěním výkopku na přilehlém terénu na vzdálenost do 3 m od okraje jámy nebo s naložením na dopravní prostředek,
|  | výkop po sejmutí ornice na úr. - 0,6 : 1085,0*(0,6-0,25) |  | 379.75 | [23 empty] | VV | 0
6 | 132301210R00 | Hloubení rýh šířky přes 60 do 200 cm do 50 m3, v hornině 4, hloubení strojně | m3 | 47.684 |  | 0 | 0 | 0 | 743 | 35429.21 | 15 | 0 | 0 | 0 | 0 | 0 | 800-1 | RTS 23/ II | RTS 23/ II | 0.485 | 23.13 |  | Práce | Běžná |  |  |  | POL1_
|  | zapažených i nezapažených, s urovnáním dna do předepsaného profilu a spádu, s případně nutným přehozením výkopku na vzdálenost do 3 m ve výkopišti, s přehozením výkopku na přilehlém terénu na vzdálenost do 5 m od podélné osy rýhy nebo s naložením výkopku na dopravní prostředek. | [25 empty] | SPI |  | zapažených i nezapažených, s urovnáním dna do předepsaného profilu a spádu, s případně nutným přehozením výkopku na vzdálenost do 3 m ve výkopišti, s přehozením výkopku na přilehlém terénu na vzdálenost do 5 m od podélné osy rýhy nebo s naložením výkopku na dopravní prostředek.
|  | zahradní sklad : | [25 empty] | VV | 0
|  | (9,5+3,6)*2*2,0*0,91 |  | 47.684 | [23 empty] | VV | 0
7 | 132301212R00 | Hloubení rýh šířky přes 60 do 200 cm do 1000 m3, v hornině 4, hloubení strojně | m3 | 443.0807 |  | 0 | 0 | 0 | 414 | 183435.39 | 15 | 0 | 0 | 0 | 0 | 0 | 800-1 | RTS 23/ II | RTS 23/ II | 0.291 | 128.94 |  | Práce | Modrá |  |  |  | POL1_
|  | zapažených i nezapažených, s urovnáním dna do předepsaného profilu a spádu, s případně nutným přehozením výkopku na vzdálenost do 3 m ve výkopišti, s přehozením výkopku na přilehlém terénu na vzdálenost do 5 m od podélné osy rýhy nebo s naložením výkopku na dopravní prostředek. | [25 empty] | SPI |  | zapažených i nezapažených, s urovnáním dna do předepsaného profilu a spádu, s případně nutným přehozením výkopku na vzdálenost do 3 m ve výkopišti, s přehozením výkopku na přilehlém terénu na vzdálenost do 5 m od podélné osy rýhy nebo s naložením výkopku na dopravní prostředek.
|  | vnitřní pásy : | [25 empty] | VV | 0
|  | (7,5*8+4,7+2,25+4,85+3,575+4,025+3,3)*0,7*0,9 |  | 52.101 | [23 empty] | VV | 0
|  | (1,15*0,15*0,9)*8+0,15*0,15*0,9*2+1,0*0,15*0,9 |  | 1.4175 | [23 empty] | VV | 0
|  | (12,4+36,298+1,6)*0,7*0,9 |  | 31.6877 | [23 empty] | VV | 0
|  | (5,436+7,498+3,548*2+11,213)*0,7*0,9 |  | 19.6831 | [23 empty] | VV | 0
|  | (1,89+1,596)*0,704*0,9 |  | 2.2087 | [23 empty] | VV | 0
|  | 1,6*1,75*0,9 |  | 2.52 | [23 empty] | VV | 0
|  | obvodové pásy : | [25 empty] | VV | 0
|  | (8,9+27,682+8,9+19,345+24,618+8,259+4,25+12,525+13,152+10,32+14,212+14,562+10,8+2,3+5,432)*2,0*0,9 |  | 333.4626 | [23 empty] | VV | 0
8 | 133301101R00 | Hloubení šachet v hornině 4 do 100 m3 | m3 | 1.98 |  | 0 | 0 | 0 | 2565 | 5078.7 | 15 | 0 | 0 | 0 | 0 | 0 | 800-1 | RTS 23/ II | RTS 23/ II | 4.618 | 9.14 |  | Práce | Modrá |  |  |  | POL1_
|  | zapažených i nezapažených se svislým přemístění výkopku a urovnáním dna do předepsaného profilu a spádu, s případným nutným přemístěním výkopku ve výkopišti, s přehozením výkopku na přilehlém terénu na vzdálenost do 5 m od hrany šachty nebo s naložením na dopravní prostředek, | [25 empty] | SPI |  | zapažených i nezapažených se svislým přemístění výkopku a urovnáním dna do předepsaného profilu a spádu, s případným nutným přemístěním výkopku ve výkopišti, s přehozením výkopku na přilehlém terénu na vzdálenost do 5 m od hrany šachty nebo s naložením na dopravní prostředek,
|  | základy letního altánu : (0,5*0,5*1,1)*5 |  | 1.375 | [23 empty] | VV | 0
|  | základ schodiště : 1,1*0,5*1,1 |  | 0.605 | [23 empty] | VV | 0
9 | 161101101R00 | Svislé přemístění výkopku z horniny 1 až 4, při hloubce výkopu přes 1 do 2,5 m | m3 | 272.3043 |  | 0 | 0 | 0 | 153.5 | 41798.71 | 15 | 0 | 0 | 0 | 0 | 0 | 800-1 | RTS 23/ II | RTS 23/ II | 0.345 | 93.94 |  | Práce | Modrá |  |  |  | POL1_
|  | bez naložení do dopravní nádoby, ale s vyprázdněním dopravní nádoby na hromadu nebo na dopravní prostředek, | [25 empty] | SPI |  | bez naložení do dopravní nádoby, ale s vyprázdněním dopravní nádoby na hromadu nebo na dopravní prostředek,
|  | Odkaz na mn. položky pořadí 4 : 3,08000 |  | 3.08 | [23 empty] | VV | 5
|  | Odkaz na mn. položky pořadí 6 : 47,68400 |  | 47.684 | [23 empty] | VV | 5
|  | Odkaz na mn. položky pořadí 7 : 443,08066*0,5 |  | 221.5403 | [23 empty] | VV | 5
10 | 174101101R00 | Zásyp sypaninou se zhutněním jam, šachet, rýh nebo kolem objektů v těchto vykopávkách | m3 | 197.8397 |  | 0 | 0 | 0 | 145.5 | 28785.67 | 15 | 0 | 0 | 0 | 0 | 0 | 800-1 | RTS 23/ II | RTS 23/ II | 0.202 | 39.96 |  | Práce | Zelená |  |  |  | POL1_
|  | z jakékoliv horniny s uložením výkopku po vrstvách, | [25 empty] | SPI
|  | včetně strojního přemístění materiálu pro zásyp ze vzdálenosti do 10 m od okraje zásypu | [25 empty] | POP
|  | výkop od úr. -0,6 na úr. -1,5 : | [25 empty] | VV | 0
|  | Odkaz na mn. položky pořadí 4 : 3,08000 |  | 3.08 | [23 empty] | VV | 5
|  | Odkaz na mn. položky pořadí 6 : 47,68400 |  | 47.684 | [23 empty] | VV | 5
|  | Odkaz na mn. položky pořadí 7 : 443,08066 |  | 443.0807 | [23 empty] | VV | 5
|  | odpočet základových konstrukcí : -239,97 |  | -239.97 | [23 empty] | VV | 0
|  | Začátek provozního součtu | [25 empty] | VV
|  | deska : | [25 empty] | VV | 2
|  | 1,595*2,223*0,55 |  | 1.9501 | [23 empty] | VV | 2
|  | pásy : | [25 empty] | VV | 2
|  | (7,5*8+4,7+2,25+4,85+3,575+4,025+3,3)*0,7*0,9 |  | 52.101 | [23 empty] | VV | 2
|  | (1,15*0,15*0,9)*8+0,15*0,15*0,9*2+1,0*0,15*0,9 |  | 1.4175 | [23 empty] | VV | 2
|  | (12,4+36,298+1,6)*0,7*0,9 |  | 31.6877 | [23 empty] | VV | 2
|  | (5,436+7,498+3,548*2+11,213)*0,7*0,9 |  | 19.6831 | [23 empty] | VV | 2
|  | (1,89+1,596)*0,704*0,9 |  | 2.2087 | [23 empty] | VV | 2
|  | (8,9+26,282+8,9+19,345+24,618+8,259+4,25+13,152+14,212+14,562+10,8+2,3+5,432)*0,7*0,9 |  | 101.4376 | [23 empty] | VV | 2
|  | 11,125*0,702*0,9+10,32*0,703*0,9 |  | 13.5582 | [23 empty] | VV | 2
|  | (7,9+4,6)*2*0,7*0,91 |  | 15.925 | [23 empty] | VV | 2
|  | Mezisoučet |  | 239.969 | [23 empty] | VV | 3
|  | Konec provozního součtu | [25 empty] | VV
|  | odpočet drenáže ve výkopu u základů : | [25 empty] | VV | 0
|  | -220,0*0,25 |  | -55 | [23 empty] | VV | 0
|  | odpočet revizní šachy : | [25 empty] | VV | 0
|  | -1,0*1,15*0,9 |  | -1.035 | [23 empty] | VV | 0
11 | 167101102R00 | Nakládání, skládání, překládání neulehlého výkopku nakládání výkopku přes 100 m3, z horniny 1 až 4 | m3 | 697.59 |  | 0 | 0 | 0 | 80 | 55807.2 | 15 | 0 | 0 | 0 | 0 | 0 | 800-1 | RTS 23/ II | RTS 23/ II | 0.053 | 36.97 |  | Práce | Žlutá |  |  |  | POL1_
|  | výkopy : | [25 empty] | VV | 0
|  | Odkaz na mn. položky pořadí 3 : 19,85500 |  | 19.855 | [23 empty] | VV | 5
|  | Odkaz na mn. položky pořadí 4 : 3,08000 |  | 3.08 | [23 empty] | VV | 5
|  | Odkaz na mn. položky pořadí 5 : 379,75000 |  | 379.75 | [23 empty] | VV | 5
|  | Odkaz na mn. položky pořadí 6 : 47,68400 |  | 47.684 | [23 empty] | VV | 5
|  | Odkaz na mn. položky pořadí 7 : 443,08066 |  | 443.0807 | [23 empty] | VV | 5
|  | Odkaz na mn. položky pořadí 8 : 1,98000 |  | 1.98 | [23 empty] | VV | 5
|  | odpočet zásypů : | [25 empty] | VV | 0
|  | Odkaz na mn. položky pořadí 10 : 197,83966*-1 |  | -197.8397 | [23 empty] | VV | 5
12 | 162701105R00 | Vodorovné přemístění výkopku z horniny 1 až 4, na vzdálenost přes 9 000 do 10 000 m | m3 | 697.59 |  | 0 | 0 | 0 | 296 | 206486.64 | 15 | 0 | 0 | 0 | 0 | 0 | 800-1 | RTS 23/ II | RTS 23/ II | 0.011 | 7.67 |  | Práce | Žlutá |  |  |  | POL1_
|  | po suchu, bez naložení výkopku, avšak se složením bez rozhrnutí, zpáteční cesta vozidla. | [25 empty] | SPI
|  | Odkaz na mn. položky pořadí 11 : 697,59000 |  | 697.59 | [23 empty] | VV | 5
13 | 199000005R00 | Poplatky za skládku zeminy 1- 4, skupina 17 05 04 z Katalogu odpadů | t | 1116.144 |  | 0 | 0 | 0 | 280 | 312520.32 | 15 | 0 | 0 | 0 | 0 | 0 | 800-1 | RTS 23/ II | RTS 23/ II | 0 | 0 |  | Práce | Žlutá |  |  |  | POL1_
|  | Odkaz na mn. položky pořadí 11 : 697,59000*1,6 |  | 1116.144 | [23 empty] | VV | 5
14 | 181101111R00 | Úprava pláně v zářezech bez rozlišení horniny, se zhutněním - ručně | m2 | 657.2915 |  | 0 | 0 | 0 | 64.3 | 42263.85 | 15 | 0 | 0 | 0 | 0 | 0 | 800-1 | RTS 23/ II | RTS 23/ II | 0.096 | 63.1 |  | Práce | Nachový |  |  |  | POL1_
|  | vyrovnáním výškových rozdílů, ploch vodorovných a ploch do sklonu 1 : 5. | [25 empty] | SPI
|  | 7,5*4,7+7,5*3,85+7,5*7,85-4,7*0,7+10,1*7,5-2,25*0,7-4,85*0,7-4,375*0,7 |  | 187.4275 | [23 empty] | VV | 0
|  | 9,8*7,5-4,025*0,7+4,85*7,5+0,807*7,5+3,543*7,5*0,5+14,0*7,5-3,3*0,7-1,0*1,15 |  | 227.9363 | [23 empty] | VV | 0
|  | 5,05*7,5+1,6*12,3+10,8*1,6+3,917*1,6+10,581*1,6+7,498*5,877 |  | 142.0976 | [23 empty] | VV | 0
|  | 3,548*3,843+3,548*2,025+3,548*3,85+5,436*5,484+1,89*2,984 |  | 69.9303 | [23 empty] | VV | 0
|  | 6,5*4,6 |  | 29.9 | [23 empty] | VV | 0
Díl: | 21 | Úprava podloží a základ.spáry |  |  |  | 0 |  | 111933.2 |  | 107692.3 |  | 0 |  | 117.17 |  | 0 |  |  |  |  | 230.09 | [6 empty] | DIL
15 | 212810010RAC | Trativody z flexibilních trubek lože ze štěrkopísku a obsyp z drceného kameniva, d 100 mm | m | 268 |  | 0 | 310.05 | 83093.4 | 364.95 | 97806.6 | 15 | 0 | 0.43651 | 116.98 | 0 | 0 | AP-HSV | RTS 23/ II | RTS 23/ II | 0.78386 | 210.07 |  | Agregovaná položka | Běžná |  |  |  | POL2_
|  | Lože pro trativody, položení trubek, obsyp potrubí sypaninou z vhodných hornin, nebo materiálem připraveným podél výkopu ve vzdálenosti do 3 m od jeho kraje. Bez výkopu rýhy. | [25 empty] | SPI |  | Lože pro trativody, položení trubek, obsyp potrubí sypaninou z vhodných hornin, nebo materiálem připraveným podél výkopu ve vzdálenosti do 3 m od jeho kraje. Bez výkopu rýhy.
|  | drenáž : 268,0 |  | 268 | [23 empty] | VV | 0
16 | 894432111R00 | Osazení plastových šachet revizních průměr 315 mm | kus | 11 |  | 0 | 0 | 0 | 563 | 6193 | 15 | 0 | 0 | 0 | 0 | 0 | 827-1 | RTS 23/ II | RTS 23/ II | 1.14 | 12.54 |  | Práce | Běžná |  |  |  | POL1_
|  | drenážní šachtice : 11 |  | 11 | [23 empty] | VV | 0
17 | 28697100R | dno šachetní přímý tok; PP; T1; DN = 356,0 mm; l = 524 mm; š = 370 mm; h = 239 mm; DN žlabu 110 mm | kus | 11 |  | 0 | 1041 | 11451 | 0 | 0 | 15 | 0 | 0.003 | 0.03 | 0 | 0 | SPCM | RTS 23/ II | RTS 23/ II | 0 | 0 |  | Specifikace | Běžná |  |  |  | POL3_
18 | 286971400R | trubka plastová kanalizační PVC-U; korugovaná; D = 353,0 mm; l = 2000,0 mm | kus | 11 |  | 0 | 1163 | 12793 | 0 | 0 | 15 | 0 | 0.00822 | 0.09 | 0 | 0 | SPCM | RTS 23/ II | RTS 23/ II | 0 | 0 |  | Specifikace | Běžná |  |  |  | POL3_
19 | 899101111R00 | Osazení poklopů litinových a ocelových o hmotnost jednotlivě do 50 kg | kus | 11 |  | 0 | 6.3 | 69.3 | 335.7 | 3692.7 | 15 | 0 | 0.00468 | 0.05 | 0 | 0 | 827-1 | RTS 23/ II | RTS 23/ II | 0.68 | 7.48 |  | Práce | Běžná |  |  |  | POL1_
20 | 28697145R | poklop kanalizační do šachtové roury; DN šachty 315 mm; PP; únosnost 1 500 kg; bez odvětrání | kus | 11 |  | 0 | 411.5 | 4526.5 | 0 | 0 | 15 | 0 | 0.00166 | 0.02 | 0 | 0 | SPCM | RTS 23/ II | RTS 23/ II | 0 | 0 |  | Specifikace | Běžná |  |  |  | POL3_
Díl: | 27 | Základy |  |  |  | 0 |  | 1515355.11 |  | 559220.56 |  | 0 |  | 808.33 |  | 0 |  |  |  |  | 1096.54 | [6 empty] | DIL
21 | 273321411R00 | Beton základových desek železový třídy C 25/30, Beton čerstvý obyčejný; C 25/30; prostředí: X0; cement: CEM I; Dmax = 22 mm; S 3 | m3 | 1.0637 |  | 0 | 3785.23 | 4026.39 | 324.77 | 345.46 | 15 | 0 | 2.525 | 2.69 | 0 | 0 | 801-1 | RTS 23/ II | RTS 23/ II | 0.48 | 0.51 |  | Práce | Běžná |  |  |  | POL1_
|  | bez dodávky a uložení výztuže | [25 empty] | SPI
|  | 1,595*2,223*0,3 |  | 1.0637 | [23 empty] | VV | 0
22 | 273351215R00 | Bednění stěn základových desek zřízení | m2 | 2.2908 |  | 0 | 247.42 | 566.79 | 736.58 | 1687.36 | 15 | 0 | 0.0392 | 0.09 | 0 | 0 | 801-1 | RTS 23/ II | RTS 23/ II | 1.6 | 3.67 |  | Práce | Běžná |  |  |  | POL1_
|  | svislé nebo šikmé (odkloněné) , půdorysně přímé nebo zalomené, stěn základových desek ve volných nebo zapažených jámách, rýhách, šachtách, včetně případných vzpěr, | [25 empty] | SPI |  | svislé nebo šikmé (odkloněné) , půdorysně přímé nebo zalomené, stěn základových desek ve volných nebo zapažených jámách, rýhách, šachtách, včetně případných vzpěr,
|  | (1,595+2,223)*2*0,3 |  | 2.2908 | [23 empty] | VV | 0
23 | 273351216R00 | Bednění stěn základových desek odstranění | m2 | 2.2908 |  | 0 | 0 | 0 | 148.5 | 340.18 | 15 | 0 | 0 | 0 | 0 | 0 | 801-1 | RTS 23/ II | RTS 23/ II | 0.32 | 0.73 |  | Práce | Běžná |  |  |  | POL1_
|  | svislé nebo šikmé (odkloněné) , půdorysně přímé nebo zalomené, stěn základových desek ve volných nebo zapažených jámách, rýhách, šachtách, včetně případných vzpěr, | [25 empty] | SPI |  | svislé nebo šikmé (odkloněné) , půdorysně přímé nebo zalomené, stěn základových desek ve volných nebo zapažených jámách, rýhách, šachtách, včetně případných vzpěr,
|  | Odkaz na mn. položky pořadí 22 : 2,29080 |  | 2.2908 | [23 empty] | VV | 5
24 | 273361921RT8 | Výztuž základových desek ze svařovaných sítí průměr drátu 8 mm, velikost oka 100/100 mm | t | 0.06443 |  | 0 | 29833.78 | 1922.19 | 8216.22 | 529.37 | 15 | 0 | 1.0544 | 0.07 | 0 | 0 | 801-1 | RTS 23/ II | RTS 23/ II | 15.231 | 0.98 |  | Práce | Běžná |  |  |  | POL1_
|  | včetně distančních prvků | [25 empty] | SPI
|  | 1,595*2,223*2*1,15*7,9*0,001 |  | 0.06443 | [23 empty] | VV | 0
25 | 274321411R00 | Beton základových pasů železový třídy C 25/30, Beton čerstvý obyčejný; C 25/30; prostředí: X0; cement: CEM I; Dmax = 22 mm; S 3 | m3 | 304.6181 |  | 0 | 3785.23 | 1153049.61 | 324.77 | 98930.82 | 15 | 0 | 2.525 | 769.16 | 0 | 0 | 801-1 | RTS 23/ II | RTS 23/ II | 0.48 | 146.22 |  | Práce | Běžná |  |  |  | POL1_
|  | včetně dodávky a uložení betonu, bez výztuže | [25 empty] | SPI
|  | vnitřní stěny do výkopů : | [25 empty] | VV | 0
|  | (7,5*8+4,7+2,25+4,85+3,575+4,025+3,3)*0,7*1,135*1,035 |  | 68.0048 | [23 empty] | VV | 0
|  | (1,15*0,15*1,135)*8+0,15*0,15*1,135*2+1,0*0,15*1,135*1,035 |  | 1.7936 | [23 empty] | VV | 0
|  | (12,4+36,298+1,6)*0,7*1,135*1,035 |  | 41.3604 | [23 empty] | VV | 0
|  | (5,436+7,498+3,548*2+11,213)*0,7*1,135*1,035 |  | 25.6913 | [23 empty] | VV | 0
|  | (1,89+1,596)*0,704*1,135*1,035 |  | 2.8829 | [23 empty] | VV | 0
|  | obvodové stěny do bednění : | [25 empty] | VV | 0
|  | (8,9+26,282+8,9+19,345+24,618+8,259+4,25+13,152+14,212+14,562+10,8+2,3+5,432)*0,7*1,135 |  | 127.924 | [23 empty] | VV | 0
|  | 11,125*0,702*1,135+10,32*0,703*1,135 |  | 17.0984 | [23 empty] | VV | 0
|  | zahradní sklad : | [25 empty] | VV | 0
|  | (7,9+4,6)*2*0,7*1,135 |  | 19.8625 | [23 empty] | VV | 0
26 | 274351215R00 | Bednění stěn základových pasů zřízení | m2 | 599.9401 |  | 0 | 237.82 | 142677.76 | 491.18 | 294678.6 | 15 | 0 | 0.03916 | 23.49 | 0 | 0 | 801-1 | RTS 23/ II | RTS 23/ II | 1.05 | 629.94 |  | Práce | Běžná |  |  |  | POL1_
|  | svislé nebo šikmé (odkloněné), půdorysně přímé nebo zalomené, stěn základových pasů ve volných nebo zapažených jámách, rýhách, šachtách, včetně případných vzpěr, | [25 empty] | SPI |  | svislé nebo šikmé (odkloněné), půdorysně přímé nebo zalomené, stěn základových pasů ve volných nebo zapažených jámách, rýhách, šachtách, včetně případných vzpěr,
|  | vnitřní stěny do výkopů : 169,407*0,3*2 |  | 101.6442 | [23 empty] | VV | 0
|  | obvodové stěny do bednění : 182,457*1,135+182,457*1,285 |  | 441.5459 | [23 empty] | VV | 0
|  | zahradní sklad : (7,9+6,0+6,5+4,6)*2*1,135 |  | 56.75 | [23 empty] | VV | 0
27 | 274351216R00 | Bednění stěn základových pasů odstranění | m2 | 599.9401 |  | 0 | 0 | 0 | 148.5 | 89091.11 | 15 | 0 | 0 | 0 | 0 | 0 | 801-1 | RTS 23/ II | RTS 23/ II | 0.32 | 191.98 |  | Práce | Běžná |  |  |  | POL1_
|  | svislé nebo šikmé (odkloněné), půdorysně přímé nebo zalomené, stěn základových pasů ve volných nebo zapažených jámách, rýhách, šachtách, včetně případných vzpěr, | [25 empty] | SPI |  | svislé nebo šikmé (odkloněné), půdorysně přímé nebo zalomené, stěn základových pasů ve volných nebo zapažených jámách, rýhách, šachtách, včetně případných vzpěr,
|  | Odkaz na mn. položky pořadí 26 : 599,94014 |  | 599.9401 | [23 empty] | VV | 5
28 | 274354013R00 | Bednění stěn základových pasů Bednění prostupu základy průřezu do 0,01 m2, délky prostupu do 1,0 m | kus | 2 |  | 0 | 85.4 | 170.8 | 197.6 | 395.2 | 15 | 0 | 0.00088 | 0 | 0 | 0 | 801-1 | RTS 23/ II | RTS 23/ II | 0.4 | 0.8 |  | Práce | Běžná |  |  |  | POL1_
|  | svislé nebo šikmé (odkloněné), půdorysně přímé nebo zalomené, stěn základových pasů ve volných nebo zapažených jámách, rýhách, šachtách, včetně případných vzpěr, úprava trouby na potřebný rozměr, uložení a ukotvení trouby v bednění. Včetně dodávky trouby. | [25 empty] | SPI |  | svislé nebo šikmé (odkloněné), půdorysně přímé nebo zalomené, stěn základových pasů ve volných nebo zapažených jámách, rýhách, šachtách, včetně případných vzpěr, úprava trouby na potřebný rozměr, uložení a ukotvení trouby v bednění. Včetně dodávky trouby.
|  | základy chráničky : 2 |  | 2 | [23 empty] | VV | 0
29 | 274354043R00 | Bednění stěn základových pasů Bednění prostupu základy průřezu do 0,1 m2, délky prostupu do 1,0 m | kus | 15 |  | 0 | 855.6 | 12834 | 197.4 | 2961 | 15 | 0 | 0.00444 | 0.07 | 0 | 0 | 801-1 | RTS 23/ II | RTS 23/ II | 0.4 | 6 |  | Práce | Běžná |  |  |  | POL1_
|  | svislé nebo šikmé (odkloněné), půdorysně přímé nebo zalomené, stěn základových pasů ve volných nebo zapažených jámách, rýhách, šachtách, včetně případných vzpěr, úprava trouby na potřebný rozměr, uložení a ukotvení trouby v bednění. Včetně dodávky trouby. | [25 empty] | SPI |  | svislé nebo šikmé (odkloněné), půdorysně přímé nebo zalomené, stěn základových pasů ve volných nebo zapažených jámách, rýhách, šachtách, včetně případných vzpěr, úprava trouby na potřebný rozměr, uložení a ukotvení trouby v bednění. Včetně dodávky trouby.
|  | základy chráničky : 15 |  | 15 | [23 empty] | VV | 0
30 | 274361821R00 | Výztuž základových pasů z betonářské oceli výztuž, z oceli 10505, , , Výztuž ocelová betonářská - tyč; úprava: střih, ohyb; povrch: žebírkový; značka: B500B (1.0439); d = 12,0 mm | t | 4.0853 |  | 0 | 43298.66 | 176885.85 | 14241.34 | 58179.43 | 15 | 0 | 1.0212 | 4.17 | 0 | 0 | 801-1 | RTS 23/ II | RTS 23/ II | 23.531 | 96.13 |  | Práce | Běžná |  |  |  | POL1_
|  | (351,864*4*1,208+351,864/0,3*0,55*4*0,617)*1,15*0,001 |  | 3.7861 | [23 empty] | VV | 0
|  | (27,8*4*1,208+27,8/0,3*0,55*4*0,617)*1,15*0,001 |  | 0.29913 | [23 empty] | VV | 0
31 | 275321411R00 | Beton základových patek železový třídy C 25/30, Beton čerstvý obyčejný; C 25/30; prostředí: X0; cement: CEM I; Dmax = 22 mm; S 3 | m3 | 2.2356 |  | 0 | 3785.23 | 8462.26 | 324.77 | 726.06 | 15 | 0 | 2.525 | 5.64 | 0 | 0 | 801-1 | RTS 23/ II | RTS 23/ II | 0.48 | 1.07 |  | Práce | Běžná |  |  |  | POL1_
|  | bez dodávky a uložení výztuže | [25 empty] | SPI
|  | (0,5*0,5*1,2)*1,035*5 |  | 1.5525 | [23 empty] | VV | 0
|  | 1,1*0,5*1,2*1,035 |  | 0.6831 | [23 empty] | VV | 0
32 | 275351215R00 | Bednění stěn základových patek zřízení | m2 | 4.2 |  | 0 | 248.35 | 1043.07 | 481.65 | 2022.93 | 15 | 0 | 0.0392 | 0.16 | 0 | 0 | 801-1 | RTS 23/ II | RTS 23/ II | 1.05 | 4.41 |  | Práce | Běžná |  |  |  | POL1_
|  | bednění svislé nebo šikmé (odkloněné), půdorysně přímé nebo zalomené, stěn základových patek ve volných nebo zapažených jámách, rýhách, šachtách, včetně případných vzpěr, | [25 empty] | SPI |  | bednění svislé nebo šikmé (odkloněné), půdorysně přímé nebo zalomené, stěn základových patek ve volných nebo zapažených jámách, rýhách, šachtách, včetně případných vzpěr,
|  | (0,5+0,5)*2*0,3*5 |  | 3 | [23 empty] | VV | 0
|  | (1,5+0,5)*2*0,3 |  | 1.2 | [23 empty] | VV | 0
33 | 275351216R00 | Bednění stěn základových patek odstranění | m2 | 4.2 |  | 0 | 0 | 0 | 148.5 | 623.7 | 15 | 0 | 0 | 0 | 0 | 0 | 801-1 | RTS 23/ II | RTS 23/ II | 0.32 | 1.34 |  | Práce | Běžná |  |  |  | POL1_
|  | bednění svislé nebo šikmé (odkloněné), půdorysně přímé nebo zalomené, stěn základových patek ve volných nebo zapažených jámách, rýhách, šachtách, včetně případných vzpěr, | [25 empty] | SPI |  | bednění svislé nebo šikmé (odkloněné), půdorysně přímé nebo zalomené, stěn základových patek ve volných nebo zapažených jámách, rýhách, šachtách, včetně případných vzpěr,
|  | Odkaz na mn. položky pořadí 32 : 4,20000 |  | 4.2 | [23 empty] | VV | 5
34 | 275361821R00 | Výztuž základových patek z betonářské oceli z prutové oceli, 10505, , , , Výztuž ocelová betonářská - tyč; úprava: střih, ohyb; povrch: žebírkový; značka: B500B (1.0439); d = 12,0 mm | t | 0.13414 |  | 0 | 43298.66 | 5808.08 | 14241.34 | 1910.33 | 15 | 0 | 1.0212 | 0.14 | 0 | 0 | 801-1 | RTS 23/ II | RTS 23/ II | 23.531 | 3.16 |  | Práce | Běžná |  |  |  | POL1_
|  | včetně distančních prvků | [25 empty] | SPI
|  | Odkaz na mn. položky pořadí 31 : 2,23567*0,06 |  | 0.13414 | [23 empty] | VV | 5
35 | 279321411R00 | Beton základových zdí železový třídy C 25/30, Beton čerstvý obyčejný; C 25/30; prostředí: X0; cement: CEM I; Dmax = 22 mm; S 3 | m3 | 0.91245 |  | 0 | 3786.75 | 3455.22 | 383.25 | 349.7 | 15 | 0 | 2.525 | 2.3 | 0 | 0 | 801-1 | RTS 23/ II | RTS 23/ II | 0.599 | 0.55 |  | Práce | Běžná |  |  |  | POL1_
|  | bez výztuže | [25 empty] | SPI
|  | výtah : (1,595+1,723)*2*0,25*0,55 |  | 0.91245 | [23 empty] | VV | 0
36 | 279351105R00 | Bednění základových zdí oboustranné, zřízení | m2 | 7.2996 |  | 0 | 256.42 | 1871.76 | 443.58 | 3237.96 | 15 | 0 | 0.03931 | 0.29 | 0 | 0 | 801-1 | RTS 23/ II | RTS 23/ II | 0.65 | 4.74 |  | Práce | Běžná |  |  |  | POL1_
|  | bednění svislé nebo šikmé (odkloněné), půdorysně přímé nebo zalomené základových zdí ve volných nebo zapažených jámách, rýhách, šachtách, včetně případných vzpěr, | [25 empty] | SPI |  | bednění svislé nebo šikmé (odkloněné), půdorysně přímé nebo zalomené základových zdí ve volných nebo zapažených jámách, rýhách, šachtách, včetně případných vzpěr,
|  | (1,595+2,223+1,095+1,723)*2*0,55 |  | 7.2996 | [23 empty] | VV | 0
37 | 279351106R00 | Bednění základových zdí oboustranné, odstranění | m2 | 7.2996 |  | 0 | 0 | 0 | 298 | 2175.28 | 15 | 0 | 0 | 0 | 0 | 0 | 801-1 | RTS 23/ II | RTS 23/ II | 0.35 | 2.55 |  | Práce | Běžná |  |  |  | POL1_
|  | bednění svislé nebo šikmé (odkloněné), půdorysně přímé nebo zalomené základových zdí ve volných nebo zapažených jámách, rýhách, šachtách, včetně případných vzpěr, | [25 empty] | SPI |  | bednění svislé nebo šikmé (odkloněné), půdorysně přímé nebo zalomené základových zdí ve volných nebo zapažených jámách, rýhách, šachtách, včetně případných vzpěr,
|  | Odkaz na mn. položky pořadí 36 : 7,29960 |  | 7.2996 | [23 empty] | VV | 5
38 | 279361821R00 | Výztuž základových zdí z betonářské oceli 10 505(R) | t | 0.06 |  | 0 | 43022.17 | 2581.33 | 17267.83 | 1036.07 | 15 | 0 | 1.0211 | 0.06 | 0 | 0 | 801-1 | RTS 23/ II | RTS 23/ II | 29.292 | 1.76 |  | Práce | Běžná |  |  |  | POL1_
|  | včetně distančních prvků | [25 empty] | SPI
Díl: | 3 | Svislé a kompletní konstrukce |  |  |  | 0 |  | 3486613.2 |  | 841746.1 |  | 0 |  | 394.19 |  | 0 |  |  |  |  | 1493.05 | [6 empty] | DIL
39 | 311112315RT4 | Stěny z betonových bednicích tvárnic a betonu šířky 150 mm, zálivka betonem C25/30, Beton čerstvý obyčejný; C 25/30; prostředí: X0; cement: CEM II; Dmax = 16 mm; S 3 | m2 | 7.08 |  | 0 | 841.76 | 5959.66 | 332.24 | 2352.26 | 15 | 0 | 0.37565 | 2.66 | 0 | 0 | 801-1 | RTS 23/ II | RTS 23/ II | 0.596 | 4.22 |  | Práce | Běžná |  |  |  | POL1_
|  | (ztracené bednění) z betonových tvárnic a zálivka betonem, | [25 empty] | SPI
|  | obezdívka revizní šachty : (1,4+1,55)*2*1,2 |  | 7.08 | [23 empty] | VV | 0
40 | 311112320RT4 | Stěny z betonových bednicích tvárnic a betonu šířky 200 mm, zálivka betonem C25/30, Beton čerstvý obyčejný; C 25/30; prostředí: X0; cement: CEM II; Dmax = 16 mm; S 3 | m2 | 35.462 |  | 0 | 1001.46 | 35513.77 | 388.54 | 13778.41 | 15 | 0 | 0.4847 | 17.19 | 0 | 0 | 801-1 | RTS 23/ II | RTS 23/ II | 0.698 | 24.75 |  | Práce | Oranžová |  |  |  | POL1_
|  | (ztracené bednění) z betonových tvárnic a zálivka betonem, | [25 empty] | SPI
|  | šachta výtahu : | [25 empty] | VV | 0
|  | (1,724+1,1)*2*6,5-1,1*0,7-0,4*0,6*2 |  | 35.462 | [23 empty] | VV | 0
41 | 311361821R00 | Výztuž nadzákladových zdí z betonářské oceli 10 505(R), Výztuž ocelová betonářská - tyč; úprava: střih, ohyb; povrch: žebírkový; značka: B500B (1.0439); d = 12,0 mm | t | 0.3 |  | 0 | 43285.78 | 12985.73 | 15014.22 | 4504.27 | 15 | 0 | 1.0203 | 0.31 | 0 | 0 | 801-1 | RTS 23/ II | RTS 23/ II | 25.271 | 7.58 |  | Práce | Oranžová |  |  |  | POL1_
|  | včetně distančních prvků | [25 empty] | SPI
|  | šachta výtahu : 0,3 |  | 0.3 | [23 empty] | VV | 0
42 | 311238144R00 | Zdivo nosné z cihel a tvarovek pálených tloušťky 300 mm, , charakteristická pevnost v tlaku fk = 3,88 MPa, součinitel prostupu tepla U=0,55 W/m2.K, hodnota pro zdivo bez omítky při vlhko..., Prvek zdicí pálený P; funkce: blok zdicí; tvar: poloviční; l = 125 mm; w = 300 mm; h = 249 mm; broušený; styčná plocha: P+D; svisle děrovaný prvek;... | m2 | 1005.2422 |  | 0 | 2037.79 | 2048472.46 | 402.21 | 404318.46 | 15 | 0 | 0.26586 | 267.25 | 0 | 0 | 801-1 | RTS 23/ II | RTS 23/ II | 0.74 | 743.88 |  | Práce | Běžná |  |  |  | POL1_
|  | 1NP obvodové zdivo : | [25 empty] | VV | 0
|  | (8,5+26,65+28,05+0,25+24,191+8,376+4,25+11,525+12,75+10,62+14,41+14,6+10,8+2,3+5,4)*2,765 |  | 505.0881 | [23 empty] | VV | 0
|  | -(1,175*1,5*2+2,5*1,5*15+2,5*0,5+1,5*1,5+1,5*1,0*2+1,25*1,5*2+3,85*1,0) |  | -73.875 | [23 empty] | VV | 0
|  | -(2,5*2,3*3+1,65*2,3+1,6*2,3+1,502*2,3+1,25*2,3*2+2,0*2,3*4) |  | -52.3296 | [23 empty] | VV | 0
|  | -(2,313*2,3+4,906*2,3+4,0*2,3+2,3*2,3+3,0*2,3) |  | -37.9937 | [23 empty] | VV | 0
|  | 1NP vnitřní zdivo : | [25 empty] | VV | 0
|  | (1,8+5,1+12,9+2,25*2+5,25+4,275+4,025*2+10,2-0,95) |  | 51.125 | [23 empty] | VV | 0
|  | (4,516+7,829+8,362+7,9+3,3+1,875+10,2+5,82+6,401+3,95*2+11,48)*2,765 |  | 208.987 | [23 empty] | VV | 0
|  | -(1,1*1,97*7+0,7*1,97+0,8*1,97*2+0,9*1,97+1,5*1,97) |  | -24.428 | [23 empty] | VV | 0
|  | 2N obvodové zdivo : | [25 empty] | VV | 0
|  | (8,5+26,65+28,0+24,391+7,575)*0,75 |  | 71.337 | [23 empty] | VV | 0
|  | (18,5+17,616+14,716+12,61+8,5)*0,75 |  | 53.9565 | [23 empty] | VV | 0
|  | 8,5*4,875*0,5*3 |  | 62.1562 | [23 empty] | VV | 0
|  | (4,25+4,251+11,525)*3,75+2,15*2,15*0,5*2 |  | 79.72 | [23 empty] | VV | 0
|  | -(0,9*2,2+2,5*1,5+3,85*1,0+2,5*1,29+1,5*1,29*2+1,875*1,5*2) |  | -22.3 | [23 empty] | VV | 0
|  | 2NP vnitřní zdivo : | [25 empty] | VV | 0
|  | (2,4+4,65+8,325+0,45+7,9+7,929+11,525+3,952)*2,9-1,85*1,85*0,5*5 |  | 128.1236 | [23 empty] | VV | 0
|  | -(0,9*1,97*6+0,8*1,97*2) |  | -13.79 | [23 empty] | VV | 0
|  | zahradní sklad : | [25 empty] | VV | 0
|  | (7,5+5,0)*2*(2,765+0,25) |  | 75.375 | [23 empty] | VV | 0
|  | -1,7*2,3-2,0*1,0 |  | -5.91 | [23 empty] | VV | 0
43 | 317168123R00 | Překlady keramické montáž a dodávka nenosné, délky 1500 mm, šířky 145 mm, výšky 71 mm | kus | 11 |  | 0 | 583.36 | 6416.96 | 172.64 | 1899.04 | 15 | 0 | 0.03034 | 0.33 | 0 | 0 | 801-1 | RTS 23/ II | RTS 23/ II | 0.3225 | 3.55 |  | Práce | Běžná |  |  |  | POL1_
|  | 1NP : 8 |  | 8 | [23 empty] | VV | 0
|  | 2NP : 3 |  | 3 | [23 empty] | VV | 0
44 | 317168131R00 | Překlady keramické montáž a dodávka nosné, délky 1250 mm, šířky 70 mm, výšky 238 mm | kus | 36 |  | 0 | 718.74 | 25874.64 | 134.26 | 4833.36 | 15 | 0 | 0.04529 | 1.63 | 0 | 0 | 801-1 | RTS 23/ II | RTS 23/ II | 0.2525 | 9.09 |  | Práce | Běžná |  |  |  | POL1_
|  | 1NP : 3*5 |  | 15 | [23 empty] | VV | 0
|  | 2NP : 3*7 |  | 21 | [23 empty] | VV | 0
45 | 317168132R00 | Překlady keramické montáž a dodávka nosné, délky 1500 mm, šířky 70 mm, výšky 238 mm | kus | 15 |  | 0 | 849.75 | 12746.25 | 138.25 | 2073.75 | 15 | 0 | 0.05422 | 0.81 | 0 | 0 | 801-1 | RTS 23/ II | RTS 23/ II | 0.26 | 3.9 |  | Práce | Běžná |  |  |  | POL1_
|  | 1NP : 3*4 |  | 12 | [23 empty] | VV | 0
|  | 2NP : 3*1 |  | 3 | [23 empty] | VV | 0
46 | 317168133R00 | Překlady keramické montáž a dodávka nosné, délky 1750 mm, šířky 70 mm, výšky 238 mm | kus | 24 |  | 0 | 1082.81 | 25987.44 | 142.19 | 3412.56 | 15 | 0 | 0.06314 | 1.52 | 0 | 0 | 801-1 | RTS 23/ II | RTS 23/ II | 0.2675 | 6.42 |  | Práce | Běžná |  |  |  | POL1_
|  | 1NP : 3*8 |  | 24 | [23 empty] | VV | 0
47 | 317168134R00 | Překlady keramické montáž a dodávka nosné, délky 2000 mm, šířky 70 mm, výšky 238 mm | kus | 24 |  | 0 | 1400.26 | 33606.24 | 159.74 | 3833.76 | 15 | 0 | 0.07207 | 1.73 | 0 | 0 | 801-1 | RTS 23/ II | RTS 23/ II | 0.3 | 7.2 |  | Práce | Běžná |  |  |  | POL1_
|  | 1NP : 3*6 |  | 18 | [23 empty] | VV | 0
|  | 2NP : 3*2 |  | 6 | [23 empty] | VV | 0
48 | 317168136R00 | Překlady keramické montáž a dodávka nosné, délky 2500 mm, šířky 70 mm, výšky 238 mm | kus | 9 |  | 0 | 2017.72 | 18159.48 | 202.28 | 1820.52 | 15 | 0 | 0.08999 | 0.81 | 0 | 0 | 801-1 | RTS 23/ II | RTS 23/ II | 0.38 | 3.42 |  | Práce | Běžná |  |  |  | POL1_
|  | 1NP : 3*3 |  | 9 | [23 empty] | VV | 0
49 | 317168138R00 | Překlady keramické montáž a dodávka nosné, délky 3000 mm, šířky 70 mm, výšky 238 mm | kus | 66 |  | 0 | 2295.06 | 151473.96 | 234.94 | 15506.04 | 15 | 0 | 0.10784 | 7.12 | 0 | 0 | 801-1 | RTS 23/ II | RTS 23/ II | 0.44 | 29.04 |  | Práce | Běžná |  |  |  | POL1_
|  | 1NP : 3*20 |  | 60 | [23 empty] | VV | 0
|  | 2NP : 3*2 |  | 6 | [23 empty] | VV | 0
50 | 317998114R00 | Překlady keramické izolace vkládaná mezi překlady tloušťky 90 mm | m | 129.25 |  | 0 | 88.97 | 11499.37 | 74.03 | 9568.38 | 15 | 0 | 0.0005 | 0.06 | 0 | 0 | 801-1 | RTS 23/ II | RTS 23/ II | 0.15 | 19.39 |  | Práce | Běžná |  |  |  | POL1_
|  | izolace překlady : | [25 empty] | VV | 0
|  | 1NP : 109,0 |  | 109 | [23 empty] | VV | 0
|  | 2NP : 20,25 |  | 20.25 | [23 empty] | VV | 0
51 | 317351107R00 | Bednění překladů, říms a klenbových pásů překladů včetně podpěrné konstrukce ve výšce 4 m neproměnného nebo proměnného průřezu nebo při tvaru zalomeném půdorysně nebo nárysně zřízení | m2 | 1.11 |  | 0 | 150.54 | 167.1 | 637.46 | 707.58 | 15 | 0 | 0.00884 | 0.01 | 0 | 0 | 801-1 | RTS 23/ II | RTS 23/ II | 1.179 | 1.31 |  | Práce | Běžná |  |  |  | POL1_
|  | zahradní sklad (věnec) : (1,7+2,0)*0,3 |  | 1.11 | [23 empty] | VV | 0
52 | 317351108R00 | Bednění překladů, říms a klenbových pásů překladů včetně podpěrné konstrukce ve výšce 4 m neproměnného nebo proměnného průřezu nebo při tvaru zalomeném půdorysně nebo nárysně odstranění | m2 | 1.11 |  | 0 | 0 | 0 | 237 | 263.07 | 15 | 0 | 0 | 0 | 0 | 0 | 801-1 | RTS 23/ II | RTS 23/ II | 0.497 | 0.55 |  | Práce | Běžná |  |  |  | POL1_
|  | Odkaz na mn. položky pořadí 51 : 1,11000 |  | 1.11 | [23 empty] | VV | 5
53 | 317941123RT2 | Osazení ocelových válcovaných nosníků na zdivu profil I, výšky 140 mm | t | 0.06696 |  | 0 | 40665.36 | 2722.95 | 11644.64 | 779.73 | 15 | 0 | 1.0971 | 0.07 | 0 | 0 | 801-1 | RTS 23/ II | RTS 23/ II | 16.583 | 1.11 |  | Práce | Běžná |  |  |  | POL1_
|  | profilu I, nebo IE, nebo U, nebo UE, nebo L | [25 empty] | SPI
|  | 1,55*3*14,4*0,001 |  | 0.06696 | [23 empty] | VV | 0
54 | 317941123RT3 | Osazení ocelových válcovaných nosníků na zdivu profil I, výšky 160 mm | t | 0.58399 |  | 0 | 40665.36 | 23748.16 | 11644.64 | 6800.35 | 15 | 0 | 1.0971 | 0.64 | 0 | 0 | 801-1 | RTS 23/ II | RTS 23/ II | 16.583 | 9.68 |  | Práce | Běžná |  |  |  | POL1_
|  | profilu I, nebo IE, nebo U, nebo UE, nebo L | [25 empty] | SPI
|  | (2,1*3+2,275*3+2,05*3+1,9*3+2,55*3)*17,9*0,001 |  | 0.58399 | [23 empty] | VV | 0
55 | 317941123RT4 | Osazení ocelových válcovaných nosníků na zdivu profil I, výšky 180 mm | t | 1.5834 |  | 0 | 40665.36 | 64388.31 | 11644.64 | 18437.77 | 15 | 0 | 1.0971 | 1.74 | 0 | 0 | 801-1 | RTS 23/ II | RTS 23/ II | 16.583 | 26.26 |  | Práce | Běžná |  |  |  | POL1_
|  | profilu I, nebo IE, nebo U, nebo UE, nebo L | [25 empty] | SPI
|  | (2,25*3+3,35*3+3,2*3+4,35*3+3,4*3+3,3*3+4,25*3)*21,9*0,001 |  | 1.5834 | [23 empty] | VV | 0
56 | 317941123RT5 | Osazení ocelových válcovaných nosníků na zdivu profil I, výšky 200 mm | t | 3.0955 |  | 0 | 41145.36 | 127365.87 | 11644.64 | 36046.1 | 15 | 0 | 1.0971 | 3.4 | 0 | 0 | 801-1 | RTS 23/ II | RTS 23/ II | 16.583 | 51.33 |  | Práce | Běžná |  |  |  | POL1_
|  | profilu I, nebo IE, nebo U, nebo UE, nebo L | [25 empty] | SPI
|  | (5,1*6+4,65*3+5,25*3+3,8*2+5,05*3+3,35*3+3,9*3+4,3*3)*26,3*0,001 |  | 3.0955 | [23 empty] | VV | 0
57 | 317941123RT6 | Osazení ocelových válcovaných nosníků na zdivu profil I, výšky 220 mm | t | 1.7074 |  | 0 | 41145.36 | 70251.18 | 11644.64 | 19881.94 | 15 | 0 | 1.0971 | 1.87 | 0 | 0 | 801-1 | RTS 23/ II | RTS 23/ II | 16.583 | 28.31 |  | Práce | Běžná |  |  |  | POL1_
|  | profilu I, nebo IE, nebo U, nebo UE, nebo L | [25 empty] | SPI
|  | (6,45*3+5,75*3+6,1*3)*31,1*0,001 |  | 1.7074 | [23 empty] | VV | 0
58 | 331231116RT2 | Zdivo pilířů z cihel pálených plných , délky 290 mm, pevnost v tlaku P 15 MPa, na maltu cementovou (MC) 10 MPa, Prvek zdicí pálený P; funkce: cihla plná; tvar: základní; l = 290 mm; w = 140 mm; h = 65 mm; styčná plocha: hladká; fb = 20,0 N/mm2; barva:... | m3 | 4.808 |  | 0 | 6686.02 | 32146.58 | 2968.98 | 14274.94 | 15 | 0 | 1.6865 | 8.11 | 0 | 0 | 801-1 | RTS 23/ II | RTS 23/ II | 5.586 | 26.86 |  | Práce | Běžná |  |  |  | POL1_
|  | volně stojících čtyřhranných až osmihranných (průřezu čtverce, T, nebo kříže), pravoúhlých pod omítku anebo režné (bez spárování) | [25 empty] | SPI |  | volně stojících čtyřhranných až osmihranných (průřezu čtverce, T, nebo kříže), pravoúhlých pod omítku anebo režné (bez spárování)
|  | 1NP : (0,45*0,3*7+0,15*0,3+0,2*0,3+0,95*0,3)*3,015 |  | 4.025 | [23 empty] | VV | 0
|  | 2NP : (0,3*0,3*3)*2,9 |  | 0.783 | [23 empty] | VV | 0
59 | 342016621R01 | Příčky z desek sádrokartonových dvojitá ocelová konstrukce CW 100 s mezerou, 2x opláštění Příčka SDK tl.255mm,2x ocel.kce,2x opláštění | m2 | 69.9472 |  | 0 | 1375.62 | 96220.84 | 1074.38 | 75149.93 | 15 | 0 | 0.0515 | 3.6 | 0 | 0 | 801-1 | Vlastní | Indiv | 1.68 | 117.51 |  | Práce | Běžná |  |  |  | POL1_
|  | zřízení nosné konstrukce příčky, vložení tepelné izolace tl. do 5 cm, montáž desek, tmelení spár Q2 a úprava rohů. Včetně dodávek materiálu. | [25 empty] | SPI |  | zřízení nosné konstrukce příčky, vložení tepelné izolace tl. do 5 cm, montáž desek, tmelení spár Q2 a úprava rohů. Včetně dodávek materiálu.
|  | 2NP : (7,7*2+10,49)*2,9-1,85*1,85*0,5*3 |  | 69.9472 | [23 empty] | VV | 0
60 | 342263990RW1 | Úpravy, doplňkové práce a příplatky pro sádrokartonové a sádrovláknité příčky příplatek za desku tloušťky 12,5 mm, protipožární impregnovanou, z jedné strany příčky | m2 | 21.3725 |  | 0 | 85.8 | 1833.76 | 0 | 0 | 15 | 0 | 0.0015 | 0.03 | 0 | 0 | 801-1 | RTS 23/ II | RTS 23/ II | 0 | 0 |  | Práce | Běžná |  |  |  | POL1_
|  | mč 217 : 4,0*2,9-1,85*1,85*0,5 |  | 9.8887 | [23 empty] | VV | 0
|  | mč 234 : 2,75*2,9-1,85*1,85*0,5 |  | 6.2637 | [23 empty] | VV | 0
|  | mč 231 : 1,8*2,9 |  | 5.22 | [23 empty] | VV | 0
61 | 342248140R00 | Příčky z tvárnic pálených Příčky z tvárnic keramických pálených tloušťky 80 mm, z děrovaných příčkovek, P 10, zděných na tenkovrstvou maltu, Prvek zdicí pálený P; funkce: příčkovka; tvar: základní; l = 497 mm; w = 80 mm; h = 249 mm; broušený; styčná plocha: P+D; svisle děrovaný prvek; la... | m2 | 395.7949 |  | 0 | 933.09 | 369312.31 | 272.91 | 108016.4 | 15 | 0 | 0.07856 | 31.09 | 0 | 0 | 801-1 | RTS 23/ II | RTS 23/ II | 0.4939 | 195.48 |  | Práce | Běžná |  |  |  | POL1_
|  | jednoduché nebo příčky zděné do svislé dřevěné, cihelné, betonové nebo ocelové konstrukce na jakoukoliv maltu vápenocementovou (MVC) nebo cementovou (MC), | [25 empty] | SPI |  | jednoduché nebo příčky zděné do svislé dřevěné, cihelné, betonové nebo ocelové konstrukce na jakoukoliv maltu vápenocementovou (MVC) nebo cementovou (MC),
|  | 1NP : | [25 empty] | VV | 0
|  | (4,1+2,2+1,95+1,725+1,95+4,35+1,95+2,15+1,95+2,625+0,9*2+5,25+2,3+1,85+4,039+1,911+3,2+3,3+3,453+0,999+1,6+7,901)*3,015 |  | 188.5973 | [23 empty] | VV | 0
|  | -(1,1*1,97*5+0,6*1,97*2+0,7*1,97*3+0,8*1,97*2) |  | -20.488 | [23 empty] | VV | 0
|  | 2NP : | [25 empty] | VV | 0
|  | (19,9+0,6+0,15+7,65+4,55+0,9+1,7+5,8*2+2,2+1,1+1,55+8,489+4,0+7,9+1,8+4,667+3,825+2,5+3,825+2,5)*2,9-1,85*1,85*0,5*7 |  | 253.0986 | [23 empty] | VV | 0
|  | -(0,6*1,97*3+0,7*1,97*3+0,8*1,97*9+0,9*1,97*2) |  | -25.413 | [23 empty] | VV | 0
62 | 342248144R00 | Příčky z tvárnic pálených Příčky z tvárnic keramických pálených tloušťky 140 mm, z děrovaných příčkovek, P 10, zděných na tenkovrstvou maltu, Prvek zdicí pálený P; funkce: příčkovka, blok zdicí; tvar: základní; l = 497 mm; w = 140 mm; h = 249 mm; broušený; styčná plocha: P+D; svisle děrov... | m2 | 241.1145 |  | 0 | 1034.79 | 249502.87 | 304.21 | 73349.44 | 15 | 0 | 0.12269 | 29.58 | 0 | 0 | 801-1 | RTS 23/ II | RTS 23/ II | 0.55675 | 134.24 |  | Práce | Běžná |  |  |  | POL1_
|  | jednoduché nebo příčky zděné do svislé dřevěné, cihelné, betonové nebo ocelové konstrukce na jakoukoliv maltu vápenocementovou (MVC) nebo cementovou (MC), | [25 empty] | SPI |  | jednoduché nebo příčky zděné do svislé dřevěné, cihelné, betonové nebo ocelové konstrukce na jakoukoliv maltu vápenocementovou (MVC) nebo cementovou (MC),
|  | 1NP : | [25 empty] | VV | 0
|  | (5,25+1,675+3,65+1,675+2,85+3,35+5,1+4,95+5,1+5,25+5,244+4,599+5,44+4,75)*3,015+1,9*1,6 |  | 180.5722 | [23 empty] | VV | 0
|  | -(1,1*1,97*6+0,9*1,97) |  | -14.775 | [23 empty] | VV | 0
|  | 2NP : | [25 empty] | VV | 0
|  | (1,175+3,8+1,75+1,9+1,2+1,75+3,8+5,8+2,7+7,9)*2,9-1,85*1,85*0,5*5 |  | 83.5913 | [23 empty] | VV | 0
|  | -(0,7*1,97+0,8*1,97+0,9*1,97*3) |  | -8.274 | [23 empty] | VV | 0
63 | 346244311R00 | Obezdívka van a WC modulů z pórobetonu tloušťky 50 mm | m2 | 3.4 |  | 0 | 380.5 | 1293.7 | 405.5 | 1378.7 | 15 | 0 | 0.04568 | 0.16 | 0 | 0 | 801-1 | RTS 23/ II | RTS 23/ II | 0.758 | 2.58 |  | Práce | Běžná |  |  |  | POL1_
|  | 210 : 1,3 |  | 1.3 | [23 empty] | VV | 0
|  | 234 : 0,7 |  | 0.7 | [23 empty] | VV | 0
|  | 223 : 0,7 |  | 0.7 | [23 empty] | VV | 0
|  | 228 : 0,7 |  | 0.7 | [23 empty] | VV | 0
64 | 389361001R00 | Doplňující výztuž prefabrikovaných konstrukcí z oceli BSt 500 S | t | 0.914 |  | 0 | 39656.4 | 36245.95 | 9573.6 | 8750.27 | 15 | 0 | 1.002 | 0.92 | 0 | 0 | 801-2 | RTS 23/ II | RTS 23/ II | 19.399 | 17.73 |  | Práce | Běžná |  |  |  | POL1_
|  | dobetonávky prefa stropů R14+100/8 : 0,164 |  | 0.164 | [23 empty] | VV | 0
|  | výztuž mezi spáry R12 : 0,75 |  | 0.75 | [23 empty] | VV | 0
65 | 389381001RT9 | Dobetonování prefabrikovaných konstrukcí, betonem třídy C 30/37 | m3 | 4.4954 |  | 0 | 5053.5 | 22717.66 | 2226.5 | 10009.07 | 15 | 0 | 2.5698 | 11.55 | 0 | 0 |  | Vlastní | Indiv | 3.929 | 17.66 |  | Práce | Běžná |  |  |  | POL1_
|  | dobetonávky prefa stropů : | [25 empty] | VV | 0
|  | (8,2*0,35+8,2*0,3)*0,15 |  | 0.7995 | [23 empty] | VV | 0
|  | (4,275*0,4+1,9*0,25+1,416*2,428+1,139*2,428*0,5+5,55*0,504+6,093*0,402+7,274*0,348)*0,25 |  | 3.6959 | [23 empty] | VV | 0
Díl: | 4 | Vodorovné konstrukce |  |  |  | 0 |  | 1902554.69 |  | 1007906.45 |  | 0 |  | 202.71 |  | 0 |  |  |  |  | 1592.63 | [6 empty] | DIL
66 | 411120033RA9 | Stropy montované z panelů stropních železobetonových vylehčených předpjatých, tloušťky 250 mm, včetně dodávky a vnitrostaveništní dopravy | m2 | 669.3677 |  | 0 | 1825.45 | 1221897.27 | 519.55 | 347769.99 | 15 | 0 | 0 | 0 | 0 | 0 |  | Vlastní | Indiv | 0.44453 | 297.55 |  | Práce | Červená |  |  |  | POL1_
|  | 8,2*1,2*7+8,2*0,65+3,15*1,2*6+3,15*0,7+5,4*1,2*6+5,4*0,7+4,18*1,2*5+4,28*1,2*3 |  | 182.243 | [23 empty] | VV | 0
|  | 4,28*0,25+4,28*0,45+5,25*1,2*4+4,65*1,2*2+4,65*0,7+2,8*1,2+4,0*1,2+5,4*1,2*6 |  | 89.651 | [23 empty] | VV | 0
|  | 5,4*0,7+5,1*1,2*6+5,1*0,7+5,55*1,2*6+5,55*0,7+4,29*1,2*6+4,29*0,7 |  | 121.806 | [23 empty] | VV | 0
|  | 4,35*1,2*6+4,35*0,7+6,05*1,2*6+6,05*0,7+5,42*1,2*5+5,42*0,5*2+5,83*1,2*5 |  | 155.08 | [23 empty] | VV | 0
|  | 3,544*1,2+3,544*0,6+4,55*1,2*3+2,73*1,2*3+4,25*0,954+6,58*1,2*6+5,3*1,2*5+5,3*0,9 |  | 120.5877 | [23 empty] | VV | 0
67 | 411351801R00 | Bednění stropů bednění svislých ploch zřízení | m | 260.2 |  | 0 | 120.97 | 31476.39 | 445.03 | 115796.81 | 15 | 0 | 0.03047 | 7.93 | 0 | 0 | 801-1 | RTS 23/ II | RTS 23/ II | 0.87 | 226.37 |  | Práce | Modrá |  |  |  | POL1_
|  | s pomocným lešením | [25 empty] | SPI
|  | doplnění prefa stropů u obvodových zdí : 192,0+26,2 |  | 218.2 | [23 empty] | VV | 0
|  | monolitické stropy (skladba A4) : 42,0 |  | 42 | [23 empty] | VV | 0
68 | 411351802R00 | Bednění stropů bednění svislých ploch odstranění | m | 260.2 |  | 0 | 0 | 0 | 111 | 28882.2 | 15 | 0 | 0 | 0 | 0 | 0 | 801-1 | RTS 23/ II | RTS 23/ II | 0.232 | 60.37 |  | Práce | Modrá |  |  |  | POL1_
|  | s pomocným lešením | [25 empty] | SPI
|  | Odkaz na mn. položky pořadí 67 : 260,20000 |  | 260.2 | [23 empty] | VV | 5
69 | 417321415R00 | Železobeton ztužujících pásů a věnců třídy C 30/37, Beton čerstvý obyčejný; C 30/37; prostředí: X0, XC1, XC2; cement: CEM II; Dmax = 22 mm; S 3 | m3 | 53.7278 |  | 0 | 4515.61 | 242613.79 | 749.39 | 40263.08 | 15 | 0 | 2.5251 | 135.67 | 0 | 0 | 801-1 | RTS 23/ II | RTS 23/ II | 1.448 | 77.8 |  | Práce | Modrá |  |  |  | POL1_
|  | 1NP : 285,0*0,3*0,25 |  | 21.375 | [23 empty] | VV | 0
|  | doplnění stropů u obvodových zdí : 66,0*0,15*0,25+126,0*0,3*0,25 |  | 11.925 | [23 empty] | VV | 0
|  | výtahová šachta : ((0,7+1,324)*2*0,2*0,25)*2 |  | 0.4048 | [23 empty] | VV | 0
|  | 2NP : 225,0*0,3*0,25 |  | 16.875 | [23 empty] | VV | 0
|  | zahradní sklad : (7,5+5,0)*2*0,25*0,25 |  | 1.5625 | [23 empty] | VV | 0
|  | (7,5+5,46)*2*0,1*0,25 |  | 0.648 | [23 empty] | VV | 0
|  | (7,5+5,0)*2*0,3*0,125 |  | 0.9375 | [23 empty] | VV | 0
70 | 417351111R00 | Bednění bočnic ztužujících pásů a věnců včetně vzpěr obě strany, zřízení | m | 570.496 |  | 0 | 95.95 | 54739.09 | 455.05 | 259604.2 | 15 | 0 | 0.04965 | 28.33 | 0 | 0 | 801-1 | RTS 23/ II | RTS 23/ II | 0.94 | 536.27 |  | Práce | Modrá |  |  |  | POL1_
|  | 1NP : 285,0 |  | 285 | [23 empty] | VV | 0
|  | výtahová šachta : (0,7+1,324)*2*2 |  | 8.096 | [23 empty] | VV | 0
|  | 2NP : 225,0 |  | 225 | [23 empty] | VV | 0
|  | zahradní sklad : ((7,5+5,6)*2)*2 |  | 52.4 | [23 empty] | VV | 0
71 | 417351113R00 | Bednění bočnic ztužujících pásů a věnců včetně vzpěr obě strany, odstranění | m | 570.496 |  | 0 | 0 | 0 | 139 | 79298.94 | 15 | 0 | 0 | 0 | 0 | 0 | 801-1 | RTS 23/ II | RTS 23/ II | 0.29 | 165.44 |  | Práce | Modrá |  |  |  | POL1_
|  | Odkaz na mn. položky pořadí 70 : 570,49600 |  | 570.496 | [23 empty] | VV | 5
72 | 417361821R00 | Výztuž ztužujících pásů a věnců z betonářské oceli 10 505(R) | t | 4.8355 |  | 0 | 42302.73 | 204554.85 | 16327.27 | 78950.51 | 15 | 0 | 1.0167 | 4.92 | 0 | 0 | 801-1 | RTS 23/ II | RTS 23/ II | 27.673 | 133.81 |  | Práce | Modrá |  |  |  | POL1_
|  | Včetně distančních prvků. | [25 empty] | SPI
|  | Odkaz na mn. položky pořadí 69 : 53,72778*0,09 |  | 4.8355 | [23 empty] | VV | 5
73 | 411321414R00 | Beton stropů železový stropů deskových, desek plochých střech, desek balkónových, desek hřibových stropů včetně hlavic hřibových sloupů, železový (bez výztuže) třídy C 25/30, Beton čerstvý obyčejný; C 25/30; prostředí: X0; cement: CEM I; Dmax = 22 mm; S 3 | m3 | 8.232 |  | 0 | 3796.1 | 31249.5 | 573.9 | 4724.34 | 15 | 0 | 2.5251 | 20.79 | 0 | 0 | 801-1 | RTS 23/ II | RTS 23/ II | 0.987 | 8.12 |  | Práce | Zelená |  |  |  | POL1_
|  | skladba A4 : 42,0*2,45*0,08 |  | 8.232 | [23 empty] | VV | 0
74 | 411354211R01 | Bednění stropů zabudované z řeziva, prkna 25mm | m2 | 105.75 |  | 0 | 202.13 | 21375.25 | 244.37 | 25842.13 | 15 | 0 | 0.02153 | 2.28 | 0 | 0 |  | Vlastní | Indiv | 0.43 | 45.47 |  | Práce | Zelená |  |  |  | POL1_
|  | skladba A4 : 45,0*2,35 |  | 105.75 | [23 empty] | VV | 0
75 | 411361921RT8 | Výztuž stropů ze svařovaných sítí průměr drátu 8 mm, velikost oka 100 / 100 mm | t | 0.93485 |  | 0 | 29864.67 | 27918.99 | 8205.33 | 7670.75 | 15 | 0 | 1.0544 | 0.99 | 0 | 0 | 801-1 | RTS 23/ II | RTS 23/ II | 15.211 | 14.22 |  | Práce | Zelená |  |  |  | POL1_
|  | prostě uložených, vetknutých i spojitých, deskových, trámových (žebrových, kazetových), s keramickými a jinými vložkami, konzolových nebo balkónových, hřibových včetně hlavic hřibových sloupů, plochých střech a pro zavěšení železobetonových podhledů. Včetně distančních prvků. | [25 empty] | SPI |  | prostě uložených, vetknutých i spojitých, deskových, trámových (žebrových, kazetových), s keramickými a jinými vložkami, konzolových nebo balkónových, hřibových včetně hlavic hřibových sloupů, plochých střech a pro zavěšení železobetonových podhledů. Včetně distančních prvků.
|  | skladba A4 : 42,0*2,45*1,15*7,9*0,001 |  | 0.93485 | [23 empty] | VV | 0
76 | 413941123RT3 | Osazení ocelových válcovaných nosníků ve stropech profil I, 160 mm | t | 1.6405 |  | 0 | 40675.36 | 66729.56 | 11644.64 | 19103.5 | 15 | 0 | 1.0966 | 1.8 | 0 | 0 | 801-1 | RTS 23/ II | RTS 23/ II | 16.583 | 27.21 |  | Práce | Zelená |  |  |  | POL1_
|  | I , IE, U , UE nebo L | [25 empty] | SPI
|  | 2,35*39*17,9*0,001 |  | 1.6405 | [23 empty] | VV | 0
Díl: | 416 | Podhledy |  |  |  | 0 |  | 643177.44 |  | 1134398.03 |  | 0 |  | 23.45 |  | 0 |  |  |  |  | 1862.24 | [6 empty] | DIL
77 | 416021121R00 | Podhledy na kovové konstrukci opláštěné deskami sádrokartonovými nosná konstrukce z profilů CD s přímým uchycením 1x deska, tloušťky 12,5 mm, standard, bez izolace | m2 | 637.77 |  | 0 | 352.5 | 224813.93 | 579.5 | 369587.72 | 15 | 0 | 0.0119 | 7.59 | 0 | 0 | 801-1 | RTS 23/ II | RTS 23/ II | 0.95 | 605.88 |  | Práce | Běžná |  |  |  | POL1_
|  | s úpravou rohů, koutů a hran konstrukcí, přebroušení a tmelení spár, | [25 empty] | POP
|  | 1NP : 51,06+20,34+20,34+13,12+20,38+17,07+65,35+20,33+19,76+49,77+21,67+20,11 |  | 339.3 | [23 empty] | VV | 0
|  | 20,34+26,14+23,37+63,71+21,79+20,42+19,8+20,38+17,0+10,39+16,76+9,57+16,97+6,55+5,28 |  | 298.47 | [23 empty] | VV | 0
78 | 416021123R00 | Podhledy na kovové konstrukci opláštěné deskami sádrokartonovými nosná konstrukce z profilů CD s přímým uchycením 1x deska, tloušťky 12,5 mm, impregnovaná, bez izolace | m2 | 150.55 |  | 0 | 423.5 | 63757.93 | 579.5 | 87243.73 | 15 | 0 | 0.01201 | 1.81 | 0 | 0 | 801-1 | RTS 23/ II | RTS 23/ II | 0.95 | 143.02 |  | Práce | Běžná |  |  |  | POL1_
|  | s úpravou rohů, koutů a hran konstrukcí, přebroušení a tmelení spár, | [25 empty] | POP
|  | 1NP : 11,75+4,07+14,19+8,86+3,98+0,95+1,33+10,66+6,43+13,43+12,18+4,07+31,9+4,3+1,5+20,95 |  | 150.55 | [23 empty] | VV | 0
79 | 416091071RT1 | Příplatky k podhledům sádrokartonovým za opláštění střešního okna včetně dodávky materiálu | kus | 50 |  | 0 | 349.7 | 17485 | 628.3 | 31415 | 15 | 0 | 0.01668 | 0.83 | 0 | 0 | 801-1 | RTS 23/ II | RTS 23/ II | 1.03 | 51.5 |  | Práce | Běžná |  |  |  | POL1_
|  | střešní okna : 47 |  | 47 | [23 empty] | VV | 0
|  | světlíky : 3 |  | 3 | [23 empty] | VV | 0
80 | 416091081R00 | Příplatky k podhledům sádrokartonovým příplatek k podhledu sádrokartonovému za plochu do 2 m2 | m2 | 3.78 |  | 0 | 0 | 0 | 327 | 1236.06 | 15 | 0 | 0 | 0 | 0 | 0 | 801-1 | RTS 23/ II | RTS 23/ II | 0.58 | 2.19 |  | Práce | Běžná |  |  |  | POL1_
|  | 1,33+1,5+0,95 |  | 3.78 | [23 empty] | VV | 0
81 | 416091082R00 | Příplatky k podhledům sádrokartonovým příplatek k podhledu sádrokartonovému za plochu přes 2 do 5 m2 | m2 | 16.42 |  | 0 | 0 | 0 | 242.5 | 3981.85 | 15 | 0 | 0 | 0 | 0 | 0 | 801-1 | RTS 23/ II | RTS 23/ II | 0.43 | 7.06 |  | Práce | Běžná |  |  |  | POL1_
|  | 3,98+4,07+4,07+4,3 |  | 16.42 | [23 empty] | VV | 0
82 | 416091083R00 | Příplatky k podhledům sádrokartonovým příplatek k podhledu sádrokartonovému za plochu přes 5 do 10 m2 | m2 | 27.12 |  | 0 | 0 | 0 | 158 | 4284.96 | 15 | 0 | 0 | 0 | 0 | 0 | 801-1 | RTS 23/ II | RTS 23/ II | 0.28 | 7.59 |  | Práce | Běžná |  |  |  | POL1_
|  | 6,55+5,28+8,86+6,43 |  | 27.12 | [23 empty] | VV | 0
83 | 447113132RZ1 | Podkroví a stropy opláštěné sádrokartonovými deskami, bez záklopu nosná konstrukce z profilů CD 1x deska, tloušťky 15 mm, protipožární, bez dodávky a montáže izolace, | m2 | 656.4143 |  | 0 | 407.2 | 267291.9 | 780.8 | 512528.29 | 15 | 0 | 0.01647 | 10.81 | 0 | 0 | 801-1 | RTS 23/ II | RTS 23/ II | 1.28 | 840.21 |  | Práce | Běžná |  |  |  | POL1_
|  | s úpravou rohů, koutů a hran konstrukcí, přebroušení a tmelení spár, | [25 empty] | SPI
|  | 201 : 32,1038 |  | 32.1038 | [23 empty] | VV | 0
|  | 202 : 61,32 |  | 61.32 | [23 empty] | VV | 0
|  | 204 : 97,02 |  | 97.02 | [23 empty] | VV | 0
|  | 205, 206, 207 : 63,53 |  | 63.53 | [23 empty] | VV | 0
|  | 208 : 28,0275 |  | 28.0275 | [23 empty] | VV | 0
|  | 211 : 26,01 |  | 26.01 | [23 empty] | VV | 0
|  | 212 : 26,01 |  | 26.01 | [23 empty] | VV | 0
|  | 213 : 30,17 |  | 30.17 | [23 empty] | VV | 0
|  | 216 : 34,7328 |  | 34.7328 | [23 empty] | VV | 0
|  | 218 : 20,0 |  | 20 | [23 empty] | VV | 0
|  | 219 : 16,79 |  | 16.79 | [23 empty] | VV | 0
|  | 220 : 18,5232 |  | 18.5232 | [23 empty] | VV | 0
|  | 221 : 4,13 |  | 4.13 | [23 empty] | VV | 0
|  | 222 : 36,61 |  | 36.61 | [23 empty] | VV | 0
|  | 224 : 4,82 |  | 4.82 | [23 empty] | VV | 0
|  | 225 : 28,95 |  | 28.95 | [23 empty] | VV | 0
|  | 226 : 15,82 |  | 15.82 | [23 empty] | VV | 0
|  | 227 : 11,32 |  | 11.32 | [23 empty] | VV | 0
|  | 229 : 7,45 |  | 7.45 | [23 empty] | VV | 0
|  | 230 : 43,427 |  | 43.427 | [23 empty] | VV | 0
|  | 232 : 10,78 |  | 10.78 | [23 empty] | VV | 0
|  | 233 : 38,87 |  | 38.87 | [23 empty] | VV | 0
84 | 447113134RZ1 | Podkroví a stropy opláštěné sádrokartonovými deskami, bez záklopu nosná konstrukce z profilů CD 1x deska, tloušťky 15 mm, protipožární impregnovaná, bez dodávky a montáže izolace, | m2 | 146.33 |  | 0 | 477.2 | 69828.68 | 780.8 | 114254.46 | 15 | 0 | 0.01647 | 2.41 | 0 | 0 | 801-1 | RTS 23/ II | RTS 23/ II | 1.28 | 187.3 |  | Práce | Běžná |  |  |  | POL1_
|  | s úpravou rohů, koutů a hran konstrukcí, přebroušení a tmelení spár, | [25 empty] | SPI
|  | 203 : 83,16 |  | 83.16 | [23 empty] | VV | 0
|  | 209 : 1,44 |  | 1.44 | [23 empty] | VV | 0
|  | 210 : 11,55 |  | 11.55 | [23 empty] | VV | 0
|  | 214 : 3,86 |  | 3.86 | [23 empty] | VV | 0
|  | 215 : 1,55 |  | 1.55 | [23 empty] | VV | 0
|  | 217 : 21,32 |  | 21.32 | [23 empty] | VV | 0
|  | 223 : 7,67 |  | 7.67 | [23 empty] | VV | 0
|  | 228 : 4,53 |  | 4.53 | [23 empty] | VV | 0
|  | 231 : 4,5 |  | 4.5 | [23 empty] | VV | 0
|  | 234 : 6,75 |  | 6.75 | [23 empty] | VV | 0
85 | 447191081R00 | Příplatky k úpravě podkroví sádrokartonem pro plochy do 2 m2 | m2 | 2.99 |  | 0 | 0 | 0 | 332.5 | 994.18 | 15 | 0 | 0 | 0 | 0 | 0 | 801-1 | RTS 23/ II | RTS 23/ II | 0.59 | 1.76 |  | Práce | Běžná |  |  |  | POL1_
|  | 209 : 1,44 |  | 1.44 | [23 empty] | VV | 0
|  | 215 : 1,55 |  | 1.55 | [23 empty] | VV | 0
86 | 447191082R00 | Příplatky k úpravě podkroví sádrokartonem pro plochy přes 2 do 5 m2 | m2 | 21.84 |  | 0 | 0 | 0 | 248 | 5416.32 | 15 | 0 | 0 | 0 | 0 | 0 | 801-1 | RTS 23/ II | RTS 23/ II | 0.44 | 9.61 |  | Práce | Běžná |  |  |  | POL1_
|  | 221 : 4,13 |  | 4.13 | [23 empty] | VV | 0
|  | 224 : 4,82 |  | 4.82 | [23 empty] | VV | 0
|  | 214 : 3,86 |  | 3.86 | [23 empty] | VV | 0
|  | 228 : 4,53 |  | 4.53 | [23 empty] | VV | 0
|  | 231 : 4,5 |  | 4.5 | [23 empty] | VV | 0
87 | 447191083R00 | Příplatky k úpravě podkroví sádrokartonem pro plochy přes 5 do 10 m2 | m2 | 21.87 |  | 0 | 0 | 0 | 158 | 3455.46 | 15 | 0 | 0 | 0 | 0 | 0 | 801-1 | RTS 23/ II | RTS 23/ II | 0.28 | 6.12 |  | Práce | Běžná |  |  |  | POL1_
|  | 229 : 7,45 |  | 7.45 | [23 empty] | VV | 0
|  | 223 : 7,67 |  | 7.67 | [23 empty] | VV | 0
|  | 234 : 6,75 |  | 6.75 | [23 empty] | VV | 0
Díl: | 43 | Schodiště |  |  |  | 0 |  | 135160.48 |  | 149009.52 |  | 0 |  | 17.96 |  | 0 |  |  |  |  | 259.62 | [6 empty] | DIL
88 | 430320100RAC | Schodiště ze železobetonu C 30/37, křivočaré | m DVČ | 18.1 |  | 0 | 7467.43 | 135160.48 | 8232.57 | 149009.52 | 15 | 0 | 0.99216 | 17.96 | 0 | 0 | AP-HSV | Vlastní | Indiv | 14.3435 | 259.62 |  | Agregovaná položka | Běžná |  |  |  | POL2_
|  | Beton, výztuž, bednění schodnic a podest, podepření bednění. | [25 empty] | SPI
|  | schodiště do podkroví : 9,0 |  | 9 | [23 empty] | VV | 0
|  | schodiště do bytů : 9,1 |  | 9.1 | [23 empty] | VV | 0
Díl: | 61 | Úpravy povrchů vnitřní |  |  |  | 0 |  | 383559.06 |  | 1003020.97 |  | 0 |  | 23.05 |  | 0 |  |  |  |  | 1800.25 | [6 empty] | DIL
89 | 611459181R00 | Zatření spár stropů z cihel, stropnic nebo desek maltou do roviny líce | m2 | 34.5 |  | 0 | 52.26 | 1802.97 | 124.24 | 4286.28 | 15 | 0 | 0.00826 | 0.28 | 0 | 0 | 801-1 | RTS 23/ II | RTS 23/ II | 0.251 | 8.66 |  | Práce | Běžná |  |  |  | POL1_
|  | Včetně pomocného lešení o výšce podlahy do 1900 mm a pro zatížení do 1,5 kPa. | [25 empty] | POP
|  | skladba A5 : 6,9*5,0 |  | 34.5 | [23 empty] | VV | 0
90 | 612481211RT8 | Vyztužení povrchu vnitřních stěn sklotextilní síťovinou s dodávkou síťoviny a stěrkového tmelu | m2 | 2908.0975 |  | 0 | 80.02 | 232705.96 | 208.98 | 607734.21 | 15 | 0 | 0.00361 | 10.5 | 0 | 0 | 801-1 | RTS 23/ II | RTS 23/ II | 0.362 | 1052.73 |  | Práce | Červená |  |  |  | POL1_
|  | 101, 108 : (10,2+7,4+0,45+0,3)*2*2,8 |  | 102.76 | [23 empty] | VV | 0
|  | -1,1*1,97*6-0,9*1,97 |  | -14.775 | [23 empty] | VV | 0
|  | -2,0*2,3+6,6*0,15-1,8*2,3*2+6,4*0,15*2-2,5*2,3+7,1*0,15 |  | -14.655 | [23 empty] | VV | 0
|  | 102 : (3,875+5,25+0,15)*2*2,8 |  | 51.94 | [23 empty] | VV | 0
|  | -1,1*1,97-1,175*1,5+4,175*0,15-2,5*1,5+5,5*0,15 |  | -6.2283 | [23 empty] | VV | 0
|  | 103 : (3,875+5,2+0,15)*2*2,8 |  | 51.66 | [23 empty] | VV | 0
|  | -1,1*1,97-1,175*1,5+4,175*0,15-2,5*1,5+5,5*0,15 |  | -6.2283 | [23 empty] | VV | 0
|  | 104 : (3,2+4,1)*2*2,8 |  | 40.88 | [23 empty] | VV | 0
|  | -1,1*1,97-2,5*1,5+5,5*0,15 |  | -5.092 | [23 empty] | VV | 0
|  | 105 : (4,575+5,1)*2*2,8 |  | 54.18 | [23 empty] | VV | 0
|  | -1,1*1,97-2,5*1,5+5,5*0,15 |  | -5.092 | [23 empty] | VV | 0
|  | 106 : (3,175+5,1)*2*2,8 |  | 46.34 | [23 empty] | VV | 0
|  | -1,1*1,97 |  | -2.167 | [23 empty] | VV | 0
|  | 107 : (1,85+2,2)*2*2,8 |  | 22.68 | [23 empty] | VV | 0
|  | -0,9*1,97 |  | -1.773 | [23 empty] | VV | 0
|  | 109 : (4,7+5,3)*2*2,8 |  | 56 | [23 empty] | VV | 0
|  | -1,1*1,97*2 |  | -4.334 | [23 empty] | VV | 0
|  | -2,5*2,3+7,1*0,3-2,3*2,3+6,9*0,3 |  | -6.84 | [23 empty] | VV | 0
|  | 110, 111 : (16,95+10,2+0,45+0,3)*2*2,8 |  | 156.24 | [23 empty] | VV | 0
|  | -1,1*1,97*9-0,9*1,97-0,8*1,97-0,7*1,97 |  | -24.231 | [23 empty] | VV | 0
|  | -2,0*2,3*2+6,6*0,15*2-2,5*2,3+7,1*0,15 |  | -11.905 | [23 empty] | VV | 0
|  | 112 : (5,1+3,875)*2*2,8 |  | 50.26 | [23 empty] | VV | 0
|  | -1,1*1,97-2,5*1,5+5,5*0,15 |  | -5.092 | [23 empty] | VV | 0
|  | 113 : (4,95+4,125)*2*2,8 |  | 50.82 | [23 empty] | VV | 0
|  | -1,1*1,97-1,65*2,3+6,25*0,15 |  | -5.0245 | [23 empty] | VV | 0
|  | 114 : (5,25+3,975)*2*2,8 |  | 51.66 | [23 empty] | VV | 0
|  | -1,1*1,97-2,5*1,5+5,5*0,15 |  | -5.092 | [23 empty] | VV | 0
|  | -2,5*2,3+7,1*0,15 |  | -4.685 | [23 empty] | VV | 0
|  | 115 : (5,85+3,675)*2*2,8 |  | 53.34 | [23 empty] | VV | 0
|  | -1,1*1,97-2,5*1,5+5,5*0,15 |  | -5.092 | [23 empty] | VV | 0
|  | 116 : (4,35+2,15)*2*2,8 |  | 36.4 | [23 empty] | VV | 0
|  | -1,1*1,97 |  | -2.167 | [23 empty] | VV | 0
|  | 117 : (1,85+2,15)*2*2,8 |  | 22.4 | [23 empty] | VV | 0
|  | -0,9*1,97 |  | -1.773 | [23 empty] | VV | 0
|  | 118 : (0,9+0,95)*2*2,8 |  | 10.36 | [23 empty] | VV | 0
|  | -0,7*1,97 |  | -1.379 | [23 empty] | VV | 0
|  | 119 : (1,35+0,95)*2*2,8 |  | 12.88 | [23 empty] | VV | 0
|  | -0,7*1,97 |  | -1.379 | [23 empty] | VV | 0
|  | 120 : (5,25*2,55)*2*2,8 |  | 74.97 | [23 empty] | VV | 0
|  | -1,1*1,97 |  | -2.167 | [23 empty] | VV | 0
|  | 121 : (5,25+1,225)*2*2,8 |  | 36.26 | [23 empty] | VV | 0
|  | -0,8*1,97*2 |  | -3.152 | [23 empty] | VV | 0
|  | 122 : (5,25+3,875)*2*2,8 |  | 51.1 | [23 empty] | VV | 0
|  | -1,1*1,97-2,5*1,5+5,5*0,15 |  | -5.092 | [23 empty] | VV | 0
|  | 123 : (4,516+7,829+2,0+7,219+4,0+2,0)*2,8 |  | 77.1792 | [23 empty] | VV | 0
|  | -1,1*1,97*3 |  | -6.501 | [23 empty] | VV | 0
|  | -4,0*2,3-4,906*2,3-2,313*2,3+2,3*0,3 |  | -25.1137 | [23 empty] | VV | 0
|  | 124, 142 : 82,32 |  | 82.32 | [23 empty] | VV | 0
|  | -0,8*1,97*3-1,0*1,97-2,5*0,5+3,5*0,15 |  | -7.423 | [23 empty] | VV | 0
|  | 125 : (9,0+10,2+0,45*2+0,3*2)*2,8 |  | 57.96 | [23 empty] | VV | 0
|  | -1,1*1,97*7-0,9*1,97 |  | -16.942 | [23 empty] | VV | 0
|  | -2,5*2,3+7,1*0,15-2,0*2,3+6,6*0,15 |  | -8.295 | [23 empty] | VV | 0
|  | 126 : (5,82+3,875)*2*2,8 |  | 54.292 | [23 empty] | VV | 0
|  | -1,1*1,97-2,5*1,5+5,5*0,15 |  | -5.092 | [23 empty] | VV | 0
|  | 127 : (5,102+3,675)*2*2,8 |  | 49.1512 | [23 empty] | VV | 0
|  | -1,1*1,97-2,5*1,5*2+5,5*0,15*2 |  | -8.017 | [23 empty] | VV | 0
|  | 128 : (6,15+3,2+0,45)*2*2,8 |  | 54.88 | [23 empty] | VV | 0
|  | -1,1*1,97-2,5*1,5+5,5*0,15 |  | -5.092 | [23 empty] | VV | 0
|  | 129 : (5,25+4,575)*2*2,8 |  | 55.02 | [23 empty] | VV | 0
|  | -1,1*1,97-2,5*1,5+5,5*0,15 |  | -5.092 | [23 empty] | VV | 0
|  | 130 : (5,25+3,175)*2*2,8 |  | 47.18 | [23 empty] | VV | 0
|  | -1,1*1,97 |  | -2.167 | [23 empty] | VV | 0
|  | 131 : (2,2+1,85)*2*2,8 |  | 22.68 | [23 empty] | VV | 0
|  | -0,9*1,97 |  | -1.773 | [23 empty] | VV | 0
|  | 132 : (7,901+5,1)*2*2,8 |  | 72.8056 | [23 empty] | VV | 0
|  | -1,1*1,97*2-0,9*1,97*2-0,8*1,97*2-0,7*1,97-1,425*2,0+5,425*0,3-1,25*2,3+5,85*0,15 |  | -15.631 | [23 empty] | VV | 0
|  | 133 : (6,301+5,268)*2*2,8 |  | 64.7864 | [23 empty] | VV | 0
|  | -0,9*1,97*2 |  | -3.546 | [23 empty] | VV | 0
|  | 134 : (3,453+3,399)*2*2,8 |  | 38.3712 | [23 empty] | VV | 0
|  | -0,8*1,97-0,7*1,97-1,25*1,5*2+4,25*0,15*2 |  | -5.43 | [23 empty] | VV | 0
|  | 135 : (3,453+1,249)*2*2,8 |  | 26.3312 | [23 empty] | VV | 0
|  | -0,7*1,97-1,5*1,0+3,5*0,15 |  | -2.354 | [23 empty] | VV | 0
|  | 136 : (0,999+1,5)*2*2,8 |  | 13.9944 | [23 empty] | VV | 0
|  | -0,7*1,97 |  | -1.379 | [23 empty] | VV | 0
|  | 137 : (4,3+4,75)*2*2,8 |  | 50.68 | [23 empty] | VV | 0
|  | -0,8*1,97-0,9*1,97-1,9*1,0+3,9*0,15 |  | -4.664 | [23 empty] | VV | 0
|  | 138 : (3,95+4,25)*2*2,8 |  | 45.92 | [23 empty] | VV | 0
|  | -0,9*1,97-1,5*1,97-1,5*1,5+4,5*0,15-2,5*1,5+5,5*0,15 |  | -9.228 | [23 empty] | VV | 0
|  | 139 : (3,95+2,425)*2*2,8 |  | 35.7 | [23 empty] | VV | 0
|  | -1,425*2,0-1,5*1,97-1,5*2,3+7,1*0,15 |  | -8.19 | [23 empty] | VV | 0
|  | 140, 141 : 72,84 |  | 72.84 | [23 empty] | VV | 0
|  | -0,8*1,97*2-1,6*2,3+7,2*0,15+3,85*1,0+4,85*0,15 |  | -1.1745 | [23 empty] | VV | 0
|  | 143 : (6,9+5,0)*2*2,805 |  | 66.759 | [23 empty] | VV | 0
|  | -1,7*2,3+6,3*0,2-2,0*1,0+4,0*0,1 |  | -4.25 | [23 empty] | VV | 0
|  | 201 : (0,784+3,947+7,9+1,129+8,3+1,1*2+1,724*2)*2,8-1,129*1,8-4,731*1,8-1,8*1,8*0,5*4 |  | 60.5544 | [23 empty] | VV | 0
|  | -0,9*1,97*3 |  | -5.319 | [23 empty] | VV | 0
|  | 202 : (20,4+3,5)*2*2,8-21,9*1,8-1,8*1,8*0,5*2 |  | 91.18 | [23 empty] | VV | 0
|  | -0,9*1,97*2-0,8*1,97*4-0,7*1,97 |  | -11.229 | [23 empty] | VV | 0
|  | 203 : (7,9+8,4)*2*2,8-8,4*1,8-6,9*1,8-1,8*,8*0,5*4 |  | 60.86 | [23 empty] | VV | 0
|  | -0,9*1,97*2 |  | -3.546 | [23 empty] | VV | 0
|  | 204 : (7,9+9,8+0,15*2)*2,8-9,8*1,8*2-1,8*1,8*0,5*4 |  | 8.64 | [23 empty] | VV | 0
|  | -0,9*1,97-0,9*2,2+5,7*0,3 |  | -2.043 | [23 empty] | VV | 0
|  | 205, 206, 207 : (13,2+8,145)*2*2,8-8,15*1,8-1,8*0,8*0,5*2 |  | 103.422 | [23 empty] | VV | 0
|  | -0,8*1,97*3-0,7*1,97-2,5*1,5+5,5*0,15 |  | -9.032 | [23 empty] | VV | 0
|  | 208 : (5,05+4,55)*2*2,8-5,05*1,8-1,8*1,8*0,5*2 |  | 41.43 | [23 empty] | VV | 0
|  | -0,8*1,97 |  | -1.576 | [23 empty] | VV | 0
|  | 209 : (0,9+1,6)*2*2,8 |  | 14 | [23 empty] | VV | 0
|  | -0,7*1,97 |  | -1.379 | [23 empty] | VV | 0
|  | 210 : (2,5+4,3)*2*2,8-2,5*1,8-1,8*1,8*0,5*2 |  | 30.34 | [23 empty] | VV | 0
|  | -0,8*1,97 |  | -1.576 | [23 empty] | VV | 0
|  | 211 : (3,825+4,3)*2*2,8-3,825*1,8-1,8*1,8*0,5*2 |  | 35.375 | [23 empty] | VV | 0
|  | -0,8*1,97 |  | -1.576 | [23 empty] | VV | 0
|  | 212 : (3,825+4,3)*2*2,8-3,825*1,8-1,8*1,8*0,5*2 |  | 35.375 | [23 empty] | VV | 0
|  | -0,8*1,97 |  | -1.576 | [23 empty] | VV | 0
|  | 213 : (5,35+4,3)*2*2,8-5,35*1,8-1,8*1,8*0,5*2 |  | 41.17 | [23 empty] | VV | 0
|  | -0,8*1,97 |  | -1.576 | [23 empty] | VV | 0
|  | 214 : (2,2+2,6)*2*2,8 |  | 26.88 | [23 empty] | VV | 0
|  | -0,7*1,97*3 |  | -4.137 | [23 empty] | VV | 0
|  | 215 : (1,0+1,55)*2*2,8 |  | 14.28 | [23 empty] | VV | 0
|  | -0,7*1,97 |  | -1.379 | [23 empty] | VV | 0
|  | 216 : (8,489+3,8)*2*2,8-8,489*1,8-1,8*1,8*0,5*2 |  | 50.2982 | [23 empty] | VV | 0
|  | -0,9*1,97*2 |  | -3.546 | [23 empty] | VV | 0
|  | 217 : (4,264+4,0)*2*2,8-4,264*1,8-1,8*1,8*0,5*2 |  | 35.3632 | [23 empty] | VV | 0
|  | -0,9*1,97*2 |  | -3.546 | [23 empty] | VV | 0
|  | 218 : (4,0+4,0)*2*2,8-4,0*1,8-1,8*1,8*0,5*2 |  | 34.36 | [23 empty] | VV | 0
|  | -0,9*1,97*2 |  | -3.546 | [23 empty] | VV | 0
|  | 219 : (3,952+4,25)*2*2,8-4,25*0,35 |  | 44.4437 | [23 empty] | VV | 0
|  | -0,9*1,97-3,85*1,0+5,85*0,15 |  | -4.7455 | [23 empty] | VV | 0
|  | 220 : (7,03*2+1,946+1,255)*2*2,8-1,946*1,8-1,8*1,8*0,5*2 |  | 89.9188 | [23 empty] | VV | 0
|  | -0,8*1,97*4-0,9*1,97 |  | -8.077 | [23 empty] | VV | 0
|  | 221 : (1,651+2,5)*2*2,8 |  | 23.2456 | [23 empty] | VV | 0
|  | -0,8*1,97-0,6*1,97 |  | -2.758 | [23 empty] | VV | 0
|  | 222 : (3,825+7,59)*2*2,8-7,59*1,8-1,8*1,8*0,5*2 |  | 47.022 | [23 empty] | VV | 0
|  | -0,8*1,97-1,875*1,5+4,875*0,15 |  | -3.6572 | [23 empty] | VV | 0
|  | 223 : (2,073+2,5)*2*2,8-2,5*1,8-1,8*1,8*0,5*2 |  | 17.8688 | [23 empty] | VV | 0
|  | -0,6*1,97 |  | -1.182 | [23 empty] | VV | 0
|  | 224 : (1,93+2,5)*2*2,8 |  | 24.808 | [23 empty] | VV | 0
|  | -0,8*1,97*2-0,6*1,97 |  | -4.334 | [23 empty] | VV | 0
|  | 225 : (3,825+7,59)*2*2,8 |  | 63.924 | [23 empty] | VV | 0
|  | -0,8*1,97*3-1,875*1,5+4,875*0,15 |  | -6.8092 | [23 empty] | VV | 0
|  | 226 : (3,952+4,006)*2*2,8-4,006*0,35 |  | 43.1627 | [23 empty] | VV | 0
|  | -0,8*1,97-2,5*1,29+5,08*0,15 |  | -4.039 | [23 empty] | VV | 0
|  | 227 : (3,952+2,869)*2*2,8-2,869*0,35 |  | 37.1934 | [23 empty] | VV | 0
|  | -0,8*1,97-1,5*1,29+4,08*0,15 |  | -2.899 | [23 empty] | VV | 0
|  | 228 : (1,797+2,5)*2*2,8 |  | 24.0632 | [23 empty] | VV | 0
|  | -0,6*1,97 |  | -1.182 | [23 empty] | VV | 0
|  | 229 : (3,219+1,8+3,062+1,8)*2,8-1,8*1,8-1,8*1,8*0,5*2 |  | 21.1868 | [23 empty] | VV | 0
|  | -0,8*1,97-0,6*1,97 |  | -2.758 | [23 empty] | VV | 0
|  | 230 : (6,0+5,128+5,959+5,625)*2,8-5,128*1,8-5,959*1,8-1,8*1,8*0,5*2 |  | 40.397 | [23 empty] | VV | 0
|  | -0,8*1,97 |  | -1.576 | [23 empty] | VV | 0
|  | 231 : (2,5+1,8)*2*2,8 |  | 24.08 | [23 empty] | VV | 0
|  | -0,6*1,97 |  | -1.182 | [23 empty] | VV | 0
|  | 232 : (1,8+5,046)*2*2,8 |  | 38.3376 | [23 empty] | VV | 0
|  | -0,8*1,97*2-0,6*1,97 |  | -4.334 | [23 empty] | VV | 0
|  | 233 : (3,91+7,9)*2*2,8-3,91*1,8*2-1,8*1,8*0,5*4 |  | 45.58 | [23 empty] | VV | 0
|  | -0,8*1,97 |  | -1.576 | [23 empty] | VV | 0
|  | 234 : (1,8+2,75)*2*2,8-1,8*1,8-1,8*1,8*0,5*2 |  | 19 | [23 empty] | VV | 0
|  | -0,6*1,97 |  | -1.182 | [23 empty] | VV | 0
91 | 602011141RT3 | Omítka stěn z hotových směsí vrstva štuková, vápenná, , tloušťka vrstvy 4 mm, | m2 | 2401.3519 |  | 0 | 39.15 | 94012.92 | 134.35 | 322621.62 | 15 | 0 | 0.0049 | 11.77 | 0 | 0 | 801-1 | RTS 23/ II | RTS 23/ II | 0.25 | 600.34 |  | Práce | Modrá |  |  |  | POL1_
|  | po jednotlivých vrstvách | [25 empty] | SPI
|  | Odkaz na mn. položky pořadí 90 : 2908,09745 |  | 2908.0975 | [23 empty] | VV | 5
|  | Odkaz na mn. položky pořadí 301 : 506,74560*-1 |  | -506.7456 | [23 empty] | VV | 5
92 | 602015191R00 | Omítka stěn z hotových směsí Doplňkové práce pro omítky stěn z hotových směsí podkladní nátěr pod tenkovrstvé omítky | m2 | 2401.3519 |  | 0 | 20.03 | 48099.08 | 25.67 | 61642.7 | 15 | 0 | 0.00019 | 0.46 | 0 | 0 | 801-1 | RTS 23/ II | RTS 23/ II | 0.052 | 124.87 |  | Práce | Zelená |  |  |  | POL1_
|  | po jednotlivých vrstvách | [25 empty] | SPI
|  | Odkaz na mn. položky pořadí 91 : 2401,35185 |  | 2401.3519 | [23 empty] | VV | 5
93 | 610991001R00 | Začišťovací okenní lišta pro omítku tl. 6 mm | m | 272.94 |  | 0 | 25.42 | 6938.13 | 24.68 | 6736.16 | 15 | 0 | 0.00015 | 0.04 | 0 | 0 | 801-1 | RTS 23/ II | RTS 23/ II | 0.05 | 13.65 |  | Práce | Běžná |  |  |  | POL1_
|  | nalepení a odříznutí po dokončení omítek | [25 empty] | SPI
|  | T01 : (2,5+1,5*2)*15 |  | 82.5 | [23 empty] | VV | 0
|  | T02 : 4,2+2,3*2 |  | 8.8 | [23 empty] | VV | 0
|  | T03 : (2,0+2,3*2)*3 |  | 19.8 | [23 empty] | VV | 0
|  | T04 : 5,48+2,3*2 |  | 10.08 | [23 empty] | VV | 0
|  | T05 : 11,23+2,3*2 |  | 15.83 | [23 empty] | VV | 0
|  | T06 : 1,25+2,3*2 |  | 5.85 | [23 empty] | VV | 0
|  | T07 : (1,25+1,5*2)*3 |  | 12.75 | [23 empty] | VV | 0
|  | T08 : 1,5+1,0*2 |  | 3.5 | [23 empty] | VV | 0
|  | T09 : 1,9+1,0*2 |  | 3.9 | [23 empty] | VV | 0
|  | T10 : 1,5+1,5*2 |  | 4.5 | [23 empty] | VV | 0
|  | T11 : 1,5+2,3*2 |  | 6.1 | [23 empty] | VV | 0
|  | T12 : (3,85+1,0*2)*2 |  | 11.7 | [23 empty] | VV | 0
|  | T13 : 1,6+2,3*2 |  | 6.2 | [23 empty] | VV | 0
|  | T14 : (2,5+2,3*2)*4 |  | 28.4 | [23 empty] | VV | 0
|  | T15 : 2,5+0,5*2 |  | 3.5 | [23 empty] | VV | 0
|  | T16 : 1,25+1,5*2 |  | 4.25 | [23 empty] | VV | 0
|  | T17 : 1,1+2,3*2 |  | 5.7 | [23 empty] | VV | 0
|  | T18 : (1,875+1,5*2)*2 |  | 9.75 | [23 empty] | VV | 0
|  | T19 : (1,5+1,3*2)*2 |  | 8.2 | [23 empty] | VV | 0
|  | T20 : (2,5+1,29*2) |  | 5.08 | [23 empty] | VV | 0
|  | T21 : 1,7+2,3*2 |  | 6.3 | [23 empty] | VV | 0
|  | T22 : 2,0+1,0*2 |  | 4 | [23 empty] | VV | 0
|  | T23 : 1,65+2,3*2 |  | 6.25 | [23 empty] | VV | 0
Díl: | 62 | Úpravy povrchů vnější |  |  |  | 0 |  | 2226110.84 |  | 750744.29 |  | 0 |  | 52.68 |  | 0 |  |  |  |  | 1367.96 | [6 empty] | DIL
94 | 620991121R00 | Zakrývání výplní vnějších otvorů z postaveného lešení | m2 | 207.1206 |  | 0 | 19.41 | 4020.21 | 38.49 | 7972.07 | 15 | 0 | 4e-05 | 0.01 | 0 | 0 | 801-1 | RTS 23/ II | RTS 23/ II | 0.078 | 16.16 |  | Práce | Běžná |  |  |  | POL1_
|  | s rámy a zárubněmi, zábradlí, předmětů oplechování apod., které se zřizují ještě před úpravami povrchu, před jejich znečištěním při úpravách povrchu nástřikem plastických (lepivých) maltovin | [25 empty] | SPI |  | s rámy a zárubněmi, zábradlí, předmětů oplechování apod., které se zřizují ještě před úpravami povrchu, před jejich znečištěním při úpravách povrchu nástřikem plastických (lepivých) maltovin
|  | 1,175*1,5*2+2,5*1,5*14+2,5*2,3*4+1,65*2,3+2,5*0,5+1,6*2,3+3,85*1,0 |  | 91.6 | [23 empty] | VV | 0
|  | 1,5*2,3+1,5*1,5+1,5*1,0+1,9*1,0+1,25*1,5*2+1,25*2,3*2+2,0*2,3*4+2,313*2,3 |  | 42.3199 | [23 empty] | VV | 0
|  | 4,909*2,3+4,0*2,3+2,3*2,3+2,8*2,3*3 |  | 45.1007 | [23 empty] | VV | 0
|  | 1,1*2,3+2,5*1,5+3,85*1,0+2,5*1,29+1,5*1,29+1,5*0,85+1,875*1,5*2 |  | 22.19 | [23 empty] | VV | 0
|  | 1,7*2,3+2,0*1,0 |  | 5.91 | [23 empty] | VV | 0
95 | 622421121RT2 | Omítky vnější stěn vápenné nebo vápenocementové hrubé zatřené, ze suché maltové směsi, | m2 | 782.4181 |  | 0 | 226.17 | 176959.51 | 204.33 | 159871.5 | 15 | 0 | 0.03615 | 28.28 | 0 | 0 | 801-1 | RTS 23/ II | RTS 23/ II | 0.41402 | 323.94 |  | Práce | Běžná |  |  |  | POL1_
|  | hlavní budova : 162,045*4,25+8,5*4,55*0,5*3+20,625*7,0+2,6*2,6*0,5*2 |  | 897.8388 | [23 empty] | VV | 0
|  | -(1,175*1,5*2+2,5*1,5*14+2,5*2,3*4+1,65*2,3+2,5*0,5+1,6*2,3+3,85*1,0) |  | -91.6 | [23 empty] | VV | 0
|  | -(1,5*2,3+1,5*1,5+1,5*1,0+1,9*1,0+1,25*1,5*2+1,25*2,3*2+2,0*2,3*4+2,313*2,3) |  | -42.3199 | [23 empty] | VV | 0
|  | -(4,909*2,3+4,0*2,3+2,3*2,3+2,8*2,3*3) |  | -45.1007 | [23 empty] | VV | 0
|  | -(1,1*2,3+2,5*1,5+3,85*1,0+2,5*1,29+1,5*1,29+1,5*0,85+1,875*1,5*2) |  | -22.19 | [23 empty] | VV | 0
|  | zahradní sklad : (7,5+5,6)*2*3,5 |  | 91.7 | [23 empty] | VV | 0
|  | -(1,7*2,3+2,0*1,0) |  | -5.91 | [23 empty] | VV | 0
96 | 622319737RV1 | Zateplení fasády , minerálními deskami s kolmým vláknem, tloušťky 200 mm, zakončené stěrkou s výztužnou tkaninou, , Výrobek izolační pro budovy z minerální vlny (MW) tvar: deska; použití: fasády; tloušťka d = 200,0 mm; hrana: rovná; OH = 70 kg/m3; lambda = 0,041 ... | m2 | 714.9081 |  | 0 | 2301.85 | 1645611.33 | 483.15 | 345407.87 | 15 | 0 | 0.02845 | 20.34 | 0 | 0 | 801-1 | RTS 23/ II | RTS 23/ II | 0.877 | 626.97 |  | Práce | Běžná |  |  |  | POL1_
|  | nanesení lepicího tmelu na izolační desky, nalepení desek, zajištění talířovými hmoždinkami (6 ks/m2), přebroušení desek EPS, nebo kašírování u minerálních desek, natažení stěrky, vtlačení výztužné tkaniny, přehlazení stěrky. Další vrstvy podle popisu položky. Včetně rohových lišt na hranách budov. | [25 empty] | SPI |  | nanesení lepicího tmelu na izolační desky, nalepení desek, zajištění talířovými hmoždinkami (6 ks/m2), přebroušení desek EPS, nebo kašírování u minerálních desek, natažení stěrky, vtlačení výztužné tkaniny, přehlazení stěrky. Další vrstvy podle popisu položky. Včetně rohových lišt na hranách budov.
|  | 165,045*4,25+8,9*4,55*0,5*3+21,025*7,0+2,6*2,6*0,5*2 |  | 916.1187 | [23 empty] | VV | 0
|  | -(1,175*1,5*2+2,5*1,5*14+2,5*2,3*4+1,65*2,3+2,5*0,5+1,6*2,3+3,85*1,0) |  | -91.6 | [23 empty] | VV | 0
|  | -(1,5*2,3+1,5*1,5+1,5*1,0+1,9*1,0+1,25*1,5*2+1,25*2,3*2+2,0*2,3*4+2,313*2,3) |  | -42.3199 | [23 empty] | VV | 0
|  | -(4,909*2,3+4,0*2,3+2,3*2,3+2,8*2,3*3) |  | -45.1007 | [23 empty] | VV | 0
|  | -(1,1*2,3+2,5*1,5+3,85*1,0+2,5*1,29+1,5*1,29+1,5*0,85+1,875*1,5*2) |  | -22.19 | [23 empty] | VV | 0
97 | 622319750RV1 | Povrchová úprava ostění zateplovacího systému , stěrka s výztužnou tkaninou | m2 | 55.9858 |  | 0 | 937.94 | 52511.32 | 950.06 | 53189.87 | 15 | 0 | 0.01013 | 0.57 | 0 | 0 | 801-1 | RTS 23/ II | RTS 23/ II | 1.75 | 97.98 |  | Práce | Běžná |  |  |  | POL1_
|  | okenní a rohové lišty, výztužná stěrka. Povrchová úprava dle popisu položky. | [25 empty] | SPI
|  | Položka obsahuje podkladní stěrku, okenní a rohové lišty a výztužnou stěrku. | [25 empty] | POP
|  | (1,175+1,5*2)*0,2*2 |  | 1.67 | [23 empty] | VV | 0
|  | (2,5+1,5*2)*0,2*14 |  | 15.4 | [23 empty] | VV | 0
|  | (2,5+2,3*2)*0,2*4 |  | 5.68 | [23 empty] | VV | 0
|  | (1,65+2,3*2)*0,2 |  | 1.25 | [23 empty] | VV | 0
|  | (2,5+0,5*2)*0,2 |  | 0.7 | [23 empty] | VV | 0
|  | (1,6+2,3*2)*0,2 |  | 1.24 | [23 empty] | VV | 0
|  | (3,85+1,0*2)*0,2 |  | 1.17 | [23 empty] | VV | 0
|  | (1,5+2,3*2)*0,2 |  | 1.22 | [23 empty] | VV | 0
|  | (1,5+1,5*2)*0,2 |  | 0.9 | [23 empty] | VV | 0
|  | (1,5+1,0*2)*0,2 |  | 0.7 | [23 empty] | VV | 0
|  | (1,9+1,0*2)*0,2 |  | 0.78 | [23 empty] | VV | 0
|  | (1,25+1,5*2)*0,2*2 |  | 1.7 | [23 empty] | VV | 0
|  | (1,25+2,3*2)*0,2*2 |  | 2.34 | [23 empty] | VV | 0
|  | (2,0+2,3*2)*0,2*4 |  | 5.28 | [23 empty] | VV | 0
|  | (2,8+2,3*2)*0,2 |  | 1.48 | [23 empty] | VV | 0
|  | (11,219+2,3*2)*0,2 |  | 3.1638 | [23 empty] | VV | 0
|  | (4,6+2,3*2)*0,2 |  | 1.84 | [23 empty] | VV | 0
|  | (3,6+2,3*2)*0,2 |  | 1.64 | [23 empty] | VV | 0
|  | (1,1+2,3*2)*0,2 |  | 1.14 | [23 empty] | VV | 0
|  | (2,5+1,5*2)*0,2 |  | 1.1 | [23 empty] | VV | 0
|  | (3,85+1,0*2)*0,2 |  | 1.17 | [23 empty] | VV | 0
|  | (2,5+1,29*2)*0,2 |  | 1.016 | [23 empty] | VV | 0
|  | (1,5+1,29*2)*0,2 |  | 0.816 | [23 empty] | VV | 0
|  | (1,5+0,85*2)*0,2 |  | 0.64 | [23 empty] | VV | 0
|  | (1,875+1,5*2)*0,2*2 |  | 1.95 | [23 empty] | VV | 0
98 | 622319563R00 | Zateplení parapetu extrudovaným polystyrénem, tloušťky 30 mm | m2 | 15.26 |  | 0 | 703.54 | 10736.02 | 860.46 | 13130.62 | 15 | 0 | 0.00933 | 0.14 | 0 | 0 | 801-1 | RTS 23/ II | RTS 23/ II | 1.562 | 23.84 |  | Práce | Běžná |  |  |  | POL1_
|  | nanesení lepicího tmelu na izolační desky, nalepení desek, natažení stěrky, vtlačení výztužné tkaniny a přehlazení stěrky. Včetně parapetních lišt. | [25 empty] | SPI |  | nanesení lepicího tmelu na izolační desky, nalepení desek, natažení stěrky, vtlačení výztužné tkaniny a přehlazení stěrky. Včetně parapetních lišt.
|  | 76,3*0,2 |  | 15.26 | [23 empty] | VV | 0
99 | 622391112R00 | Příplatek za zvýšení počtu hmoždinek nad 6 ks - celkem 8 ks/m2, s dodávkou hmoždinek | m2 | 686.4494 |  | 0 | 8.55 | 5869.14 | 33.85 | 23236.31 | 15 | 0 | 0 | 0 | 0 | 0 | 801-1 | RTS 23/ II | RTS 23/ II | 0.06 | 41.19 |  | Práce | Běžná |  |  |  | POL1_
|  | fasáda 1 omítka : 554,95745 |  | 554.9574 | [23 empty] | VV | 0
|  | fasáda 3 palubky : 131,492 |  | 131.492 | [23 empty] | VV | 0
100 | 622391113R00 | Příplatek za zvýšení počtu hmoždinek nad 6 ks - celkem 10 ks/m2, s dodávkou hmoždinek | m2 | 84.4445 |  | 0 | 17.1 | 1444 | 67.7 | 5716.89 | 15 | 0 | 0 | 0 | 0 | 0 | 801-1 | RTS 23/ II | RTS 23/ II | 0.12 | 10.13 |  | Práce | Běžná |  |  |  | POL1_
|  | fasáda 2 břidlice : 84,4445 |  | 84.4445 | [23 empty] | VV | 0
101 | 622481211RU1 | Vyztužení povrchových úprav vnějších stěn stěrkou s výztužnou sklotextilní tkaninou, s dodávkou sítě a stěrkového tmelu | m2 | 84.4445 |  | 0 | 113.48 | 9582.76 | 208.52 | 17608.37 | 15 | 0 | 0.00491 | 0.41 | 0 | 0 | 801-1 | RTS 23/ II | RTS 23/ II | 0.362 | 30.57 |  | Práce | Běžná |  |  |  | POL1_
|  | fasáda 2 břidlice (druhá vrstva) : 84,4445 |  | 84.4445 | [23 empty] | VV | 0
102 | 602015191R00 | Omítka stěn z hotových směsí Doplňkové práce pro omítky stěn z hotových směsí podkladní nátěr pod tenkovrstvé omítky | m2 | 554.9574 |  | 0 | 20.03 | 11115.8 | 25.67 | 14245.76 | 15 | 0 | 0.00019 | 0.11 | 0 | 0 | 801-1 | RTS 23/ II | RTS 23/ II | 0.052 | 28.86 |  | Práce | Běžná |  |  |  | POL1_
|  | po jednotlivých vrstvách | [25 empty] | SPI
|  | fasáda 1 omítka : 554,95745 |  | 554.9574 | [23 empty] | VV | 0
103 | 602015184RT7 | Omítka stěn z hotových směsí vrchní tenkovrstvá, silikátová, zatíraná, se samočisticím efektem, tloušťka vrstvy 2 mm, probarvená | m2 | 554.9574 |  | 0 | 384.56 | 213414.44 | 132.44 | 73498.56 | 15 | 0 | 0.00347 | 1.93 | 0 | 0 | 801-1 | RTS 23/ II | RTS 23/ II | 0.22401 | 124.32 |  | Práce | Běžná |  |  |  | POL1_
|  | po jednotlivých vrstvách | [25 empty] | SPI
|  | Odkaz na mn. položky pořadí 102 : 554,95745 |  | 554.9574 | [23 empty] | VV | 5
104 | 625981123R01 | Obklad vnějších betonových konstrukcí deskami Obklad vněj.bet.konstr.desky EPS.tl.90mm | m2 | 187.225 |  | 0 | 506.59 | 94846.31 | 196.91 | 36866.47 | 15 | 0 | 0.00477 | 0.89 | 0 | 0 | 801-1 | Vlastní | Indiv | 0.235 | 44 |  | Práce | Běžná |  |  |  | POL1_
|  | prováděný současně s betonováním (vložený do bednění stěn nebo dna) | [25 empty] | SPI
|  | věnce 1NP : 285,0*0,25 |  | 71.25 | [23 empty] | VV | 0
|  | stropy 1NP : 186,5*0,25 |  | 46.625 | [23 empty] | VV | 0
|  | věnce 2NP : 225,0*0,25 |  | 56.25 | [23 empty] | VV | 0
|  | zahradní domek : (7,5+5,6)*2*0,5 |  | 13.1 | [23 empty] | VV | 0
Díl: | 63 | Podlahy a podlahové konstrukce |  |  |  | 0 |  | 1776442.03 |  | 804532.59 |  | 0 |  | 903.7 |  | 0 |  |  |  |  | 1537.63 | [6 empty] | DIL
105 | 631315711R00 | Mazanina z betonu prostého tl. přes 120 do 240 mm třídy C 25/30, , Beton čerstvý obyčejný; C 25/30; prostředí: X0; cement: CEM I; Dmax = 22 mm; S 2 | m3 | 139.4415 |  | 0 | 3751.39 | 523099.45 | 1073.61 | 149705.79 | 15 | 0 | 2.525 | 352.09 | 0 | 0 | 801-1 | RTS 23/ II | RTS 23/ II | 2.317 | 323.09 |  | Práce | Červená |  |  |  | POL1_
|  | (z kameniva) hlazená dřevěným hladítkem | [25 empty] | SPI
|  | podkladní beton : 899,71*0,15 |  | 134.9565 | [23 empty] | VV | 0
|  | zahradní sklad : 6,5*4,6*0,15 |  | 4.485 | [23 empty] | VV | 0
106 | 631319175R00 | Příplatek za stržení povrchu tloušťka mazaniny od 120 mm do 240 mm | m3 | 139.4415 |  | 0 | 0 | 0 | 112 | 15617.45 | 15 | 0 | 0 | 0 | 0 | 0 | 801-1 | RTS 23/ II | RTS 23/ II | 0.205 | 28.59 |  | Práce | Červená |  |  |  | POL1_
|  | spodní vrstvy mazaniny latí před vložením výztuže nebo pletiva pro tloušťku obou vrstev mazaniny | [25 empty] | SPI
|  | Odkaz na mn. položky pořadí 105 : 139,44150 |  | 139.4415 | [23 empty] | VV | 5
107 | 631361921RT5 | Výztuž mazanin z betonů a z lehkých betonů ze svařovaných sítí průměr drátu 6 mm, velikost oka 150/150 mm | t | 3.5289 |  | 0 | 29773.78 | 105069.88 | 8216.22 | 28994.55 | 15 | 0 | 1.0662 | 3.76 | 0 | 0 | 801-1 | RTS 23/ II | RTS 23/ II | 15.231 | 53.75 |  | Práce | Červená |  |  |  | POL1_
|  | včetně distančních prvků | [25 empty] | SPI
|  | 899,71*1,15*3,301*0,001 |  | 3.4154 | [23 empty] | VV | 0
|  | 6,5*4,6*1,15*3,301*0,001 |  | 0.1135 | [23 empty] | VV | 0
108 | 631571003R00 | Násyp pod podlahy z kameniva z kameniva ze štěrkopísku 0-32 pro zpevnění podkladu | m3 | 194.232 |  | 0 | 662.38 | 128655.39 | 836.62 | 162498.38 | 15 | 0 | 1.837 | 356.8 | 0 | 0 | 801-1 | RTS 23/ II | RTS 23/ II | 1.836 | 356.61 |  | Práce | Červená |  |  |  | POL1_
|  | pod mazaniny a dlažby, popř. na plochých střechách, vodorovný nebo ve spádu, s udusáním a urovnáním povrchu, | [25 empty] | SPI |  | pod mazaniny a dlažby, popř. na plochých střechách, vodorovný nebo ve spádu, s udusáním a urovnáním povrchu,
|  | Začátek provozního součtu | [25 empty] | VV
|  | 7,5*4,7+7,5*3,85+7,5*7,85-4,7*0,7+10,1*7,5-2,25*0,7-4,85*0,7-4,375*0,7 |  | 187.4275 | [23 empty] | VV | 2
|  | 9,8*7,5-4,025*0,7+4,85*7,5+0,807*7,5+3,543*7,5*0,5+14,0*7,5-3,3*0,7-1,0*1,15 |  | 227.9363 | [23 empty] | VV | 2
|  | 5,05*7,5+1,6*12,3+10,8*1,6+3,917*1,6+10,581*1,6+7,498*5,877 |  | 142.0976 | [23 empty] | VV | 2
|  | 3,548*3,843+3,548*2,025+3,548*3,85+5,436*5,484+1,89*2,984 |  | 69.9303 | [23 empty] | VV | 2
|  | -2,235*1,595 |  | -3.5648 | [23 empty] | VV | 2
|  | Mezisoučet |  | 623.8267 | [23 empty] | VV | 3
|  | Konec provozního součtu | [25 empty] | VV
|  | 623,82672*0,3+2,235*1,595*0,1 |  | 187.5045 | [23 empty] | VV | 0
|  | 6,5*4,6*0,225 |  | 6.7275 | [23 empty] | VV | 0
109 | 632441046R00 | Potěr litý anhydritový anhydritový, pevnost v tlaku 20 MPa, pokládaná plocha do 500 m2, tloušťka 55 mm | m2 | 1417.86 |  | 0 | 417.2 | 591531.19 | 74.8 | 106055.93 | 15 | 0 | 0.12128 | 171.96 | 0 | 0 | 801-1 | RTS 23/ II | RTS 23/ II | 0.135 | 191.41 |  | Práce | Modrá |  |  |  | POL1_
|  | dovoz směsi, doprava pomocí šnekového čerpadla, lití hadicí na plochu, dvojí (křížem vedené) rozvlnění hrazdami | [25 empty] | SPI |  | dovoz směsi, doprava pomocí šnekového čerpadla, lití hadicí na plochu, dvojí (křížem vedené) rozvlnění hrazdami
|  | Položka obsahuje vložení dilatační okrajové pásky ke stěnám. | [25 empty] | POP
|  | 1NP skladba C dlažba : | [25 empty] | VV | 0
|  | 51,06+11,75+4,07+14,19+17,07+65,35+8,86+3,98+0,95+1,33+10,66+6,43+26,14+23,37+63,71+13,45+12,18+4,07+17,0+31,9+10,39+4,3+1,5+20,95+16,76+9,57+16,79+6,55+5,28 |  | 479.61 | [23 empty] | VV | 0
|  | 1NP skladba C linoleum : | [25 empty] | VV | 0
|  | 20,34+20,34+13,12+20,38+20,33+19,76+19,77+21,67+20,11+20,34+21,79+20,42+19,8+20,38 |  | 278.55 | [23 empty] | VV | 0
|  | 2NP skladba B dlažba : | [25 empty] | VV | 0
|  | 23,35+43,6+63,28+77,42+7,71+1,44+9,05+3,86+1,55+31,78+17,05+16,0+16,79+16,58+5,17+4,53+4,5+4,95 |  | 348.61 | [23 empty] | VV | 0
|  | 2NP skladba B linoleum : | [25 empty] | VV | 0
|  | 22,18+22,18+24,68 |  | 69.04 | [23 empty] | VV | 0
|  | 2NP skladba B plovoucí lamino : | [25 empty] | VV | 0
|  | 11,34+36,33+22,3+4,13+29,02+4,82+28,95+15,82+11,32+5,65+32,34+8,98+31,05 |  | 242.05 | [23 empty] | VV | 0
110 | 632443111R00 | Potěr litý cementový pevnost v tlaku 20 MPa, pokládaná plocha do 100 m2, tloušťky 50 mm | m2 | 34.5 |  | 0 | 321.31 | 11085.2 | 112.69 | 3887.81 | 15 | 0 | 0.1111 | 3.83 | 0 | 0 | 801-1 | RTS 23/ II | RTS 23/ II | 0.153 | 5.28 |  | Práce | Modrá |  |  |  | POL1_
|  | dovoz směsi, doprava pomocí šnekového čerpadla, lití hadicí na plochu, srovnání latí do roviny | [25 empty] | SPI
|  | skladba podlah C1 : 34,5 |  | 34.5 | [23 empty] | VV | 0
111 | 632443112R00 | Potěr litý cementový pevnost v tlaku 20 MPa, pokládaná plocha do 100 m2, příplatek za každých 5 mm tloušťky | m2 | 172.5 |  | 0 | 31.99 | 5518.28 | 4.11 | 708.98 | 15 | 0 | 0.01111 | 1.92 | 0 | 0 | 801-1 | RTS 23/ II | RTS 23/ II | 0.005 | 0.86 |  | Práce | Modrá |  |  |  | POL1_
|  | dovoz směsi, doprava pomocí šnekového čerpadla, lití hadicí na plochu, srovnání latí do roviny | [25 empty] | SPI
|  | skladba podlah C1 : 34,5*5 |  | 172.5 | [23 empty] | VV | 0
112 | 632441491R00 | Potěr litý anhydritový broušení anhydritových potěrů | m2 | 1452.36 |  | 0 | 0 | 0 | 46.9 | 68115.68 | 15 | 0 | 0 | 0 | 0 | 0 | 801-1 | RTS 23/ II | RTS 23/ II | 0.05 | 72.62 |  | Práce | Modrá |  |  |  | POL1_
|  | dovoz směsi, doprava pomocí šnekového čerpadla, lití hadicí na plochu, dvojí (křížem vedené) rozvlnění hrazdami | [25 empty] | SPI |  | dovoz směsi, doprava pomocí šnekového čerpadla, lití hadicí na plochu, dvojí (křížem vedené) rozvlnění hrazdami
|  | Odkaz na mn. položky pořadí 109 : 1417,86000 |  | 1417.86 | [23 empty] | VV | 5
|  | Odkaz na mn. položky pořadí 110 : 34,50000 |  | 34.5 | [23 empty] | VV | 5
113 | 632411105R00 | Potěr ze suchých směsí samonivelační polymercementová stěrka, pevnost v tlaku 20 MPa, tloušťka 5 mm, bez penetrace | m2 | 1452.36 |  | 0 | 227.83 | 330891.18 | 138.67 | 201398.76 | 15 | 0 | 0.00892 | 12.96 | 0 | 0 | 801-1 | RTS 23/ II | RTS 23/ II | 0.258 | 374.71 |  | Práce | Zelená |  |  |  | POL1_
|  | s rozprostřením a uhlazením | [25 empty] | SPI
|  | Odkaz na mn. položky pořadí 109 : 1417,86000 |  | 1417.86 | [23 empty] | VV | 5
|  | Odkaz na mn. položky pořadí 110 : 34,50000 |  | 34.5 | [23 empty] | VV | 5
114 | 632411904R00 | Potěr ze suchých směsí nátěr savých podkladů penetrační, | m2 | 1452.36 |  | 0 | 55.49 | 80591.46 | 46.51 | 67549.26 | 15 | 0 | 0.00026 | 0.38 | 0 | 0 | 801-1 | RTS 23/ II | RTS 23/ II | 0.09 | 130.71 |  | Práce | Zelená |  |  |  | POL1_
|  | s rozprostřením a uhlazením | [25 empty] | SPI
|  | Odkaz na mn. položky pořadí 113 : 1452,36000 |  | 1452.36 | [23 empty] | VV | 5
Díl: | 64 | Výplně otvorů |  |  |  | 0 |  | 22768.01 |  | 15719.14 |  | 0 |  | 0.42 |  | 0 |  |  |  |  | 29.26 | [6 empty] | DIL
115 | 648991113RT3 | Osazení parapetních desek z plastických hmot Dodávka a osazení parapetních desek z plastických hmot šířky 300 mm | m | 68.85 |  | 0 | 330.69 | 22768.01 | 228.31 | 15719.14 | 15 | 0 | 0.00616 | 0.42 | 0 | 0 | 801-1 | RTS 23/ II | RTS 23/ II | 0.425 | 29.26 |  | Práce | Běžná |  |  |  | POL1_
|  | a poloplastických hmot na montážní pěnu, zapravení omítky pod parapetem, těsnění spáry mezi parapetem a rámem okna, dodávka silikonu. | [25 empty] | SPI |  | a poloplastických hmot na montážní pěnu, zapravení omítky pod parapetem, těsnění spáry mezi parapetem a rámem okna, dodávka silikonu.
|  | T01 : 2,5*15 |  | 37.5 | [23 empty] | VV | 0
|  | T07 : 1,25*3 |  | 3.75 | [23 empty] | VV | 0
|  | T08 : 1,5 |  | 1.5 | [23 empty] | VV | 0
|  | T09 : 1,9 |  | 1.9 | [23 empty] | VV | 0
|  | T10 : 1,5 |  | 1.5 | [23 empty] | VV | 0
|  | T12 : 3,85*2 |  | 7.7 | [23 empty] | VV | 0
|  | T15 : 2,5 |  | 2.5 | [23 empty] | VV | 0
|  | T16 : 1,25 |  | 1.25 | [23 empty] | VV | 0
|  | T18 : 1,875*2 |  | 3.75 | [23 empty] | VV | 0
|  | T19 : 1,5*2 |  | 3 | [23 empty] | VV | 0
|  | T20 : 2,5 |  | 2.5 | [23 empty] | VV | 0
|  | T22 : 2,0 |  | 2 | [23 empty] | VV | 0
Díl: | 89 | Ostatní konstrukce na trubním vedení |  |  |  | 0 |  | 16374.09 |  | 4224.51 |  | 0 |  | 3.54 |  | 0 |  |  |  |  | 7.92 | [6 empty] | DIL
116 | 894215112R00 | Šachtice domovní kanalizační z betonu obestavěného prostoru přes 1,3 do 5 m3 | m3 | 1.38 |  | 0 | 7408.76 | 10224.09 | 3061.24 | 4224.51 | 15 | 0 | 2.5592 | 3.53 | 0 | 0 | 801-1 | RTS 23/ II | RTS 23/ II | 5.741 | 7.92 |  | Práce | Běžná |  |  |  | POL1_
|  | se základovou deskou (dnem) z betonu, se stěnami z betonu, s obetonováním potrubí ve stěnách a nade dnem, s cementovým potěrem ve spádu k čistící vložce, s dodáním a osazením lehkého litinového poklopu vel. 600 x 600 mm | [25 empty] | SPI |  | se základovou deskou (dnem) z betonu, se stěnami z betonu, s obetonováním potrubí ve stěnách a nade dnem, s cementovým potěrem ve spádu k čistící vložce, s dodáním a osazením lehkého litinového poklopu vel. 600 x 600 mm
|  | revizní šachta : 1,15*1,0*1,2 |  | 1.38 | [23 empty] | VV | 0
117 | 55340027R1 | Poklop plynotěsný pro zadláždění | kus | 1 |  | 0 | 6150 | 6150 | 0 | 0 | 15 | 0 | 0.0089 | 0.01 | 0 | 0 |  | Vlastní | Indiv | 0 | 0 |  | Specifikace | Běžná |  |  |  | POL3_
Díl: | 94 | Lešení a stavební výtahy |  |  |  | 0 |  | 195773.33 |  | 274151.79 |  | 0 |  | 20.44 |  | 0 |  |  |  |  | 514.86 | [6 empty] | DIL
118 | 941955002R00 | Lešení lehké pracovní pomocné pomocné, o výšce lešeňové podlahy přes 1,2 do 1,9 m | m2 | 1368.32 |  | 0 | 72.78 | 99586.33 | 105.72 | 144658.79 | 15 | 0 | 0.00158 | 2.16 | 0 | 0 | 800-3 | RTS 23/ II | RTS 23/ II | 0.214 | 292.82 |  | Práce | Běžná |  |  |  | POL1_
|  | podhledy 1NP : | [25 empty] | VV | 0
|  | Odkaz na mn. položky pořadí 77 : 637,77000 |  | 637.77 | [23 empty] | VV | 5
|  | Odkaz na mn. položky pořadí 78 : 150,55000 |  | 150.55 | [23 empty] | VV | 5
|  | podhledy 2NP : 580,0 |  | 580 | [23 empty] | VV | 0
119 | 941941031R00 | Montáž lešení lehkého pracovního řadového s podlahami šířky od 0,80 do 1,00 m, výšky do 10 m | m2 | 910 |  | 0 | 0.04 | 36.4 | 75.06 | 68304.6 | 15 | 0 | 0.01838 | 16.73 | 0 | 0 | 800-3 | RTS 23/ II | RTS 23/ II | 0.13 | 118.3 |  | Práce | Běžná |  |  |  | POL1_
|  | včetně kotvení | [25 empty] | SPI
|  | fasáda : 910,0 |  | 910 | [23 empty] | VV | 0
120 | 941941191R00 | Montáž lešení lehkého pracovního řadového s podlahami příplatek za každý další i započatý měsíc použití lešení šířky šířky od 0,80 do 1,00 m a výšky do 10 m | m2 | 1820 |  | 0 | 52.83 | 96150.6 | 2.97 | 5405.4 | 15 | 0 | 0.00085 | 1.55 | 0 | 0 | 800-3 | RTS 23/ II | RTS 23/ II | 0.006 | 10.92 |  | Práce | Běžná |  |  |  | POL1_
|  | včetně kotvení | [25 empty] | SPI
|  | Odkaz na mn. položky pořadí 119 : 910,00000*2 |  | 1820 | [23 empty] | VV | 5
121 | 941941831R00 | Demontáž lešení lehkého řadového s podlahami šířky od 0,8 do 1 m, výšky do 10 m | m2 | 910 |  | 0 | 0 | 0 | 61.3 | 55783 | 15 | 0 | 0 | 0 | 0 | 0 | 800-3 | RTS 23/ II | RTS 23/ II | 0.102 | 92.82 |  | Práce | Běžná |  |  |  | POL1_
|  | Odkaz na mn. položky pořadí 119 : 910,00000 |  | 910 | [23 empty] | VV | 5
Díl: | 95 | Dokončovací konstrukce na pozemních stavbách |  |  |  | 0 |  | 32519.07 |  | 682398.12 |  | 0 |  | 1.49 |  | 0 |  |  |  |  | 619.54 | [6 empty] | DIL
122 | 952901111R00 | Vyčištění budov a ostatních objektů budov bytové nebo občanské výstavby - zametení a umytí podlah, dlažeb, obkladů, schodů v místnostech, chodbách a schodištích, vyčištění a umytí oken, dveří s rámy, zárubněmi, umytí a vyčištění jiných zasklených a natíraných ploch a zařizovacích předmětů před předáním do užívání světlá výška podlaží do 4 m | m2 | 1742.21 |  | 0 | 1.93 | 3362.47 | 137.07 | 238804.72 | 15 | 0 | 4e-05 | 0.07 | 0 | 0 | 801-1 | RTS 23/ II | RTS 23/ II | 0.308 | 536.6 |  | Práce | Běžná |  |  |  | POL1_
|  | 1NP : 899,71 |  | 899.71 | [23 empty] | VV | 0
|  | 2NP : 800,50 |  | 800.5 | [23 empty] | VV | 0
|  | zahradní sklad : 7,5*5,6 |  | 42 | [23 empty] | VV | 0
123 | 954211108R00 | Obklady konstrukcí sádrokartonovými deskami obklady dřevěných konstrukcí obklady dřevěných sloupů do 300 x 300 mm 1x opláštění, čtyřstranný, deska protipožární impregnovaná tloušťky 15 mm | m | 63.8 |  | 0 | 457 | 29156.6 | 793 | 50593.4 | 15 | 0 | 0.02062 | 1.32 | 0 | 0 | 801-1 | RTS 23/ II | RTS 23/ II | 1.3 | 82.94 |  | Práce | Běžná |  |  |  | POL1_
|  | Včetně: | [25 empty] | POP
|  | - nezbytné úpravy desek na příslušný rozměr, | [25 empty] | POP
|  | - úpravy rohů, koutů a hran konstrukcí ze sádrokartonu, | [25 empty] | POP
|  | - standardního tmelení Q2, to je: základní tmelení Q1+ dodatečné tmelení (tmelení najemno) a případné přebroušení. | [25 empty] | POP |  | - standardního tmelení Q2, to je: základní tmelení Q1+ dodatečné tmelení (tmelení najemno) a případné přebroušení.
|  | 2NP : 2,9*22 |  | 63.8 | [23 empty] | VV | 0
124 | 9509001 | Podélné systémové madlo, dodávka, montáž | m | 200 |  | 0 | 0 | 0 | 1615 | 323000 | 15 | 0 | 0.0005 | 0.1 | 0 | 0 |  | Vlastní | Indiv | 0 | 0 |  | Práce | Běžná |  |  |  | POL1_
|  | viz legenda místností : 200,0 |  | 200 | [23 empty] | VV | 0
125 | 9509002 | Madla, věšáky, zrcadla dle vyhl. 398/2009/sb | soubor | 7 |  | 0 | 0 | 0 | 10000 | 70000 | 15 | 0 | 0 | 0 | 0 | 0 |  | Vlastní | Indiv | 0 | 0 |  | Práce | Běžná |  |  |  | POL1_
|  | mč 106,107,116,117,120,130,131 : 7 |  | 7 | [23 empty] | VV | 0
Díl: | 99 | Staveništní přesun hmot |  |  |  | 0 |  | 0 |  | 873868.15 |  | 0 |  | 0 |  | 0 |  |  |  |  | 747.29 | [6 empty] | DIL
126 | 998011002R00 | Přesun hmot pro budovy s nosnou konstrukcí zděnou výšky přes 6 do 12 m | t | 2434.1731 |  | 0 | 0 | 0 | 359 | 873868.15 | 15 | 0 | 0 | 0 | 0 | 0 | 801-1 | RTS 23/ II | RTS 23/ II | 0.307 | 747.29 |  | Přesun hmot | Běžná |  |  |  | POL7_
|  | přesun hmot pro budovy občanské výstavby (JKSO 801), budovy pro bydlení (JKSO 803) budovy pro výrobu a služby (JKSO 812) s nosnou svislou konstrukcí zděnou z cihel nebo tvárnic nebo kovovou | [25 empty] | SPI |  | přesun hmot pro budovy občanské výstavby (JKSO 801), budovy pro bydlení (JKSO 803) budovy pro výrobu a služby (JKSO 812) s nosnou svislou konstrukcí zděnou z cihel nebo tvárnic nebo kovovou
|  | Hmotnosti z položek s pořadovými čísly: : | [25 empty] | VV | 0
|  | 17,18,19,20,21,22,24,25,26,28,29,30,31,32,34,35,36,38,39,40,41,42,43,44,45,46,47,48,49,50,51,53,54, : | [25 empty] | VV | 0
|  | 55,56,57,58,59,60,61,62,63,64,65,67,69,70,72,73,74,75,76,77,78,79,83,84,89,90,91,92,93,94,95,96,97, : | [25 empty] | VV | 0
|  | 98,101,102,103,104,105,107,108,109,110,111,113,114,115,116,117,118,119,120,122,123,124, : | [25 empty] | VV | 0
|  | Součet: : 2434,17312 |  | 2434.1731 | [23 empty] | VV | 0
Díl: | 711 | Izolace proti vodě |  |  |  | 0 |  | 893986.22 |  | 460615.46 |  | 0 |  | 14.23 |  | 0 |  |  |  |  | 748.52 | [6 empty] | DIL
127 | 711111001RZ1 | Provedení izolace proti zemní vlhkosti natěradly za studena na ploše vodorovné nátěrem penetračním, 1 x nátěr, včetně dodávky penetračního laku ALP, Hmota nátěrová asfaltová; typ: lak, penetrace; funkce: zpevnění povrchu, adhezní můstek; vrstva: podkladní; exteriér; podklad: beton, keramika; bar... | m2 | 947.11 |  | 0 | 37.69 | 35696.58 | 14.21 | 13458.43 | 15 | 0 | 0.00033 | 0.31 | 0 | 0 | 800-711 | RTS 23/ II | RTS 23/ II | 0.0275 | 26.05 |  | Práce | Červená |  |  |  | POL1_
|  | podlahy 1NP : 899,71 |  | 899.71 | [23 empty] | VV | 0
|  | zahradní sklad : 7,9*6,0 |  | 47.4 | [23 empty] | VV | 0
128 | 711112001RZ1 | Provedení izolace proti zemní vlhkosti natěradly za studena na ploše svislé, včetně pomocného lešení o výšce podlahy do 1900 mm a pro zatížení do 1,5 kPa. nátěrem penetračním, 1x nátěr, včetně dodávky penetračního laku ALP, Hmota nátěrová asfaltová; typ: lak, penetrace; funkce: zpevnění povrchu, adhezní můstek; vrstva: podkladní; exteriér; podklad: beton, keramika; bar... | m2 | 70.8569 |  | 0 | 44.85 | 3177.93 | 24.95 | 1767.88 | 15 | 0 | 0.00052 | 0.04 | 0 | 0 | 800-711 | RTS 23/ II | RTS 23/ II | 0.049 | 3.47 |  | Práce | Červená |  |  |  | POL1_
|  | vytažení izolace : 182,457*0,3 |  | 54.7371 | [23 empty] | VV | 0
|  | výtahová šachta : (1,095+1,723)*2*0,55 |  | 3.0998 | [23 empty] | VV | 0
|  | revizní šachta : (1,0+1,15)*2*1,2 |  | 5.16 | [23 empty] | VV | 0
|  | zahradní sklad : (7,5+5,6)*2*0,3 |  | 7.86 | [23 empty] | VV | 0
129 | 711141559RT2 | Provedení izolace proti zemní vlhkosti pásy přitavením vodorovná, 2 vrstvy, bez dodávky izolačních pásů, | m2 | 947.11 |  | 0 | 21 | 19889.31 | 238 | 225412.18 | 15 | 0 | 0.00082 | 0.78 | 0 | 0 | 800-711 | RTS 23/ II | RTS 23/ II | 0.45982 | 435.5 |  | Práce | Červená |  |  |  | POL1_
|  | Odkaz na mn. položky pořadí 127 : 947,11000 |  | 947.11 | [23 empty] | VV | 5
130 | 711142559RT2 | Provedení izolace proti zemní vlhkosti pásy přitavením svislá, 2 vrstvy, bez dodávky izolačních pásů, | m2 | 70.8569 |  | 0 | 25.96 | 1839.45 | 274.54 | 19453.05 | 15 | 0 | 0.00099 | 0.07 | 0 | 0 | 800-711 | RTS 23/ II | RTS 23/ II | 0.532 | 37.7 |  | Práce | Červená |  |  |  | POL1_
|  | Odkaz na mn. položky pořadí 128 : 70,85690 |  | 70.8569 | [23 empty] | VV | 5
131 | 62833154R | pás izolační z oxidovaného asfaltu natavitelný; nosná vložka skelná tkanina; horní strana jemný minerální posyp; spodní strana PE fólie; tl. 4,0 mm | m2 | 2348.4096 |  | 0 | 225 | 528392.15 | 0 | 0 | 15 | 0 | 0.0049 | 11.51 | 0 | 0 | SPCM | RTS 23/ II | RTS 23/ II | 0 | 0 |  | Specifikace | Červená |  |  |  | POL3_
|  | Odkaz na mn. položky pořadí 129 : 947,11000*2,3 |  | 2178.353 | [23 empty] | VV | 5
|  | Odkaz na mn. položky pořadí 130 : 70,85690*2,4 |  | 170.0566 | [23 empty] | VV | 5
132 | 711212005R00 | Izolace proti vodě stěrka hydroizolační bitumenová, proti zemní vlhkosti, včetně penetrace, Hmota nátěrová funkce: hydroizolační | m2 | 433.7466 |  | 0 | 580.57 | 251820.26 | 270.43 | 117298.09 | 15 | 0 | 0.00323 | 1.4 | 0 | 0 | 800-711 | RTS 23/ II | RTS 23/ II | 0.48 | 208.2 |  | Práce | Modrá |  |  |  | POL1_
|  | 106 : (3,175+5,1)*2*2,0-1,1*1,97+11,75 |  | 42.683 | [23 empty] | VV | 0
|  | 116 : (4,35+2,15)*2*2,0-1,1*1,97+8,86 |  | 32.693 | [23 empty] | VV | 0
|  | 120 : (5,25*2,55)*2*2,0-1,1*1,97+10,66 |  | 62.043 | [23 empty] | VV | 0
|  | 130 : (5,25+3,175)*2*2,0-1,1*1,97+12,18 |  | 43.713 | [23 empty] | VV | 0
|  | 133 : (6,301+5,268)*2*2,0-0,9*1,97*2+31,9 |  | 74.63 | [23 empty] | VV | 0
|  | 135 : (3,453+1,249)*2*2,0-0,7*1,97-1,5*0,7+2,9*0,15+4,3 |  | 21.114 | [23 empty] | VV | 0
|  | 210 : (2,5+4,3)*2*2,0-2,5*1,1-1,1*1,1*0,5*2-0,8*1,97+9,05 |  | 30.714 | [23 empty] | VV | 0
|  | 214 : (1,1*2+0,95)*2,0+1,1*0,95 |  | 7.345 | [23 empty] | VV | 0
|  | 217 : (4,264+4,0)*2*2,0-4,264*1,1-1,1*1,1*0,5*2-0,9*1,97*2+17,05 |  | 40.6596 | [23 empty] | VV | 0
|  | 223 : (2,073+2,5)*2*2,0-2,5*1,1-1,1*1,1*0,5*2-0,6*1,97+5,17 |  | 18.32 | [23 empty] | VV | 0
|  | 228 : (1,797+2,5)*2*2,0-0,6*1,97+4,53 |  | 20.536 | [23 empty] | VV | 0
|  | 231 : (2,5+1,8)*2*2,0-0,6*1,97+4,5 |  | 20.518 | [23 empty] | VV | 0
|  | 234 : (1,8+2,75)*2*2,0-1,8*1,1-1,1*1,1*0,5*2-0,6*1,97+4,95 |  | 18.778 | [23 empty] | VV | 0
133 | 711212601RT1 | Izolace proti vodě doplňky těsnicí pás š.120 mm do spoje podlaha-stěna | m | 174.435 |  | 0 | 142.03 | 24775 | 61.97 | 10809.74 | 15 | 0 | 0.00032 | 0.06 | 0 | 0 | 800-711 | RTS 23/ II | RTS 23/ II | 0.11 | 19.19 |  | Práce | Modrá |  |  |  | POL1_
|  | 106 : (3,175+5,1)*2 |  | 16.55 | [23 empty] | VV | 0
|  | 116 : (4,35+2,15)*2 |  | 13 | [23 empty] | VV | 0
|  | 120 : (5,25*2,55)*2 |  | 26.775 | [23 empty] | VV | 0
|  | 130 : (5,25+3,175)*2 |  | 16.85 | [23 empty] | VV | 0
|  | 133 : (6,301+5,268)*2 |  | 23.138 | [23 empty] | VV | 0
|  | 135 : (3,453+1,249)*2 |  | 9.404 | [23 empty] | VV | 0
|  | 210 : (2,5+4,3)*2 |  | 13.6 | [23 empty] | VV | 0
|  | 214 : 1,1*2+0,95 |  | 3.15 | [23 empty] | VV | 0
|  | 217 : (4,264+4,0)*2 |  | 16.528 | [23 empty] | VV | 0
|  | 223 : (2,073+2,5)*2 |  | 9.146 | [23 empty] | VV | 0
|  | 228 : (1,797+2,5)*2 |  | 8.594 | [23 empty] | VV | 0
|  | 231 : (2,5+1,8)*2 |  | 8.6 | [23 empty] | VV | 0
|  | 234 : (1,8+2,75)*2 |  | 9.1 | [23 empty] | VV | 0
134 | 711212602RT1 | Izolace proti vodě doplňky těsnicí roh do spoje podlaha stěna | kus | 60 |  | 0 | 229.76 | 13785.6 | 37.74 | 2264.4 | 15 | 0 | 0.00043 | 0.03 | 0 | 0 | 800-711 | RTS 23/ II | RTS 23/ II | 0.067 | 4.02 |  | Práce | Modrá |  |  |  | POL1_
135 | 711212611RT1 | Izolace proti vodě doplňky těsnicí pás šířky 120 mm do svislých koutů | m | 102.8 |  | 0 | 142.12 | 14609.94 | 78.88 | 8108.86 | 15 | 0 | 0.00032 | 0.03 | 0 | 0 | 800-711 | RTS 23/ II | RTS 23/ II | 0.14 | 14.39 |  | Práce | Modrá |  |  |  | POL1_
136 | 998711202R00 | Přesun hmot pro izolace proti vodě svisle do 12 m | % | 12925.5886 |  | 0 | 0 | 0 | 4.8 | 62042.83 | 15 | 0 | 0 | 0 | 0 | 0 | 800-711 | RTS 23/ II | RTS 23/ II | 0 | 0 |  | Přesun hmot | Běžná |  |  |  | POL7_
|  | 50 m vodorovně měřeno od těžiště půdorysné plochy skládky do těžiště půdorysné plochy objektu | [25 empty] | SPI
Díl: | 712 | Povlakové krytiny |  |  |  | 0 |  | 259749.73 |  | 200354.11 |  | 0 |  | 2.02 |  | 0 |  |  |  |  | 306.85 | [6 empty] | DIL
137 | 712373111RV9 | Povlakové krytiny střech do 10° termoplasty Provedení povlakové krytiny střech do 10°, fólií kotvenou do betonového podkladu, 9 kotev/m2, pro tloušťku tepelné izolace nad 300 mm, fólie ve specifikaci | m2 | 139.92 |  | 0 | 377.59 | 52832.39 | 575.41 | 80511.37 | 15 | 0 | 0 | 0 | 0 | 0 | 800-711 | Vlastní | Indiv | 0.9146 | 127.97 |  | Práce | Červená |  |  |  | POL1_
|  | včetně ukotvení k podkladu hmoždinkami, svaření všech spojů a překrytí kotev fólií. | [25 empty] | POP
|  | skladba A4 : 42,0*2,3 |  | 96.6 | [23 empty] | VV | 0
|  | skladba A5 : 7,6*5,7 |  | 43.32 | [23 empty] | VV | 0
138 | 712373121RU9 | Povlakové krytiny střech do 10° termoplasty Provedení povlakové krytiny střech do 10°, fólií kotvená do profil. plechu nebo bednění, 9 kotev/m2, pro tloušťku tepelné izolace do 300 mm, fólie ve specifikaci | m2 | 72.39 |  | 0 | 198.14 | 14343.35 | 531.86 | 38501.35 | 15 | 0 | 0 | 0 | 0 | 0 | 800-711 | Vlastní | Indiv | 0.9146 | 66.21 |  | Práce | Červená |  |  |  | POL1_
|  | včetně ukotvení k podkladu hmoždinkami, svaření všech spojů a překrytí kotev fólií. | [25 empty] | POP
|  | střecha A3 : 11,4*6,35 |  | 72.39 | [23 empty] | VV | 0
139 | 28322311R | fólie izolační střešní hydroizolační; paropropustná; tloušťka 1,60 mm; plošná hmotnost 1 800 g/m2; mPVC; kašírování polyesterová vložka | m2 | 294.7245 |  | 0 | 354 | 104332.47 | 0 | 0 | 15 | 0 | 0.0018 | 0.53 | 0 | 0 | SPCM | RTS 23/ II | RTS 23/ II | 0 | 0 |  | Specifikace | Červená |  |  |  | POL3_
|  | Odkaz na mn. položky pořadí 137 : 139,92000*1,15 |  | 160.908 | [23 empty] | VV | 5
|  | Odkaz na mn. položky pořadí 138 : 72,39000*1,15 |  | 83.2485 | [23 empty] | VV | 5
|  | Odkaz na mn. položky pořadí 144 : 42,14000*1,2 |  | 50.568 | [23 empty] | VV | 5
140 | 712378005R00 | Povlakové krytiny střech do 10° termoplasty Doplňkové konstrukce k povlakovým krytinám z fólií stěnová lišta vyhnutá, RŠ 70 mm, z pozinkovaného plechu s povrchovou úpravou PVC, Lišta | m | 46 |  | 0 | 92.52 | 4255.92 | 106.48 | 4898.08 | 15 | 0 | 0.00058 | 0.03 | 0 | 0 | 800-711 | RTS 23/ II | RTS 23/ II | 0.189 | 8.69 |  | Práce | Červená |  |  |  | POL1_
|  | včetně dodávek výrobků | [25 empty] | SPI
|  | Úprava délky a připevnění stěnové lišty natloukacími hmoždinkami včetně dodávky lišty. | [25 empty] | POP
|  | skladba A4 : 46,0 |  | 46 | [23 empty] | VV | 0
141 | 712378006R00 | Povlakové krytiny střech do 10° termoplasty Doplňkové konstrukce k povlakovým krytinám z fólií rohová lišta vnější, RŠ 100 mm, z pozinkovaného plechu s povrchovou úpravou PVC, Lišta | m | 24 |  | 0 | 111.02 | 2664.48 | 106.48 | 2555.52 | 15 | 0 | 0.00076 | 0.02 | 0 | 0 | 800-711 | RTS 23/ II | RTS 23/ II | 0.189 | 4.54 |  | Práce | Červená |  |  |  | POL1_
|  | včetně dodávek výrobků | [25 empty] | SPI
|  | Úprava délky a připevnění rohové lišty natloukacími hmoždinkami včetně dodávky lišty. | [25 empty] | POP
|  | střecha A3 : 24,0 |  | 24 | [23 empty] | VV | 0
142 | 712378007R00 | Povlakové krytiny střech do 10° termoplasty Doplňkové konstrukce k povlakovým krytinám z fólií rohová lišta vnitřní, RŠ 100 mm, z pozinkovaného plechu s povrchovou úpravou PVC, Lišta | m | 70 |  | 0 | 111.02 | 7771.4 | 106.48 | 7453.6 | 15 | 0 | 0.00076 | 0.05 | 0 | 0 | 800-711 | RTS 23/ II | RTS 23/ II | 0.189 | 13.23 |  | Práce | Červená |  |  |  | POL1_
|  | včetně dodávek výrobků | [25 empty] | SPI
|  | Úprava délky a připevnění rohové lišty natloukacími hmoždinkami včetně dodávky lišty. | [25 empty] | POP
|  | střecha A3 : 24,0 |  | 24 | [23 empty] | VV | 0
|  | skladba A4 : 46,0 |  | 46 | [23 empty] | VV | 0
143 | 712378008R00 | Povlakové krytiny střech do 10° termoplasty Doplňkové konstrukce k povlakovým krytinám z fólií pásek, RŠ 50 mm, z pozinkovaného plechu s povrchovou úpravou PVC, Lemování | m | 46 |  | 0 | 58.52 | 2691.92 | 106.48 | 4898.08 | 15 | 0 | 0.00043 | 0.02 | 0 | 0 | 800-711 | RTS 23/ II | RTS 23/ II | 0.189 | 8.69 |  | Práce | Červená |  |  |  | POL1_
|  | včetně dodávek výrobků | [25 empty] | SPI
|  | Úprava délky a připevnění pásku natloukacími hmoždinkami včetně dodávky pásku. | [25 empty] | POP
|  | skladba A4 : 46,0 |  | 46 | [23 empty] | VV | 0
144 | 712871801R00 | Samostatné vytažení izolačního povlaku termoplasty 1 vrstva, materiál ve specifikaci, bez rozlišení tloušťky fólie | m2 | 42.14 |  | 0 | 10.95 | 461.43 | 192.05 | 8092.99 | 15 | 0 | 3e-05 | 0 | 0 | 0 | 800-711 | RTS 23/ II | RTS 23/ II | 0.34 | 14.33 |  | Práce | Červená |  |  |  | POL1_
|  | na konstrukce převyšující úroveň střechy, | [25 empty] | SPI
|  | střecha A3 atika : 25,7 |  | 25.7 | [23 empty] | VV | 0
|  | skladba A4 na stěnu : 14,0 |  | 14 | [23 empty] | VV | 0
|  | skladba A5 atika : 2,44 |  | 2.44 | [23 empty] | VV | 0
145 | 712391171RZ5 | Povlakové krytiny střech do 10° ostatní Textílie na střechách do 10° podkladní, včetně dodávky netkané polypropylénové textílie plošné hmotnosti 300 g/m2 | m2 | 212.31 |  | 0 | 37.96 | 8059.29 | 56.34 | 11961.55 | 15 | 0 | 0.00032 | 0.07 | 0 | 0 | 800-711 | RTS 23/ II | RTS 23/ II | 0.1 | 21.23 |  | Práce | Modrá |  |  |  | POL1_
|  | střecha A3 : 11,4*6,35 |  | 72.39 | [23 empty] | VV | 0
|  | skladba A4 : 42,0*2,3 |  | 96.6 | [23 empty] | VV | 0
|  | skladba A5 : 7,6*5,7 |  | 43.32 | [23 empty] | VV | 0
146 | 712311101RZ1 | Povlakové krytiny střech do 10° za studena nátěrem 1 x, penetračním nebo asfaltovým lakem, včetně dodávky materiálu, Hmota nátěrová asfaltová; typ: lak, penetrace; funkce: zpevnění povrchu, adhezní můstek; vrstva: podkladní; exteriér; podklad: beton, keramika; bar... | m2 | 139.92 |  | 0 | 37.69 | 5273.58 | 14.21 | 1988.26 | 15 | 0 | 0.00033 | 0.05 | 0 | 0 | 800-711 | RTS 23/ II | RTS 23/ II | 0.0275 | 3.85 |  | Práce | Zelená |  |  |  | POL1_
|  | skladba A4 : 42,0*2,3 |  | 96.6 | [23 empty] | VV | 0
|  | skladba A5 : 7,6*5,7 |  | 43.32 | [23 empty] | VV | 0
147 | 712341559R00 | Povlakové krytiny střech do 10° pásy přitavením v celé ploše, 1 vrstva, bez dodávky pásu | m2 | 139.92 |  | 0 | 13.55 | 1895.92 | 112.95 | 15803.96 | 15 | 0 | 0.00035 | 0.05 | 0 | 0 | 800-711 | RTS 23/ II | RTS 23/ II | 0.2 | 27.98 |  | Práce | Zelená |  |  |  | POL1_
|  | skladba A4 : 42,0*2,3 |  | 96.6 | [23 empty] | VV | 0
|  | skladba A5 : 7,6*5,7 |  | 43.32 | [23 empty] | VV | 0
148 | 712391587R00 | Povlakové krytiny střech do 10° ostatní přibití pásů AIP, NAIP nebo foĺie hřebíky (drátěnkami) | m2 | 72.39 |  | 0 | 3.21 | 232.37 | 62.29 | 4509.17 | 15 | 0 | 4e-05 | 0 | 0 | 0 | 800-711 | RTS 23/ II | RTS 23/ II | 0.14 | 10.13 |  | Práce | Zelená |  |  |  | POL1_
|  | střecha A3 : 11,4*6,35 |  | 72.39 | [23 empty] | VV | 0
149 | 62833154R | pás izolační z oxidovaného asfaltu natavitelný; nosná vložka skelná tkanina; horní strana jemný minerální posyp; spodní strana PE fólie; tl. 4,0 mm | m2 | 244.1565 |  | 0 | 225 | 54935.21 | 0 | 0 | 15 | 0 | 0.0049 | 1.2 | 0 | 0 | SPCM | RTS 23/ II | RTS 23/ II | 0 | 0 |  | Specifikace | Zelená |  |  |  | POL3_
|  | Odkaz na mn. položky pořadí 147 : 139,92000*1,15 |  | 160.908 | [23 empty] | VV | 5
|  | Odkaz na mn. položky pořadí 148 : 72,39000*1,15 |  | 83.2485 | [23 empty] | VV | 5
150 | 998712202R00 | Přesun hmot pro povlakové krytiny v objektech výšky přes 6 do 12 m | % | 4409.2367 |  | 0 | 0 | 0 | 4.35 | 19180.18 | 15 | 0 | 0 | 0 | 0 | 0 | 800-711 | RTS 23/ II | RTS 23/ II | 0 | 0 |  | Přesun hmot | Běžná |  |  |  | POL7_
|  | 50 m vodorovně | [25 empty] | SPI
Díl: | 713 | Izolace tepelné |  |  |  | 0 |  | 2927673.05 |  | 731363.46 |  | 0 |  | 50.18 |  | 0 |  |  |  |  | 1148.28 | [6 empty] | DIL
151 | 713121111R00 | Montáž tepelné izolace podlah jednovrstvá, bez dodávky materiálu | m2 | 659.7 |  | 0 | 0 | 0 | 45.1 | 29752.47 | 15 | 0 | 0 | 0 | 0 | 0 | 800-713 | RTS 23/ II | RTS 23/ II | 0.08 | 52.78 |  | Práce | Červená |  |  |  | POL1_
|  | 2NP skladba B dlažba : | [25 empty] | VV | 0
|  | 23,35+43,6+63,28+77,42+7,71+1,44+9,05+3,86+1,55+31,78+17,05+16,0+16,79+16,58+5,17+4,53+4,5+4,95 |  | 348.61 | [23 empty] | VV | 0
|  | 2NP skladba B linoleum : | [25 empty] | VV | 0
|  | 22,18+22,18+24,68 |  | 69.04 | [23 empty] | VV | 0
|  | 2NP skladba B plovoucí lamino : | [25 empty] | VV | 0
|  | 11,34+36,33+22,3+4,13+29,02+4,82+28,95+15,82+11,32+5,65+32,34+8,98+31,05 |  | 242.05 | [23 empty] | VV | 0
152 | 713121111R00 | Montáž tepelné izolace podlah jednovrstvá, bez dodávky materiálu | m2 | 758.16 |  | 0 | 0 | 0 | 45.1 | 34193.02 | 15 | 0 | 0 | 0 | 0 | 0 | 800-713 | RTS 23/ II | RTS 23/ II | 0.08 | 60.65 |  | Práce | Červená |  |  |  | POL1_
|  | skladba C dlažba : | [25 empty] | VV | 0
|  | 51,06+11,75+4,07+14,19+17,07+65,35+8,86+3,98+0,95+1,33+10,66+6,43+26,14+23,37+63,71+13,45+12,18+4,07+17,0+31,9+10,39+4,3+1,5+20,95+16,76+9,57+16,79+6,55+5,28 |  | 479.61 | [23 empty] | VV | 0
|  | skladba C linoleum : | [25 empty] | VV | 0
|  | 20,34+20,34+13,12+20,38+20,33+19,76+19,77+21,67+20,11+20,34+21,79+20,42+19,8+20,38 |  | 278.55 | [23 empty] | VV | 0
153 | 713121111R00 | Montáž tepelné izolace podlah jednovrstvá, bez dodávky materiálu | m2 | 34.5 |  | 0 | 0 | 0 | 45.1 | 1555.95 | 15 | 0 | 0 | 0 | 0 | 0 | 800-713 | RTS 23/ II | RTS 23/ II | 0.08 | 2.76 |  | Práce | Červená |  |  |  | POL1_
|  | skladba podlah C1 : 34,5 |  | 34.5 | [23 empty] | VV | 0
154 | 713191100RT9 | Izolace tepelné běžných konstrukcí - doplňky položení separační fólie, včetně dodávky PE fólie, Fólie polymerní | m2 | 1452.36 |  | 0 | 10.6 | 15395.02 | 39.5 | 57368.22 | 15 | 0 | 1e-05 | 0.01 | 0 | 0 | 800-713 | RTS 23/ II | RTS 23/ II | 0.07 | 101.67 |  | Práce | Červená |  |  |  | POL1_
|  | Odkaz na mn. položky pořadí 151 : 659,70000 |  | 659.7 | [23 empty] | VV | 5
|  | Odkaz na mn. položky pořadí 152 : 758,16000 |  | 758.16 | [23 empty] | VV | 5
|  | Odkaz na mn. položky pořadí 153 : 34,50000 |  | 34.5 | [23 empty] | VV | 5
155 | 28375704R | deska izolační stabilizovaná; pěnový polystyren; rovná hrana; součinitel tepelné vodivosti 0,037 W/mK; obj. hmotnost 20,00 kg/m3 | m3 | 115.9985 |  | 0 | 4620 | 535912.98 | 0 | 0 | 15 | 0 | 0.02 | 2.32 | 0 | 0 | SPCM | RTS 23/ II | RTS 23/ II | 0 | 0 |  | Specifikace | Červená |  |  |  | POL3_
|  | podlahový polystyrén 150mm : | [25 empty] | VV | 0
|  | Odkaz na mn. položky pořadí 152 : 758,16000*0,153 |  | 115.9985 | [23 empty] | VV | 5
156 | 28375705R | deska izolační stabilizovaná; pěnový polystyren; rovná hrana; součinitel tepelné vodivosti 0,035 W/mK; obj. hmotnost 25,00 kg/m3 | m3 | 3.519 |  | 0 | 5775 | 20322.23 | 0 | 0 | 15 | 0 | 0.025 | 0.09 | 0 | 0 | SPCM | RTS 23/ II | RTS 23/ II | 0 | 0 |  | Specifikace | Červená |  |  |  | POL3_
|  | Odkaz na mn. položky pořadí 153 : 34,50000*0,102 |  | 3.519 | [23 empty] | VV | 5
157 | 63141432R | deska izolační podlahová; minerální vlákno; tl. 30,0 mm; součinitel tepelné vodivosti 0,0350 W/mK; R = 0,850 m2K/W; obj. hmotnost 120,00 kg/m3; hydrofobizováno | m2 | 672.894 |  | 0 | 183.5 | 123476.05 | 0 | 0 | 15 | 0 | 0.0036 | 2.42 | 0 | 0 | SPCM | RTS 23/ II | RTS 23/ II | 0 | 0 |  | Specifikace | Červená |  |  |  | POL3_
|  | Odkaz na mn. položky pořadí 151 : 659,70000*1,02 |  | 672.894 | [23 empty] | VV | 5
158 | 713121118RU1 | Izolace podlah tepelná obložení stěn dilatační páskou, tloušťky 100 mm, , Příslušenství izolace pro budovy z minerální vlny (MW) tvar: pásek; použití: podlahy; l = 1 000 mm; b = 100 mm; tloušťka d = 15,0 mm; hrana: rovná;... | m | 23.8 |  | 0 | 55.83 | 1328.75 | 28.17 | 670.45 | 15 | 0 | 0.00032 | 0.01 | 0 | 0 | 800-713 | RTS 23/ II | RTS 23/ II | 0.05 | 1.19 |  | Práce | Červená |  |  |  | POL1_
|  | podlaha mimo anhydrit. úpravy : | [25 empty] | VV | 0
|  | skladba podlah C1 : (6,9+5,0)*2 |  | 23.8 | [23 empty] | VV | 0
159 | 713111111RT1 | Montáž tepelné izolace stropů kladené vrchem, volně, | m2 | 96.6 |  | 0 | 0 | 0 | 50.8 | 4907.28 | 15 | 0 | 0 | 0 | 0 | 0 | 800-713 | RTS 23/ II | RTS 23/ II | 0.09 | 8.69 |  | Práce | Modrá |  |  |  | POL1_
|  | skladba A4 : 42,0*2,3 |  | 96.6 | [23 empty] | VV | 0
160 | 713111111RT2 | Montáž tepelné izolace stropů kladené vrchem, volně, dvouvrstvá | m2 | 73.1838 |  | 0 | 0 | 0 | 101.5 | 7428.15 | 15 | 0 | 0 | 0 | 0 | 0 | 800-713 | RTS 23/ II | RTS 23/ II | 0.18 | 13.17 |  | Práce | Modrá |  |  |  | POL1_
|  | střecha A3 : 11,525*6,35 |  | 73.1838 | [23 empty] | VV | 0
161 | 713111130RT1 | Montáž tepelné izolace stropů vložené mezi krokve, | m2 | 73.1838 |  | 0 | 6.65 | 486.67 | 100.85 | 7380.58 | 15 | 0 | 0.00023 | 0.02 | 0 | 0 | 800-713 | RTS 23/ II | RTS 23/ II | 0.181 | 13.25 |  | Práce | Žlutá |  |  |  | POL1_
|  | střecha A3 : 11,525*6,35 |  | 73.1838 | [23 empty] | VV | 0
162 | 713111130RT2 | Montáž tepelné izolace stropů vložené mezi krokve, dvouvrstvá | m2 | 1636.32 |  | 0 | 6.65 | 10881.53 | 201.35 | 329473.03 | 15 | 0 | 0.00023 | 0.38 | 0 | 0 | 800-713 | RTS 23/ II | RTS 23/ II | 0.362 | 592.35 |  | Práce | Žlutá |  |  |  | POL1_
|  | střecha A2 : 146,0*(2,8+3,5) |  | 919.8 | [23 empty] | VV | 0
|  | skladba A6 : 85,3*(3,9+4,5) |  | 716.52 | [23 empty] | VV | 0
163 | 713111211RK6 | Montáž tepelné izolace stropů parotěsná zábrana krovů spodem s přelepením spojů, včetně dodávky fólie | m2 | 874.3637 |  | 0 | 111.09 | 97133.07 | 101.41 | 88669.23 | 15 | 0 | 0.00022 | 0.19 | 0 | 0 | 800-713 | RTS 23/ II | RTS 23/ II | 0.18 | 157.39 |  | Práce | Žlutá |  |  |  | POL1_
|  | včetně dodávky fólie a spojovacích prostředků. | [25 empty] | POP
|  | střecha A2 : 146,0*2,8 |  | 408.8 | [23 empty] | VV | 0
|  | střecha A3 : 11,525*6,35 |  | 73.1838 | [23 empty] | VV | 0
|  | skladba A6 : 85,3*4,6 |  | 392.38 | [23 empty] | VV | 0
164 | 713111231RS9 | Montáž pojistné hydroizolace stropů shora s přelepením spojů, včetně dodávky fólie 150g a spojovacích prostředků. | m2 | 383.85 |  | 0 | 119.57 | 45896.94 | 78.43 | 30105.36 | 15 | 0 | 0.0002 | 0.08 | 0 | 0 |  | Vlastní | Indiv | 0.14 | 53.74 |  | Práce | Žlutá |  |  |  | POL1_
|  | skladba A6 : 85,3*4,5 |  | 383.85 | [23 empty] | VV | 0
165 | 631514806R1 | deska izolační minerální vlákno; tl. 160,0 mm; součinitel tepelné vodivosti 0,036 W/mK | m2 | 1743.6938 |  | 0 | 965 | 1682664.55 | 0 | 0 | 15 | 0 | 0.024 | 41.85 | 0 | 0 |  | Vlastní | Indiv | 0 | 0 |  | Specifikace | Žlutá |  |  |  | POL3_
|  | střecha A2 : (146,0*(2,8+3,5))*1,02 |  | 938.196 | [23 empty] | VV | 0
|  | střecha A3 : 11,525*6,35*1,02 |  | 74.6474 | [23 empty] | VV | 0
|  | skladba A6 : 85,3*(3,9+4,5)*1,02 |  | 730.8504 | [23 empty] | VV | 0
166 | 713141123R00 | Montáž tepelné izolace plochých střech lepené bodově na tmel, jednovrstvé | m2 | 396.9 |  | 0 | 33.89 | 13450.94 | 67.61 | 26834.41 | 15 | 0 | 0.002 | 0.79 | 0 | 0 | 800-713 | RTS 23/ II | RTS 23/ II | 0.12 | 47.63 |  | Práce | Zelená |  |  |  | POL1_
|  | skladba A4 spádové klíny+EPS 2x140mm : 42,0*2,3*3 |  | 289.8 | [23 empty] | VV | 0
|  | skladba A5 spádové klíny+EPS 2x100mm : 7,0*5,1*3 |  | 107.1 | [23 empty] | VV | 0
167 | 28375766.AR | deska izolační EPS 100; pěnový polystyren; povrch hladký; součinitel tepelné vodivosti 0,037 W/mK; obj. hmotnost 20,00 kg/m3 | m3 | 65.6262 |  | 0 | 3570 | 234285.68 | 0 | 0 | 15 | 0 | 0.02 | 1.31 | 0 | 0 | SPCM | RTS 23/ II | RTS 23/ II | 0 | 0 |  | Specifikace | Zelená |  |  |  | POL3_
|  | střecha A3 : 11,525*6,35*2*0,14*1,02 |  | 20.9013 | [23 empty] | VV | 0
|  | skladba A4 : 42,0*2,3*(0,1+0,14+0,14)*1,02 |  | 37.4422 | [23 empty] | VV | 0
|  | skladba A5 : 7,0*5,1*(0,1+0,1)*1,02 |  | 7.2828 | [23 empty] | VV | 0
168 | 28375971R | deska spádová, klín EPS 100; pěnový polystyren; součinitel tepelné vodivosti 0,037 W/mK | m3 | 10.7957 |  | 0 | 4200 | 45341.86 | 0 | 0 | 15 | 0 | 0.02 | 0.22 | 0 | 0 | SPCM | RTS 23/ II | RTS 23/ II | 0 | 0 |  | Specifikace | Zelená |  |  |  | POL3_
|  | skladba A4 : 42,0*2,3*((0,04+0,12)*0,5)*1,02 |  | 7.8826 | [23 empty] | VV | 0
|  | skladba A5 : 7,0*5,1*((0,04+0,12)*0,5)*1,02 |  | 2.9131 | [23 empty] | VV | 0
169 | 713131131RT2 | Montáž tepelné izolace stěn lepením | m2 | 32.74 |  | 0 | 527.25 | 17262.17 | 157.75 | 5164.74 | 15 | 0 | 0.00294 | 0.1 | 0 | 0 | 800-713 | RTS 23/ II | RTS 23/ II | 0.28 | 9.17 |  | Práce | Oranžová |  |  |  | POL1_
|  | střecha A3 atika : 32,74 |  | 32.74 | [23 empty] | VV | 0
170 | 283754902R | deska izolační tepelně izol.; extrudovaný polystyren; povrch hladký; polodrážka; tl. 50,0 mm; součinitel tepelné vodivosti 0,035 W/mK; R = 1,429 m2K/W; obj. hmotnost 30,00 kg/m3 | m2 | 34.377 |  | 0 | 262.5 | 9023.96 | 0 | 0 | 15 | 0 | 0.0015 | 0.05 | 0 | 0 | SPCM | RTS 23/ II | RTS 23/ II | 0 | 0 |  | Specifikace | Oranžová |  |  |  | POL3_
|  | Odkaz na mn. položky pořadí 169 : 32,74000*1,05 |  | 34.377 | [23 empty] | VV | 5
171 | 713135114RS1 | Montáž difúzní fólie do stěn (dřevostaveb) se samolepicím spojem, včetně dodávky fólie, Hřebík | m2 | 217.882 |  | 0 | 196.19 | 42746.27 | 84.81 | 18478.57 | 15 | 0 | 0.00026 | 0.06 | 0 | 0 | 800-713 | RTS 23/ II | RTS 23/ II | 0.14 | 30.5 |  | Práce | Běžná |  |  |  | POL1_
|  | fasáda 3 palubky : 131,492 |  | 131.492 | [23 empty] | VV | 0
|  | fasáda 4 palubky : 86,39 |  | 86.39 | [23 empty] | VV | 0
172 | 766711097R00 | Podkladní tepelně izolační profil pod rám balkonových dveří, zasklených stěn, nebo pod zárubně, výška do 200 mm | m | 41.7 |  | 0 | 768.93 | 32064.38 | 45.07 | 1879.42 | 15 | 0 | 0.00672 | 0.28 | 0 | 0 | 800-766 | RTS 23/ II | RTS 23/ II | 0.08 | 3.34 |  | Práce | Běžná |  |  |  | POL1_
|  | T02 : 4,2 |  | 4.2 | [23 empty] | VV | 0
|  | T03 : 2,0 |  | 2 | [23 empty] | VV | 0
|  | T04 : 5,475 |  | 5.475 | [23 empty] | VV | 0
|  | T05 : 11,225 |  | 11.225 | [23 empty] | VV | 0
|  | T06 : 1,25 |  | 1.25 | [23 empty] | VV | 0
|  | T11 : 1,5 |  | 1.5 | [23 empty] | VV | 0
|  | T13 : 1,6 |  | 1.6 | [23 empty] | VV | 0
|  | T14 : 2,5*4 |  | 10 | [23 empty] | VV | 0
|  | T17 : 1,1 |  | 1.1 | [23 empty] | VV | 0
|  | T21 : 1,7 |  | 1.7 | [23 empty] | VV | 0
|  | T23 : 1,65 |  | 1.65 | [23 empty] | VV | 0
173 | 998713202R00 | Přesun hmot pro izolace tepelné v objektech výšky do 12 m | % | 35715.3392 |  | 0 | 0 | 0 | 2.45 | 87502.58 | 15 | 0 | 0 | 0 | 0 | 0 | 800-713 | RTS 23/ II | RTS 23/ II | 0 | 0 |  | Přesun hmot | Běžná |  |  |  | POL7_
|  | 50 m vodorovně | [25 empty] | SPI
Díl: | 721 | Vnitřní kanalizace |  |  |  | 0 |  | 12366.3 |  | 1025.57 |  | 0 |  | 0 |  | 0 |  |  |  |  | 1.32 | [6 empty] | DIL
174 | 721234104RT1 | Střešní vtoky z PP se svislým odtokem s továrně připojeným živičným izolačním pásem, s elektrickým ohřevem (10-30W, 230V), D 75, 110, 125 mm, včetně dodávky materiálu | kus | 2 |  | 0 | 6183.15 | 12366.3 | 371.85 | 743.7 | 15 | 0 | 0.00197 | 0 | 0 | 0 | 800-721 | RTS 23/ II | RTS 23/ II | 0.66 | 1.32 |  | Práce | Běžná |  |  |  | POL1_
|  | K1 : 2 |  | 2 | [23 empty] | VV | 0
175 | 998721202R00 | Přesun hmot pro vnitřní kanalizaci v objektech výšky do 12 m | % | 131.1 |  | 0 | 0 | 0 | 2.15 | 281.87 | 15 | 0 | 0 | 0 | 0 | 0 | 800-721 | RTS 23/ II | RTS 23/ II | 0 | 0 |  | Přesun hmot | Běžná |  |  |  | POL7_
|  | 50 m vodorovně, měřeno od těžiště půdorysné plochy skládky do těžiště půdorysné plochy objektu | [25 empty] | SPI
Díl: | 762 | Konstrukce tesařské |  |  |  | 0 |  | 2007311.26 |  | 1585636.41 |  | 0 |  | 80.59 |  | 0 |  |  |  |  | 1909.15 | [6 empty] | DIL
176 | 762333120R00 | Vázané konstrukce krovů montáž střech pultových, sedlových, valbových, stanových nepravidelného půdorysu z řeziva, průřezové plochy přes 120 do 224 cm2 | m | 2026 |  | 0 | 10.42 | 21110.92 | 295.58 | 598845.08 | 15 | 0 | 0.00099 | 2.01 | 0 | 0 | 800-762 | RTS 23/ II | RTS 23/ II | 0.408 | 826.61 |  | Práce | Červená |  |  |  | POL1_
|  | 80/200 : 5,0*125+7,0*27 |  | 814 | [23 empty] | VV | 0
|  | 120/140 : 1,5*48 |  | 72 | [23 empty] | VV | 0
|  | 120/160 : 7,5*152 |  | 1140 | [23 empty] | VV | 0
177 | 762333130R00 | Vázané konstrukce krovů montáž střech pultových, sedlových, valbových, stanových nepravidelného půdorysu z řeziva, průřezové plochy přes 120 do 288 cm2 | m | 405 |  | 0 | 10.42 | 4220.1 | 380.08 | 153932.4 | 15 | 0 | 0.00099 | 0.4 | 0 | 0 | 800-762 | RTS 23/ II | RTS 23/ II | 0.491 | 198.86 |  | Práce | Červená |  |  |  | POL1_
|  | 150/150 : 5,0*46 |  | 230 | [23 empty] | VV | 0
|  | 160/160 : 10,0*7 |  | 70 | [23 empty] | VV | 0
|  | 120/200 : 7,0*15 |  | 105 | [23 empty] | VV | 0
178 | 762333140R00 | Vázané konstrukce krovů montáž střech pultových, sedlových, valbových, stanových nepravidelného půdorysu z řeziva, průřezové plochy přes 288 do 450 cm2 | m | 291 |  | 0 | 10.42 | 3032.22 | 412.58 | 120060.78 | 15 | 0 | 0.00099 | 0.29 | 0 | 0 | 800-762 | RTS 23/ II | RTS 23/ II | 0.532 | 154.81 |  | Práce | Červená |  |  |  | POL1_
|  | 180/180 : 3,0*24 |  | 72 | [23 empty] | VV | 0
|  | 200/240 : 219,0 |  | 219 | [23 empty] | VV | 0
179 | 762085153R00 | Zvláštní výkony hoblování viditelných částí krovu ručně, před osazením | m2 | 30 |  | 0 | 0 | 0 | 103 | 3090 | 15 | 0 | 0 | 0 | 0 | 0 | 800-762 | RTS 23/ II | RTS 23/ II | 0.08299 | 2.49 |  | Práce | Červená |  |  |  | POL1_
180 | 60515249R1 | Hranol stavební SM | m3 | 96.6547 |  | 0 | 12700 | 1227514.56 | 0 | 0 | 15 | 0 | 0.55 | 53.16 | 0 | 0 |  | Vlastní | RTS 23/ II | 0 | 0 |  | Specifikace | Červená |  |  |  | POL3_
|  | Odkaz na mn. položky pořadí 186 : 87,86790*1,1 |  | 96.6547 | [23 empty] | VV | 5
181 | 60595951R | příplatek za impregnaci máčením stavebních hranolů tl. nad 80 mm | m3 | 96.6547 |  | 0 | 450 | 43494.61 | 0 | 0 | 15 | 0 | 0 | 0 | 0 | 0 | SPCM | RTS 23/ II | RTS 23/ II | 0 | 0 |  | Specifikace | Červená |  |  |  | POL3_
|  | Odkaz na mn. položky pořadí 180 : 96,65469 |  | 96.6547 | [23 empty] | VV | 5
182 | 762341210R00 | Montáž bednění střech rovných o sklonu do 60° z prken hrubých na sraz tloušťky do 32 mm včetně vyřezání otvorů , | m2 | 1176.58 |  | 0 | 0 | 0 | 148 | 174133.84 | 15 | 0 | 0 | 0 | 0 | 0 | 800-762 | RTS 23/ II | RTS 23/ II | 0.27 | 317.68 |  | Práce | Červená |  |  |  | POL1_
|  | bednění | [25 empty] | SPI
|  | skladba A1, A2 : 1103,4 |  | 1103.4 | [23 empty] | VV | 0
|  | střecha A3 : 73,18 |  | 73.18 | [23 empty] | VV | 0
183 | 60510990R | prkno SM, omítané bok, netříděné, 17-25 mm, délka 3-6 m | m3 | 32.3559 |  | 0 | 6290 | 203518.93 | 0 | 0 | 15 | 0 | 0.55 | 17.8 | 0 | 0 | SPCM | RTS 23/ II | RTS 23/ II | 0 | 0 |  | Specifikace | Červená |  |  |  | POL3_
|  | Odkaz na mn. položky pořadí 182 : 1176,58000*0,0275 |  | 32.3559 | [23 empty] | VV | 5
184 | 60595954R | příplatek za impregnaci máčením bočního řeziva | m3 | 32.3559 |  | 0 | 450 | 14560.18 | 0 | 0 | 15 | 0 | 0 | 0 | 0 | 0 | SPCM | RTS 23/ II | RTS 23/ II | 0 | 0 |  | Specifikace | Červená |  |  |  | POL3_
|  | Odkaz na mn. položky pořadí 183 : 32,35595 |  | 32.3559 | [23 empty] | VV | 5
185 | 762342204R01 | Montáž kontralatí přibitím, včetně dodávky impregnované latě 60/40 a spojovacích prostředků | m2 | 1176.58 |  | 0 | 44.57 | 52440.17 | 35.43 | 41686.23 | 15 | 0 | 0 | 0 | 0 | 0 |  | Vlastní | Indiv | 0.055 | 64.71 |  | Práce | Červená |  |  |  | POL1_
|  | Odkaz na mn. položky pořadí 182 : 1176,58000 |  | 1176.58 | [23 empty] | VV | 5
186 | 762395000R00 | Spojovací a ochranné prostředky svory, prkna, hřebíky, pásová ocel, vruty, impregnace | m3 | 87.8679 |  | 0 | 1957 | 171957.48 | 0 | 0 | 15 | 0 | 0.02357 | 2.07 | 0 | 0 | 800-762 | RTS 23/ II | RTS 23/ II | 0 | 0 |  | Práce | Červená |  |  |  | POL1_
|  | 80/200 : (5,0*125+7,0*27)*0,08*0,2 |  | 13.024 | [23 empty] | VV | 0
|  | 120/140 : 1,5*48*0,12*0,14 |  | 1.2096 | [23 empty] | VV | 0
|  | 120/160 : 7,5*152*0,12*0,16 |  | 21.888 | [23 empty] | VV | 0
|  | 150/150 : 5,0*46*0,15*0,15 |  | 5.175 | [23 empty] | VV | 0
|  | 160/160 : 10,0*7*0,16*0,16 |  | 1.792 | [23 empty] | VV | 0
|  | 120/200 : 7,0*15*0,12*0,2 |  | 2.52 | [23 empty] | VV | 0
|  | 180/180 : 3,0*24*0,18*0,18 |  | 2.3328 | [23 empty] | VV | 0
|  | 200/240 : 219,0*0,2*0,24 |  | 10.512 | [23 empty] | VV | 0
|  | prkno 25mm : 1176,58*0,025 |  | 29.4145 | [23 empty] | VV | 0
187 | 762088116R00 | Zvláštní výkony zakrývání rozpracovaných tesařských konstrukcí těžkou plachtou na ochranu před srážkovou vodou, včetně odstranění 15 x 20 m | kus | 1 |  | 0 | 2669.18 | 2669.18 | 16400.82 | 16400.82 | 15 | 0 | 0.14369 | 0.14 | 0 | 0 | 800-762 | RTS 23/ II | RTS 23/ II | 30 | 30 |  | Práce | Červená |  |  |  | POL1_
|  | Zakrývání rozpracovaných tesařských konstrukcí těžkou plachtou na ochranu před srážkovou vodou. | [25 empty] | POP
188 | 762900101R01 | Montáž fólie na krokve přibitím se slepením spojů, včetně dodávky pojisné hydroizolace 150g/m2 | m2 | 1176.58 |  | 0 | 85.82 | 100974.1 | 92.18 | 108457.14 | 15 | 0 | 0.00012 | 0.14 | 0 | 0 |  | Vlastní | Indiv | 0.14 | 164.72 |  | Práce | Modrá |  |  |  | POL1_
|  | Dodávka a montáž fólie, spojovací pásky včetně spojovacích prostředků. | [25 empty] | POP
|  | Odkaz na mn. položky pořadí 182 : 1176,58000 |  | 1176.58 | [23 empty] | VV | 5
189 | 762441113RT2 | Obložení atiky s dodávkou dřevoštěpkových desek, tloušťky 18 mm, 1 vrstva, upevnění hmoždinkami a šrouby | m2 | 14.52 |  | 0 | 316.69 | 4598.34 | 292.31 | 4244.34 | 15 | 0 | 0.01179 | 0.17 | 0 | 0 | 800-762 | RTS 23/ II | RTS 23/ II | 0.485 | 7.04 |  | Práce | Zelená |  |  |  | POL1_
|  | K3 : 24,2*0,6 |  | 14.52 | [23 empty] | VV | 0
190 | 762441122RT2 | Montáž obložení atiky,OSB desky 2vrst., na podkladním roštu ze závitových tyčí, včetně dodávky desek OSB | m2 | 42 |  | 0 | 1120.94 | 47079.48 | 404.06 | 16970.52 | 15 | 0 | 0.01309 | 0.55 | 0 | 0 |  | Vlastní | Indiv | 0.52 | 21.84 |  | Práce | Zelená |  |  |  | POL1_
|  | skladba A4 : 42,0 |  | 42 | [23 empty] | VV | 0
191 | 762712130R00 | Prostorové vázané konstrukce z řeziva montáž hraněného , průřezové plochy přes 224 do 288 cm2 | m | 15 |  | 0 | 10.77 | 161.55 | 441.23 | 6618.45 | 15 | 0 | 0.00255 | 0.04 | 0 | 0 | 800-762 | RTS 23/ II | RTS 23/ II | 0.679 | 10.19 |  | Práce | Žlutá |  |  |  | POL1_
|  | včetně vyvrtání děr, osazení svorníků a dotažení rektifikačních článků. | [25 empty] | SPI
|  | altán : | [25 empty] | VV | 0
|  | 150/150 : 3,0*5 |  | 15 | [23 empty] | VV | 0
192 | 762712140R00 | Prostorové vázané konstrukce z řeziva montáž hraněného , průřezové plochy přes 228 do 450 cm2 | m | 70.5 |  | 0 | 10.77 | 759.29 | 538.23 | 37945.22 | 15 | 0 | 0.00255 | 0.18 | 0 | 0 | 800-762 | RTS 23/ II | RTS 23/ II | 0.825 | 58.16 |  | Práce | Žlutá |  |  |  | POL1_
|  | včetně vyvrtání děr, osazení svorníků a dotažení rektifikačních článků. | [25 empty] | SPI
|  | altán : | [25 empty] | VV | 0
|  | 150/200 : 6,0*3 |  | 18 | [23 empty] | VV | 0
|  | 80/400 : 7,5*7 |  | 52.5 | [23 empty] | VV | 0
193 | 762795000R00 | Spojovací a ochranné prostředky hřebíky, svory, fiksační prkna, impregnace | m3 | 2.5575 |  | 0 | 935 | 2391.26 | 0 | 0 | 15 | 0 | 0.0291 | 0.07 | 0 | 0 | 800-762 | RTS 23/ II | RTS 23/ II | 0 | 0 |  | Práce | Žlutá |  |  |  | POL1_
|  | 150/150 : 3,0*5*0,15*0,15 |  | 0.3375 | [23 empty] | VV | 0
|  | 150/200 : 6,0*3*0,15*0,2 |  | 0.54 | [23 empty] | VV | 0
|  | 80/400 : 7,5*7*0,08*0,4 |  | 1.68 | [23 empty] | VV | 0
194 | 60515862R1 | Hranol konstrukční KVH | m3 | 2.8133 |  | 0 | 14760 | 41523.57 | 0 | 0 | 15 | 0 | 0.5 | 1.41 | 0 | 0 |  | Vlastní | RTS 23/ II | 0 | 0 |  | Specifikace | Žlutá |  |  |  | POL3_
|  | Odkaz na mn. položky pořadí 193 : 2,55750*1,1 |  | 2.8133 | [23 empty] | VV | 5
195 | 762311103R01 | Montáž patek pro sloupky včetně dodávky patek | kus | 5 |  | 0 | 54.52 | 272.6 | 700.48 | 3502.4 | 15 | 0 | 0.00332 | 0.02 | 0 | 0 |  | Vlastní | Indiv | 0.377 | 1.89 |  | Práce | Žlutá |  |  |  | POL1_
196 | 762520110RAB | Podlahy z desek a fošen Pochůzí lávka š 600m, podkladní konstrukce, zábradlí | m | 85.3 |  | 0 | 762.4 | 65032.72 | 502.6 | 42871.78 | 15 | 0 | 0.0251 | 2.14 | 0 | 0 | AP-PSV | Vlastní | Indiv | 0.58795 | 50.15 |  | Práce | Běžná |  |  |  | POL1_
|  | skladba A6 : 85,3 |  | 85.3 | [23 empty] | VV | 0
197 | 998762202R00 | Přesun hmot pro konstrukce tesařské v objektech výšky do 12 m | % | 33360.7025 |  | 0 | 0 | 0 | 7.7 | 256877.41 | 15 | 0 | 0 | 0 | 0 | 0 | 800-762 | RTS 23/ II | RTS 23/ II | 0 | 0 |  | Přesun hmot | Běžná |  |  |  | POL7_
|  | 50 m vodorovně | [25 empty] | SPI
Díl: | 764 | Konstrukce klempířské |  |  |  | 0 |  | 1912288.13 |  | 1684696.69 |  | 0 |  | 5.71 |  | 0 |  |  |  |  | 2588.69 | [6 empty] | DIL
198 | 764774502R01 | Krytina falcovaná z hliníkového lakovaného plechu, sklon střechy od 30° do 45°, dodávka a montáž | m2 | 1103.4 |  | 0 | 678.47 | 748623.8 | 886.03 | 977645.5 | 15 | 0 | 0.00226 | 2.49 | 0 | 0 | 800-764 | Vlastní | Indiv | 1.3616 | 1502.43 |  | Práce | Červená |  |  |  | POL1_
|  | s úpravou krytiny u okapů, prostupů a výčnělků | [25 empty] | SPI
|  | včetně těsnícího tmelu, příponek, spojovacího materiálu a pomocného lešení. | [25 empty] | POP
|  | skladba A1, A2 : 1103,4 |  | 1103.4 | [23 empty] | VV | 0
199 | 764771306R01 | Podkladní pás pro falcovanou krytinu (pojistná hydroizolace) | m2 | 1103.4 |  | 0 | 195.92 | 216178.13 | 260.58 | 287523.97 | 15 | 0 | 0.00077 | 0.85 | 0 | 0 |  | Vlastní | Indiv | 0.39033 | 430.69 |  | Práce | Modrá |  |  |  | POL1_
|  | Odkaz na mn. položky pořadí 198 : 1103,40000 |  | 1103.4 | [23 empty] | VV | 5
200 | 764K02A | Komínek odvětrání průměr 110 mm | kus | 10 |  | 0 | 2326.83 | 23268.3 | 113.17 | 1131.7 | 15 | 0 | 0.00081 | 0.01 | 0 | 0 |  | Vlastní | Indiv | 0.115 | 1.15 |  | Práce | Běžná |  |  |  | POL1_
|  | vč 10-N K2 : 10 |  | 10 | [23 empty] | VV | 0
201 | 764K02B | Manžeta pro utěs.průchod.nástavce odvětr | kus | 10 |  | 0 | 927.9 | 9279 | 80.1 | 801 | 15 | 0 | 5e-05 | 0 | 0 | 0 |  | Vlastní | Indiv | 0.115 | 1.15 |  | Práce | Běžná |  |  |  | POL1_
|  | vč 10-N K2 : 10 |  | 10 | [23 empty] | VV | 0
202 | 764K03 | Oplechování zdí | m | 28.2 |  | 0 | 623.21 | 17574.52 | 623.79 | 17590.88 | 15 | 0 | 0.00208 | 0.06 | 0 | 0 |  | Vlastní | Indiv | 0.89493 | 25.24 |  | Práce | Běžná |  |  |  | POL1_
|  | vč 10-N K3 : 28,2 |  | 28.2 | [23 empty] | VV | 0
203 | 764K04 | Hřebenáč pro větrané střechy rš 500 mm | m | 88.7 |  | 0 | 1305.42 | 115790.75 | 191.58 | 16993.15 | 15 | 0 | 0.00147 | 0.13 | 0 | 0 |  | Vlastní | Indiv | 0.276 | 24.48 |  | Práce | Běžná |  |  |  | POL1_
|  | vč 10-N K4 : 88,7 |  | 88.7 | [23 empty] | VV | 0
204 | 764K05 | Závětrná lišta rš 270 mm | m | 105.1 |  | 0 | 285.7 | 30027.07 | 158.8 | 16689.88 | 15 | 0 | 0.00021 | 0.02 | 0 | 0 |  | Vlastní | Indiv | 0.2415 | 25.38 |  | Práce | Běžná |  |  |  | POL1_
|  | vč 10-N K5 : 105,1 |  | 105.1 | [23 empty] | VV | 0
205 | 764K06 | Úžlabí, nároží rš 640 mm | m | 68.7 |  | 0 | 951.28 | 65352.94 | 548.22 | 37662.71 | 15 | 0 | 0.00062 | 0.04 | 0 | 0 |  | Vlastní | Indiv | 0.805 | 55.3 |  | Práce | Běžná |  |  |  | POL1_
|  | vč 10-N K6 : 68,7 |  | 68.7 | [23 empty] | VV | 0
206 | 764K07 | Okapový plech rš 280 mm | m | 192.8 |  | 0 | 248.24 | 47860.67 | 94.76 | 18269.73 | 15 | 0 | 0.00052 | 0.1 | 0 | 0 |  | Vlastní | Indiv | 0.138 | 26.61 |  | Práce | Běžná |  |  |  | POL1_
|  | vč 10-N K7 : 192,8 |  | 192.8 | [23 empty] | VV | 0
207 | 764K08 | Lemování zdí rš 430 mm | m | 58.4 |  | 0 | 392.96 | 22948.86 | 588.04 | 34341.54 | 15 | 0 | 0.00208 | 0.12 | 0 | 0 |  | Vlastní | Indiv | 0.89493 | 52.26 |  | Práce | Běžná |  |  |  | POL1_
|  | vč 10-N K8 : 58,4 |  | 58.4 | [23 empty] | VV | 0
208 | 764K09A | Žlab podokapní půlkruhový, DN 120 včetně háků a čel | m | 193.9 |  | 0 | 443.6 | 86014.04 | 289.9 | 56211.61 | 15 | 0 | 0.00121 | 0.23 | 0 | 0 |  | Vlastní | Indiv | 0.464 | 89.97 |  | Práce | Běžná |  |  |  | POL1_
|  | vč 10-N K9 : 193,9 |  | 193.9 | [23 empty] | VV | 0
209 | 764K09B | Kotlík žlabový kulatý, D 120mm | kus | 10 |  | 0 | 519.98 | 5199.8 | 282.02 | 2820.2 | 15 | 0 | 0.0003 | 0 | 0 | 0 |  | Vlastní | Indiv | 0.45 | 4.5 |  | Práce | Běžná |  |  |  | POL1_
|  | vč 10-N K10 : 10 |  | 10 | [23 empty] | VV | 0
210 | 764K10 | Odpadní trouby kruhové, D 120 mm včetně objímek, kolen | m | 40 |  | 0 | 1047.54 | 41901.6 | 178.46 | 7138.4 | 15 | 0 | 0.00267 | 0.11 | 0 | 0 |  | Vlastní | Indiv | 0.294 | 11.76 |  | Práce | Běžná |  |  |  | POL1_
|  | Vč 10-N K10 : 10*4,0 |  | 40 | [23 empty] | VV | 0
211 | 764K11A | Ochranná mřížka proti ptákům | m | 192.8 |  | 0 | 127.62 | 24605.14 | 52.88 | 10195.26 | 15 | 0 | 0.00027 | 0.05 | 0 | 0 |  | Vlastní | Indiv | 0.07705 | 14.86 |  | Práce | Běžná |  |  |  | POL1_
|  | Vč 10-N K11 : 192,8 |  | 192.8 | [23 empty] | VV | 0
212 | 764K11B | Startovací lišta rš 325 mm | m | 192.8 |  | 0 | 285.88 | 55117.66 | 109.12 | 21038.34 | 15 | 0 | 0.00052 | 0.1 | 0 | 0 |  | Vlastní | Indiv | 0.138 | 26.61 |  | Práce | Běžná |  |  |  | POL1_
|  | vč 10-N K11 : 192,8 |  | 192.8 | [23 empty] | VV | 0
213 | 764K12 | Přechodový plech rš 600 mm | m | 12.9 |  | 0 | 531.91 | 6861.64 | 611.09 | 7883.06 | 15 | 0 | 0.00208 | 0.03 | 0 | 0 |  | Vlastní | Indiv | 0.89493 | 11.54 |  | Práce | Běžná |  |  |  | POL1_
|  | vč 10-N K12 : 12,9 |  | 12.9 | [23 empty] | VV | 0
214 | 764K13 | Krycí plech krokví rš 150 mm | m | 61.4 |  | 0 | 96.73 | 5939.22 | 422.77 | 25958.08 | 15 | 0 | 0.00208 | 0.13 | 0 | 0 |  | Vlastní | Indiv | 0.89493 | 54.95 |  | Práce | Běžná |  |  |  | POL1_
|  | vč 10-N K13 : 61,4 |  | 61.4 | [23 empty] | VV | 0
215 | 764K14 | Sněhové zachytávače | m | 286.152 |  | 0 | 1007 | 288155.06 | 151.5 | 43352.03 | 15 | 0 | 0.0035 | 1 | 0 | 0 |  | Vlastní | Indiv | 0.713 | 204.03 |  | Práce | Běžná |  |  |  | POL1_
|  | vč 10-N dvě řady : (28,6+19,0+25,132+8,67+12,517+13,982+16,825+18,35)*2 |  | 286.152 | [23 empty] | VV | 0
216 | 764718304R01 | Oplechování parapetů včetně rohů, z hliníkového plechu s povrchovou pravou, rš 450 mm, dodávka a montáž | m | 86.5 |  | 0 | 1174.45 | 101589.93 | 218.05 | 18861.33 | 15 | 0 | 0.00275 | 0.24 | 0 | 0 | 800-764 | Vlastní | Indiv | 0.298 | 25.78 |  | Práce | Běžná |  |  |  | POL1_
|  | včetně rohů | [25 empty] | SPI
|  | včetně spojovacích prostředků a zednických výpomocí. | [25 empty] | POP
|  | T01 : 2,5*15 |  | 37.5 | [23 empty] | VV | 0
|  | T03 : 2,0*3 |  | 6 | [23 empty] | VV | 0
|  | T07 : 1,25*3 |  | 3.75 | [23 empty] | VV | 0
|  | T08 : 1,5 |  | 1.5 | [23 empty] | VV | 0
|  | T09 : 1,9 |  | 1.9 | [23 empty] | VV | 0
|  | T10 : 1,5 |  | 1.5 | [23 empty] | VV | 0
|  | T12 : 3,85*2 |  | 7.7 | [23 empty] | VV | 0
|  | T14 : 2,5*4 |  | 10 | [23 empty] | VV | 0
|  | T15 : 2,5 |  | 2.5 | [23 empty] | VV | 0
|  | T16 : 1,25 |  | 1.25 | [23 empty] | VV | 0
|  | T18 : 1,875*2 |  | 3.75 | [23 empty] | VV | 0
|  | T19 : 1,5*2 |  | 3 | [23 empty] | VV | 0
|  | T20 : 2,5 |  | 2.5 | [23 empty] | VV | 0
|  | T22 : 2,0 |  | 2 | [23 empty] | VV | 0
|  | T23 : 1,65 |  | 1.65 | [23 empty] | VV | 0
217 | 998764202R00 | Přesun hmot pro konstrukce klempířské v objektech výšky do 12 m | % | 35143.9649 |  | 0 | 0 | 0 | 2.35 | 82588.32 | 15 | 0 | 0 | 0 | 0 | 0 | 800-764 | RTS 23/ II | RTS 23/ II | 0 | 0 |  | Přesun hmot | Běžná |  |  |  | POL7_
|  | 50 m vodorovně | [25 empty] | SPI
Díl: | 766 | Konstrukce truhlářské |  |  |  | 0 |  | 6811126.95 |  | 916716.09 |  | 0 |  | 8.3 |  | 0 |  |  |  |  | 1228.28 | [6 empty] | DIL
218 | 766711001R00 | Montáž otvorových prvků plastových nebo z dřevěných europrofilů oken a balkonových dveří, | m | 289.08 |  | 0 | 20.35 | 5882.78 | 275.65 | 79684.9 | 15 | 0 | 2e-05 | 0.01 | 0 | 0 | 800-766 | RTS 23/ II | RTS 23/ II | 0.49 | 141.65 |  | Práce | Červená |  |  |  | POL1_
|  | Montáž plastových oken a dveří včetně dodávky a montáže PU pěny a spojovacích prostředků. | [25 empty] | POP
|  | T01 : (2,5+1,5)*2*15 |  | 120 | [23 empty] | VV | 0
|  | T03 : (2,0+2,3)*2*3 |  | 25.8 | [23 empty] | VV | 0
|  | T07 : (1,25+1,5)*2*3 |  | 16.5 | [23 empty] | VV | 0
|  | T08 : (1,5+1,0)*2 |  | 5 | [23 empty] | VV | 0
|  | T09 : (1,9+1,0)*2 |  | 5.8 | [23 empty] | VV | 0
|  | T10 : (1,5+1,5)*2 |  | 6 | [23 empty] | VV | 0
|  | T12 : (3,85+1,0)*2*2 |  | 19.4 | [23 empty] | VV | 0
|  | T14 : (2,5+2,3)*2*4 |  | 38.4 | [23 empty] | VV | 0
|  | T15 : (2,5+0,5)*2 |  | 6 | [23 empty] | VV | 0
|  | T18 : (1,875+1,5)*2*2 |  | 13.5 | [23 empty] | VV | 0
|  | T19 : (1,5+1,3)*2*2 |  | 11.2 | [23 empty] | VV | 0
|  | T20 : (2,5+1,29)*2 |  | 7.58 | [23 empty] | VV | 0
|  | T22 : (2,0+1,0)*2 |  | 6 | [23 empty] | VV | 0
|  | T23 : (1,65+2,3)*2 |  | 7.9 | [23 empty] | VV | 0
219 | 766601213RT1 | Těsnění připojovací spáry spára ostění, interiér - fólie parotěsná šířky 70 mm samolepicí, výplň PU pěnou, exteriér - fólie paropropustná šířky 50 mm samolepicí, expanzní páska š. 20 mm pod rám a pod vnější parapet | m | 203.83 |  | 0 | 56.3 | 11475.63 | 98.7 | 20118.02 | 15 | 0 | 0 | 0 | 0 | 0 | 800-766 | RTS 23/ II | RTS 23/ II | 0.20001 | 40.77 |  | Práce | Červená |  |  |  | POL1_
|  | Dodávka a aplikace parotěsné a paropropustné okenní fólie. | [25 empty] | POP
|  | T01 : (2,5+1,5*2)*15 |  | 82.5 | [23 empty] | VV | 0
|  | T03 : (2,0+2,3*2)*3 |  | 19.8 | [23 empty] | VV | 0
|  | T07 : (1,25+1,5*2)*3 |  | 12.75 | [23 empty] | VV | 0
|  | T08 : (1,5+1,0*2) |  | 3.5 | [23 empty] | VV | 0
|  | T09 : (1,9+1,0*2) |  | 3.9 | [23 empty] | VV | 0
|  | T10 : (1,5+1,5*2) |  | 4.5 | [23 empty] | VV | 0
|  | T12 : (3,85+1,0*2)*2 |  | 11.7 | [23 empty] | VV | 0
|  | T14 : (2,5+2,3*2)*4 |  | 28.4 | [23 empty] | VV | 0
|  | T15 : (2,5+0,5*2) |  | 3.5 | [23 empty] | VV | 0
|  | T18 : (1,875+1,5*2)*2 |  | 9.75 | [23 empty] | VV | 0
|  | T19 : (1,5+1,3*2)*2 |  | 8.2 | [23 empty] | VV | 0
|  | T20 : (2,5+1,29*2) |  | 5.08 | [23 empty] | VV | 0
|  | T22 : (2,0+1,0*2) |  | 4 | [23 empty] | VV | 0
|  | T23 : (1,65+2,3*2) |  | 6.25 | [23 empty] | VV | 0
220 | 766601229RT2 | Těsnění připojovací spáry spára parapetu, interiér - fólie parotěsná šířky 70 mm samolepicí, výplň PU pěnou, exteriér - fólie paropropustná šířky 100 mm samolepicí, expanzní páska š. 15 mm pod rám a pod vnější parapet | m | 85.25 |  | 0 | 183.65 | 15656.16 | 315.85 | 26926.21 | 15 | 0 | 0.00012 | 0.01 | 0 | 0 | 800-766 | RTS 23/ II | RTS 23/ II | 0.64 | 54.56 |  | Práce | Červená |  |  |  | POL1_
|  | Dodávka a aplikace parotěsné a paropropustné fólie, těsnicí pásky pod rám a pod vnější parapet, vymezovacího provazce pod vnitřní parapet a silikonového tmelu. | [25 empty] | POP |  | Dodávka a aplikace parotěsné a paropropustné fólie, těsnicí pásky pod rám a pod vnější parapet, vymezovacího provazce pod vnitřní parapet a silikonového tmelu.
|  | T01 : 2,5*15 |  | 37.5 | [23 empty] | VV | 0
|  | T03 : 2,0*3 |  | 6 | [23 empty] | VV | 0
|  | T07 : 1,25*3 |  | 3.75 | [23 empty] | VV | 0
|  | T08 : 1,5 |  | 1.5 | [23 empty] | VV | 0
|  | T09 : 1,9 |  | 1.9 | [23 empty] | VV | 0
|  | T10 : 1,5 |  | 1.5 | [23 empty] | VV | 0
|  | T12 : 3,85*2 |  | 7.7 | [23 empty] | VV | 0
|  | T14 : 2,5*4 |  | 10 | [23 empty] | VV | 0
|  | T15 : 2,5 |  | 2.5 | [23 empty] | VV | 0
|  | T18 : 1,875*2 |  | 3.75 | [23 empty] | VV | 0
|  | T19 : 1,5*2 |  | 3 | [23 empty] | VV | 0
|  | T20 : 2,5 |  | 2.5 | [23 empty] | VV | 0
|  | T22 : 2,0 |  | 2 | [23 empty] | VV | 0
|  | T23 : 1,65 |  | 1.65 | [23 empty] | VV | 0
221 | 611T01 | Okno plastové 2500/1500 mm | kus | 15 |  | 0 | 13535 | 203025 | 0 | 0 | 15 | 0 | 0 | 0 | 0 | 0 |  | Vlastní | Indiv | 0 | 0 |  | Specifikace | Červená |  |  |  | POL3_
|  | specifikace viz odkaz T01 : 15 |  | 15 | [23 empty] | VV | 0
222 | 611T03 | Okno plastové 2000/2300 mm | kus | 3 |  | 0 | 17127 | 51381 | 0 | 0 | 15 | 0 | 0 | 0 | 0 | 0 |  | Vlastní | Indiv | 0 | 0 |  | Specifikace | Červená |  |  |  | POL3_
|  | specifikace viz odkaz T03 : 3 |  | 3 | [23 empty] | VV | 0
223 | 611T07 | Okno plastové 1250/1500 mm | kus | 3 |  | 0 | 10500 | 31500 | 0 | 0 | 15 | 0 | 0 | 0 | 0 | 0 |  | Vlastní | Indiv | 0 | 0 |  | Specifikace | Červená |  |  |  | POL3_
|  | specifikace viz odkaz T07 : 3 |  | 3 | [23 empty] | VV | 0
224 | 611T08 | Okno plastové 1500/1000 mm | kus | 1 |  | 0 | 7616 | 7616 | 0 | 0 | 15 | 0 | 0 | 0 | 0 | 0 |  | Vlastní | Indiv | 0 | 0 |  | Specifikace | Červená |  |  |  | POL3_
|  | specifikace viz odkaz T08 : 1 |  | 1 | [23 empty] | VV | 0
225 | 611T09 | Okno plastové 1900/1000 mm | kus | 1 |  | 0 | 9012 | 9012 | 0 | 0 | 15 | 0 | 0 | 0 | 0 | 0 |  | Vlastní | Indiv | 0 | 0 |  | Specifikace | Červená |  |  |  | POL3_
|  | specifikace viz odkaz T09 : 1 |  | 1 | [23 empty] | VV | 0
226 | 611T10 | Okno plastové 1500/1500 mm | kus | 1 |  | 0 | 12305 | 12305 | 0 | 0 | 15 | 0 | 0 | 0 | 0 | 0 |  | Vlastní | Indiv | 0 | 0 |  | Specifikace | Červená |  |  |  | POL3_
|  | specifikace viz odkaz T10 : 1 |  | 1 | [23 empty] | VV | 0
227 | 611T12 | Okno plastové 3850/1000 mm | kus | 2 |  | 0 | 31218 | 62436 | 0 | 0 | 15 | 0 | 0 | 0 | 0 | 0 |  | Vlastní | Indiv | 0 | 0 |  | Specifikace | Červená |  |  |  | POL3_
|  | specifikace viz odkaz T12 : 2 |  | 2 | [23 empty] | VV | 0
228 | 611T14 | Okno plastové 2500/2300 mm | kus | 4 |  | 0 | 28627 | 114508 | 0 | 0 | 15 | 0 | 0 | 0 | 0 | 0 |  | Vlastní | Indiv | 0 | 0 |  | Specifikace | Červená |  |  |  | POL3_
|  | specifikace viz odkaz T14 : 4 |  | 4 | [23 empty] | VV | 0
229 | 611T15 | Okno plastové 2500/500 mm | kus | 1 |  | 0 | 17110 | 17110 | 0 | 0 | 15 | 0 | 0 | 0 | 0 | 0 |  | Vlastní | Indiv | 0 | 0 |  | Specifikace | Červená |  |  |  | POL3_
|  | specifikace viz odkaz T15 : 1 |  | 1 | [23 empty] | VV | 0
230 | 611T18 | Okno plastové 1875/1500 mm | kus | 2 |  | 0 | 13697 | 27394 | 0 | 0 | 15 | 0 | 0 | 0 | 0 | 0 |  | Vlastní | Indiv | 0 | 0 |  | Specifikace | Červená |  |  |  | POL3_
|  | specifikace viz odkaz T18 : 2 |  | 2 | [23 empty] | VV | 0
231 | 611T19 | Okno plastové 1500/1300 mm | kus | 2 |  | 0 | 11153 | 22306 | 0 | 0 | 15 | 0 | 0 | 0 | 0 | 0 |  | Vlastní | Indiv | 0 | 0 |  | Specifikace | Červená |  |  |  | POL3_
|  | specifikace viz odkaz T19 : 2 |  | 2 | [23 empty] | VV | 0
232 | 611T20 | Okno plastové 2500/1290 mm | kus | 1 |  | 0 | 12092 | 12092 | 0 | 0 | 15 | 0 | 0 | 0 | 0 | 0 |  | Vlastní | Indiv | 0 | 0 |  | Specifikace | Červená |  |  |  | POL3_
|  | specifikace viz odkaz T20 : 1 |  | 1 | [23 empty] | VV | 0
233 | 611T22 | Okno plastové 2000/1000 mm | kus | 1 |  | 0 | 9296 | 9296 | 0 | 0 | 15 | 0 | 0 | 0 | 0 | 0 |  | Vlastní | Indiv | 0 | 0 |  | Specifikace | Červená |  |  |  | POL3_
|  | specifikace viz odkaz T22 : 1 |  | 1 | [23 empty] | VV | 0
234 | 611T23 | Okno plastové 1650/2300 mm | kus | 1 |  | 0 | 23750 | 23750 | 0 | 0 | 15 | 0 | 0 | 0 | 0 | 0 |  | Vlastní | Indiv | 0 | 0 |  | Specifikace | Červená |  |  |  | POL3_
|  | specifikace viz odkaz T23 : 1 |  | 1 | [23 empty] | VV | 0
235 | 766670011R00 | Montáž obložkové zárubně a dveřního křídla jednokřídlového | kus | 70 |  | 0 | 102.31 | 7161.7 | 2167.69 | 151738.3 | 15 | 0 | 2e-05 | 0 | 0 | 0 | 800-766 | RTS 23/ II | RTS 23/ II | 4.02 | 281.4 |  | Práce | Modrá |  |  |  | POL1_
|  | D01-D07, D09-D14 : 18+9+4+1+11+7+2+1+4+5+3+1+4 |  | 70 | [23 empty] | VV | 0
236 | 766670013R00 | Montáž obložkové zárubně a dveřního křídla dveří dvoukřídlových | kus | 1 |  | 0 | 122.77 | 122.77 | 2602.23 | 2602.23 | 15 | 0 | 2e-05 | 0 | 0 | 0 | 800-766 | RTS 23/ II | RTS 23/ II | 4.825 | 4.83 |  | Práce | Modrá |  |  |  | POL1_
|  | D08 : 1 |  | 1 | [23 empty] | VV | 0
237 | 611D01 | Dveře profilované 1100/1970 mm , obožková zárubeň, foliované HPL, kování, madlo | kus | 18 |  | 0 | 26540 | 477720 | 0 | 0 | 15 | 0 | 0 | 0 | 0 | 0 |  | Vlastní | Indiv | 0 | 0 |  | Specifikace | Modrá |  |  |  | POL3_
|  | specifikace viz odkaz D01 : 18 |  | 18 | [23 empty] | VV | 0
238 | 611D02 | Dveře profilované 900/1970 mm, obožková zárubeň, foliované HPL, kování, madlo | kus | 9 |  | 0 | 22850 | 205650 | 0 | 0 | 15 | 0 | 0 | 0 | 0 | 0 |  | Vlastní | Indiv | 0 | 0 |  | Specifikace | Modrá |  |  |  | POL3_
|  | specifikace viz odkaz D02 : 9 |  | 9 | [23 empty] | VV | 0
239 | 611D03 | Dveře profilované 1100/1970 mm, obožková zárubeň, foliované HPL, kování, PO EI30 DP3, madlo | kus | 4 |  | 0 | 27350 | 109400 | 0 | 0 | 15 | 0 | 0 | 0 | 0 | 0 |  | Vlastní | Indiv | 0 | 0 |  | Specifikace | Modrá |  |  |  | POL3_
|  | specifikace viz odkaz D03 : 4 |  | 4 | [23 empty] | VV | 0
240 | 611D04 | Dveře profilované 1100/1970 mm, obožková zárubeň, foliované HPL, kování, PO EI30 DP3, madlo | kus | 1 |  | 0 | 27350 | 27350 | 0 | 0 | 15 | 0 | 0 | 0 | 0 | 0 |  | Vlastní | Indiv | 0 | 0 |  | Specifikace | Modrá |  |  |  | POL3_
|  | specifikace viz odkaz D04 : 1 |  | 1 | [23 empty] | VV | 0
241 | 611D05 | Dveře profilované 800/1970 mm, obožková zárubeň, foliované HPL, kování | kus | 11 |  | 0 | 21600 | 237600 | 0 | 0 | 15 | 0 | 0 | 0 | 0 | 0 |  | Vlastní | Indiv | 0 | 0 |  | Specifikace | Modrá |  |  |  | POL3_
|  | specifikace viz odkaz D05 : 11 |  | 11 | [23 empty] | VV | 0
242 | 611D06 | Dveře profilované 700/1970 mm, obožková zárubeň, foliované HPL, kování | kus | 7 |  | 0 | 21600 | 151200 | 0 | 0 | 15 | 0 | 0 | 0 | 0 | 0 |  | Vlastní | Indiv | 0 | 0 |  | Specifikace | Modrá |  |  |  | POL3_
|  | specifikace viz odkaz D06 : 7 |  | 7 | [23 empty] | VV | 0
243 | 611D07 | Dveře profilované 800/1970 mm, obožková zárubeň, foliované HPL, kování, PO EW30 DP3 | kus | 2 |  | 0 | 22300 | 44600 | 0 | 0 | 15 | 0 | 0 | 0 | 0 | 0 |  | Vlastní | Indiv | 0 | 0 |  | Specifikace | Modrá |  |  |  | POL3_
|  | specifikace viz odkaz D07 : 2 |  | 2 | [23 empty] | VV | 0
244 | 611D08 | Dveře profilované 1600/1970 mm , obožková zárubeň, foliované HPL, kování | kus | 1 |  | 0 | 32940 | 32940 | 0 | 0 | 15 | 0 | 0 | 0 | 0 | 0 |  | Vlastní | Indiv | 0 | 0 |  | Specifikace | Modrá |  |  |  | POL3_
|  | specifikace viz odkaz D08 : 1 |  | 1 | [23 empty] | VV | 0
245 | 611D09 | Dveře profilované 900/1970 mm, obožková zárubeň, foliované HPL, kování, PO EW30 DP3 | kus | 1 |  | 0 | 22300 | 22300 | 0 | 0 | 15 | 0 | 0 | 0 | 0 | 0 |  | Vlastní | Indiv | 0 | 0 |  | Specifikace | Modrá |  |  |  | POL3_
|  | specifikace viz odkaz D09 : 1 |  | 1 | [23 empty] | VV | 0
246 | 611D10 | Dveře profilované 900/1970 mm, obožková zárubeň, foliované HPL, kování, PO EI30 DP3 | kus | 4 |  | 0 | 22300 | 89200 | 0 | 0 | 15 | 0 | 0 | 0 | 0 | 0 |  | Vlastní | Indiv | 0 | 0 |  | Specifikace | Modrá |  |  |  | POL3_
|  | specifikace viz odkaz D10 : 4 |  | 4 | [23 empty] | VV | 0
247 | 611D11 | Dveře profilované 800/1970 mm, obožková zárubeň, foliované HPL, kování, PO EI30 DP3 | kus | 5 |  | 0 | 22300 | 111500 | 0 | 0 | 15 | 0 | 0 | 0 | 0 | 0 |  | Vlastní | Indiv | 0 | 0 |  | Specifikace | Modrá |  |  |  | POL3_
|  | specifikace viz odkaz D11 : 5 |  | 5 | [23 empty] | VV | 0
248 | 611D12 | Dveře profilované 800/1970 mm, obožková zárubeň, foliované HPL, kování, PO EW30 DP3 | kus | 3 |  | 0 | 22300 | 66900 | 0 | 0 | 15 | 0 | 0 | 0 | 0 | 0 |  | Vlastní | Indiv | 0 | 0 |  | Specifikace | Modrá |  |  |  | POL3_
|  | specifikace viz odkaz D12 : 3 |  | 3 | [23 empty] | VV | 0
249 | 611D13 | Dveře profilované 700/1970 mm, obožková zárubeň, foliované HPL, kování, PO EW30 DP3 | kus | 1 |  | 0 | 22300 | 22300 | 0 | 0 | 15 | 0 | 0 | 0 | 0 | 0 |  | Vlastní | Indiv | 0 | 0 |  | Specifikace | Modrá |  |  |  | POL3_
|  | specifikace viz odkaz D13 : 1 |  | 1 | [23 empty] | VV | 0
250 | 611D14 | Dveře profilované 600/1970 mm, obožková zárubeň, foliované HPL, kování | kus | 4 |  | 0 | 21600 | 86400 | 0 | 0 | 15 | 0 | 0 | 0 | 0 | 0 |  | Vlastní | Indiv | 0 | 0 |  | Specifikace | Modrá |  |  |  | POL3_
|  | specifikace viz odkaz D14 : 4 |  | 4 | [23 empty] | VV | 0
250a | 611D15 | Vnitřní dělící příčky z bílého lamina se zalištováním oboustranně na konstrukci z trámků a latí, včetně 9 ks vnitřních dveří 1100/1970 dle výkresu půdorysu 1.NP | m2 | 102.5 |  | 0 | 21600 | 2214000 | 0 | 0 | 15 | 0 | 0 | 0 | 0 | 0 |  | Vlastní | Indiv | 0 | 0 |  | Specifikace | Modrá |  |  |  | POL3_
|  | specifikace viz odkaz D15 |  | 102.5 | [23 empty] | VV | 0
251 | 766669116R00 | Montáž dveřních křídel kompletizovaných dokování samozavírače na dřevěnou zárubeň | kus | 16 |  | 0 | 0 | 0 | 262 | 4192 | 15 | 0 | 0 | 0 | 0 | 0 | 800-766 | RTS 23/ II | RTS 23/ II | 0.465 | 7.44 |  | Práce | Modrá |  |  |  | POL1_
|  | D03, D04, D07, D09, D10, D12, D13 : 4+1+2+1+4+3+1 |  | 16 | [23 empty] | VV | 0
252 | 54917001 | Samozavírač dveří | kus | 16 |  | 0 | 1975 | 31600 | 0 | 0 | 15 | 0 | 0.00307 | 0.05 | 0 | 0 |  | Vlastní | Indiv | 0 | 0 |  | Specifikace | Modrá |  |  |  | POL3_
|  | Odkaz na mn. položky pořadí 251 : 16,00000 |  | 16 | [23 empty] | VV | 5
253 | 766900101 | Lišta přechodová bezbariérová | m | 64.3 |  | 0 | 305.55 | 19646.87 | 69.45 | 4465.64 | 15 | 0 | 0.00044 | 0.03 | 0 | 0 |  | Vlastní | Indiv | 0.15 | 9.65 |  | Práce | Modrá |  |  |  | POL1_
|  | D01-D14 : 18*1,1+9*0,9+4*1,1+1,1+11*0,8+7*0,7+2*0,8+1,6+0,9+4*0,9+5*0,8+3*0,8+0,7+4*0,6 |  | 64.3 | [23 empty] | VV | 0
254 | 766624052R00 | Montáž střešních oken výlez o rozměru 46/61 cm | kus | 1 |  | 0 | 8.08 | 8.08 | 970.92 | 970.92 | 15 | 0 | 0.00028 | 0 | 0 | 0 | 800-766 | RTS 23/ II | RTS 23/ II | 1.726 | 1.73 |  | Práce | Nachový |  |  |  | POL1_
|  | vč 10-N : 1 |  | 1 | [23 empty] | VV | 0
255 | 61140600R | okno střešní š = 460 mm; h = 610,0 mm; výlezové; křídlo a rám plast; ovládání ruční; barva černá; včetně lemování; do nezateplených prostorů | kus | 1 |  | 0 | 3865 | 3865 | 0 | 0 | 15 | 0 | 0.0091 | 0.01 | 0 | 0 | SPCM | RTS 23/ II | RTS 23/ II | 0 | 0 |  | Specifikace | Nachový |  |  |  | POL3_
|  | Odkaz na mn. položky pořadí 254 : 1,00000 |  | 1 | [23 empty] | VV | 5
256 | 766620053RA1 | Montáž oken dřevěných, střešních, světlovodů střešní okno do dřevěné konstrukce, včetně dodávky okna a lemování rozměr 78 x 140 cm, včetně zateplovací sady, předokenní rolety na solární pohon, ovladače oken, ostatní příslušenství dle specifikace | kus | 43 |  | 0 | 40485.57 | 1740879.51 | 5007.43 | 215319.49 | 15 | 0 | 0.05285 | 2.27 | 0 | 0 | AP-PSV | Vlastní | Indiv | 4.3179 | 185.67 |  | Agregovaná položka | Oranžová |  |  |  | POL2_
|  | specifikace vč 10-N : 43 |  | 43 | [23 empty] | VV | 0
257 | 766620053RA2 | rozměr 78 x 140 cm, včetně zateplovací sady, předokenní rolety na solární pohon, ovladače oken, ostatní příslušenství dle specifikace, bezpečnostní sklo | kus | 4 |  | 0 | 41159.24 | 164636.96 | 5090.76 | 20363.04 | 15 | 0 | 0.05285 | 0.21 | 0 | 0 |  | Vlastní | Indiv | 4.3179 | 17.27 |  | Agregovaná položka | Oranžová |  |  |  | POL2_
|  | specifikace vč 10-N : 4 |  | 4 | [23 empty] | VV | 0
258 | 766620079RA0 | Střešní světlík 780 x 1400 mm pro ploché střechy, včetně lemování a příslušenství | kus | 3 |  | 0 | 37065.38 | 111196.14 | 12934.62 | 38803.86 | 15 | 0 | 0.01548 | 0.05 | 0 | 0 |  | Vlastní | Indiv | 6.7035 | 20.11 |  | Agregovaná položka | Oranžová |  |  |  | POL2_
|  | vč 10-N : 3 |  | 3 | [23 empty] | VV | 0
259 | 766410010RAC | Obklad stěn palubkami, palubky MD, lakování | m2 | 217.882 |  | 0 | 596.63 | 129994.94 | 903.37 | 196828.06 | 15 | 0 | 0.01473 | 3.21 | 0 | 0 |  | Vlastní | Indiv | 1.1884 | 258.93 |  | Agregovaná položka | Běžná |  |  |  | POL2_
|  | Podkladový rošt, obklad palubkami ROMBUS vodorovně 19/100 s mezarami 17 mm, dodávka materiálu, nátěr 1xZ + 2x olejový bezbarvý. | [25 empty] | POP |  | Podkladový rošt, obklad palubkami ROMBUS vodorovně 19/100 s mezarami 17 mm, dodávka materiálu, nátěr 1xZ + 2x olejový bezbarvý.
|  | fasáda 3 : 131,492 |  | 131.492 | [23 empty] | VV | 0
|  | fasáda 4 : 86,39 |  | 86.39 | [23 empty] | VV | 0
260 | 766420010RAC | Obklad podhledu palubkami pero-drážka, palubky MD, lakování | m2 | 163.476 |  | 0 | 405.01 | 66209.41 | 659.99 | 107892.53 | 15 | 0 | 0.015 | 2.45 | 0 | 0 |  | Vlastní | Indiv | 1.2496 | 204.27 |  | Agregovaná položka | Běžná |  |  |  | POL2_
|  | Podkladový rošt, obklad palubkami tl. 19 mm na pero a drážku, dodávka materiálu, nátěr 1xZ + 2x olejový bezbarvý. | [25 empty] | POP |  | Podkladový rošt, obklad palubkami tl. 19 mm na pero a drážku, dodávka materiálu, nátěr 1xZ + 2x olejový bezbarvý.
|  | podbytí přesahů střechy : | [25 empty] | VV | 0
|  | (28,6+19,0+25,132+8,67+12,517+13,982+16,825+18,35)*1,0+6,8*0,5*6 |  | 163.476 | [23 empty] | VV | 0
261 | 998766202R00 | Přesun hmot pro konstrukce truhlářské v objektech výšky do 12 m | % | 26749.0821 |  | 0 | 0 | 0 | 1.75 | 46810.89 | 15 | 0 | 0 | 0 | 0 | 0 | 800-766 | RTS 23/ II | RTS 23/ II | 0 | 0 |  | Přesun hmot | Běžná |  |  |  | POL7_
|  | 50 m vodorovně | [25 empty] | SPI
Díl: | 767 | Konstrukce zámečnické |  |  |  | 0 |  | 92609.06 |  | 1515471.77 |  | 0 |  | 2 |  | 0 |  |  |  |  | 145.15 | [6 empty] | DIL
262 | 76790T02 | Sestava oken AL 4200/2300 mm, dodávka, montáž, kování, doplňky | kus | 1 |  | 0 | 0 | 0 | 175750 | 175750 | 15 | 0 | 0 | 0 | 0 | 0 |  | Vlastní | Indiv | 0 | 0 |  | Práce | Červená |  |  |  | POL1_
|  | specifikace viz odkaz T02 : 1 |  | 1 | [23 empty] | VV | 0
263 | 76790T04 | Sestava oken s dveřmi AL 5475/2300 mm, dodávka, montáž, kování, doplňky | kus | 1 |  | 0 | 0 | 0 | 220485 | 220485 | 15 | 0 | 0 | 0 | 0 | 0 |  | Vlastní | Indiv | 0 | 0 |  | Práce | Červená |  |  |  | POL1_
|  | specifikace viz odkaz T04 : 1 |  | 1 | [23 empty] | VV | 0
264 | 76790T05 | Sestava oken s dveřmi AL 11225/2300 mm, dodávka, montáž, kování, doplňky | kus | 1 |  | 0 | 0 | 0 | 303648 | 303648 | 15 | 0 | 0 | 0 | 0 | 0 |  | Vlastní | Indiv | 0 | 0 |  | Práce | Červená |  |  |  | POL1_
|  | specifikace viz odkaz T05 : 1 |  | 1 | [23 empty] | VV | 0
265 | 76790T06 | Vstupní dveře AL 1250/2300 mm, dodávka, montáž, kování, doplňky | kus | 1 |  | 0 | 0 | 0 | 66180 | 66180 | 15 | 0 | 0 | 0 | 0 | 0 |  | Vlastní | Indiv | 0 | 0 |  | Práce | Červená |  |  |  | POL1_
|  | specifikace viz odkaz T06 : 1 |  | 1 | [23 empty] | VV | 0
266 | 76790T11 | Vstupní dveře AL 1500/2300 mm, dodávka, montáž, kování, doplňky | kus | 1 |  | 0 | 0 | 0 | 81645 | 81645 | 15 | 0 | 0 | 0 | 0 | 0 |  | Vlastní | Indiv | 0 | 0 |  | Práce | Červená |  |  |  | POL1_
|  | specifikace viz odkaz T11 : 1 |  | 1 | [23 empty] | VV | 0
267 | 76790T13 | Vstupní dveře AL 1600/2300 mm, dodávka, montáž, kování, doplňky | kus | 1 |  | 0 | 0 | 0 | 83292 | 83292 | 15 | 0 | 0 | 0 | 0 | 0 |  | Vlastní | Indiv | 0 | 0 |  | Práce | Červená |  |  |  | POL1_
|  | specifikace viz odkaz T13 : 1 |  | 1 | [23 empty] | VV | 0
268 | 76790T16 | Okno AL PO EI 30 1250/1500 mm, dodávka, montáž, kování, doplňky | kus | 1 |  | 0 | 0 | 0 | 48750 | 48750 | 15 | 0 | 0 | 0 | 0 | 0 |  | Vlastní | Indiv | 0 | 0 |  | Práce | Červená |  |  |  | POL1_
|  | specifikace viz odkaz T16 : 1 |  | 1 | [23 empty] | VV | 0
269 | 76790T17 | Vstupní dveře AL 1100/2300 mm, dodávka, montáž, kování, doplňky | kus | 1 |  | 0 | 0 | 0 | 56589 | 56589 | 15 | 0 | 0 | 0 | 0 | 0 |  | Vlastní | Indiv | 0 | 0 |  | Práce | Červená |  |  |  | POL1_
|  | specifikace viz odkaz T17 : 1 |  | 1 | [23 empty] | VV | 0
270 | 76790T21 | Vstupní dveře AL 1700/2300 mm, dodávka, montáž, kování, doplňky | kus | 1 |  | 0 | 0 | 0 | 71806 | 71806 | 15 | 0 | 0 | 0 | 0 | 0 |  | Vlastní | Indiv | 0 | 0 |  | Práce | Červená |  |  |  | POL1_
|  | specifikace viz odkaz T21 : 1 |  | 1 | [23 empty] | VV | 0
271 | 767995105R00 | Výroba a montáž atypických kovovových doplňků staveb hmotnosti přes 50 do 100 kg | kg | 1727.952 |  | 0 | 11.13 | 19232.11 | 47.17 | 81507.5 | 15 | 0 | 5e-05 | 0.09 | 0 | 0 | 800-767 | RTS 23/ II | RTS 23/ II | 0.084 | 145.15 |  | Práce | Modrá |  |  |  | POL1_
|  | vč 11-N sloupky a plotny : (2,52*2*18,8+0,3*0,3*2*157)*6 |  | 738.072 | [23 empty] | VV | 0
|  | vč 11-N nosníky I180 : (5,7*2+5,05*2+4,25*2+7,6*2)*21,9 |  | 989.88 | [23 empty] | VV | 0
272 | 13384340R | tyč ocelová profilová válcovaná za tepla S235 (11375); průřez U; výška 160 mm | t | 0.62536 |  | 0 | 38720 | 24213.94 | 0 | 0 | 15 | 0 | 1 | 0.63 | 0 | 0 | SPCM | RTS 23/ II | RTS 23/ II | 0 | 0 |  | Specifikace | Modrá |  |  |  | POL3_
|  | vč 11-N sloupky : (2,52*2*18,8)*6*1,1*0,001 |  | 0.62536 | [23 empty] | VV | 0
273 | 13480810R | tyč ocelová profilová válcovaná za tepla S235 (11375); průřez I; výška 180 mm | t | 1.0889 |  | 0 | 38720 | 42161.05 | 0 | 0 | 15 | 0 | 1 | 1.09 | 0 | 0 | SPCM | RTS 23/ II | RTS 23/ II | 0 | 0 |  | Specifikace | Modrá |  |  |  | POL3_
|  | vč 11-N nosníky I180 : (5,7*2+5,05*2+4,25*2+7,6*2)*21,9*0,001*1,1 |  | 1.0889 | [23 empty] | VV | 0
274 | 13615015R | plech ocelový válcovaný za tepla S235 (11375); povrch hladký; tl. 20,00 mm | t | 0.18652 |  | 0 | 37540 | 7001.96 | 0 | 0 | 15 | 0 | 1 | 0.19 | 0 | 0 | SPCM | RTS 23/ II | RTS 23/ II | 0 | 0 |  | Specifikace | Modrá |  |  |  | POL3_
|  | vč 11-N plotny : (0,3*0,3*2*157)*6*0,001*1,1 |  | 0.18652 | [23 empty] | VV | 0
275 | 76790Z01 | Ocelové schodiště s podestou a tábradlím, dodávka, montáž, povrchová úprava | kus | 1 |  | 0 | 0 | 0 | 130000 | 130000 | 15 | 0 | 0 | 0 | 0 | 0 |  | Vlastní | Indiv | 0 | 0 |  | Práce | Běžná |  |  |  | POL1_
|  | specifikace viz odkaz Z01 : 1 |  | 1 | [23 empty] | VV | 0
276 | 76790Z02 | Zábradlí schodiště z tvrzeného skla, nerezová konstrukce, dodávka, montáž, kotvení | m | 11.1 |  | 0 | 0 | 0 | 4500 | 49950 | 15 | 0 | 0 | 0 | 0 | 0 |  | Vlastní | Indiv | 0 | 0 |  | Práce | Běžná |  |  |  | POL1_
|  | specifikace viz odkaz Z02 : 11,1 |  | 11.1 | [23 empty] | VV | 0
277 | 76790Z03 | Madlo schodiště, nerezová konstrukce, dodávka, montáž, kotvení | m | 14.2 |  | 0 | 0 | 0 | 1500 | 21300 | 15 | 0 | 0 | 0 | 0 | 0 |  | Vlastní | Indiv | 0 | 0 |  | Práce | Běžná |  |  |  | POL1_
|  | specifikace viz odkaz Z03 : 14,2 |  | 14.2 | [23 empty] | VV | 0
278 | 76790Z04 | Zábradlí schodiště z tvrzeného skla, nerezová konstrukce, dodávka, montáž, kotvení | m | 8.2 |  | 0 | 0 | 0 | 4500 | 36900 | 15 | 0 | 0 | 0 | 0 | 0 |  | Vlastní | Indiv | 0 | 0 |  | Práce | Běžná |  |  |  | POL1_
|  | specifikace viz odkaz Z04 : 8,2 |  | 8.2 | [23 empty] | VV | 0
279 | 76790Z05 | Madlo schodiště, nerezová konstrukce, dodávka, montáž, kotvení | m | 14.1 |  | 0 | 0 | 0 | 1500 | 21150 | 15 | 0 | 0 | 0 | 0 | 0 |  | Vlastní | Indiv | 0 | 0 |  | Práce | Běžná |  |  |  | POL1_
|  | specifikace viz odkaz Z05 : 14,1 |  | 14.1 | [23 empty] | VV | 0
280 | 76790Z06 | Prosklená střcha 1600/1000 mm, úchyty na ocelová lanka, dodávka, montáž, kotvení | kus | 2 |  | 0 | 0 | 0 | 15000 | 30000 | 15 | 0 | 0 | 0 | 0 | 0 |  | Vlastní | Indiv | 0 | 0 |  | Práce | Běžná |  |  |  | POL1_
|  | specifikace viz odkaz Z06 : 2 |  | 2 | [23 empty] | VV | 0
281 | 998767202R00 | Přesun hmot pro kovové stavební doplňk. konstrukce v objektech výšky do 12 m | % | 15540.1155 |  | 0 | 0 | 0 | 2.35 | 36519.27 | 15 | 0 | 0 | 0 | 0 | 0 | 800-767 | RTS 23/ II | RTS 23/ II | 0 | 0 |  | Přesun hmot | Běžná |  |  |  | POL7_
|  | 50 m vodorovně | [25 empty] | SPI
Díl: | 771 | Podlahy z dlaždic a obklady |  |  |  | 0 |  | 841012.15 |  | 720602.19 |  | 0 |  | 26.73 |  | 0 |  |  |  |  | 1084.53 | [6 empty] | DIL
282 | 771101210R00 | Příprava podkladu pod dlažby penetrace podkladu pod dlažby | m2 | 916.06 |  | 0 | 25.73 | 23570.22 | 28.17 | 25805.41 | 15 | 0 | 0.00021 | 0.19 | 0 | 0 | 800-771 | RTS 23/ II | RTS 23/ II | 0.05 | 45.8 |  | Práce | Červená |  |  |  | POL1_
|  | Odkaz na mn. položky pořadí 285 : 881,56000 |  | 881.56 | [23 empty] | VV | 5
|  | Odkaz na mn. položky pořadí 288 : 34,50000 |  | 34.5 | [23 empty] | VV | 5
283 | 771475014R00 | Montáž soklíků z dlaždic keramických výšky 100 mm, soklíků vodorovných, kladených do flexibilního tmele | m | 378.362 |  | 0 | 15.58 | 5894.88 | 133.42 | 50481.06 | 15 | 0 | 0.00032 | 0.12 | 0 | 0 | 800-771 | RTS 23/ II | RTS 23/ II | 0.236 | 89.29 |  | Práce | Červená |  |  |  | POL1_
|  | zapuštěný soklík : | [25 empty] | VV | 0
|  | 101, 108 : (10,2+7,4+0,45+0,3)*2-1,1*6-0,9-1,8*2-2,5-2,0+0,15*6 |  | 22 | [23 empty] | VV | 0
|  | 109 : (4,7+5,3)*2-1,1*2-2,5-2,3 |  | 13 | [23 empty] | VV | 0
|  | 110 : (16,95+10,2+0,45+0,3)*2-1,1*9-0,9-0,8-0,7-2,0*2-2,5+0,5*6 |  | 40 | [23 empty] | VV | 0
|  | 123 : (4,516+7,829+2,0+7,219+4,0+2,0)-1,1*3-4,0-4,906+0,15*2 |  | 15.658 | [23 empty] | VV | 0
|  | 124, 142 : 29,4-0,8*3-1,0+3,0+1,2*2 |  | 31.4 | [23 empty] | VV | 0
|  | 125 : (9,0+10,2+0,45*2+0,3*2)-1,1*7-0,9-2,5-2,0+0,15*4 |  | 8.2 | [23 empty] | VV | 0
|  | 132 : (7,901+5,1)*2-1,1*2-0,9*2-0,8*2-0,7-1,425+0,3*2-1,25+0,15*2 |  | 17.927 | [23 empty] | VV | 0
|  | 134 : (3,453+3,399)*2-0,8-0,7 |  | 12.204 | [23 empty] | VV | 0
|  | 138 : (3,95+4,25)*2-0,9-1,5 |  | 14 | [23 empty] | VV | 0
|  | 139 : (3,95+2,425)*2-1,425-1,5*2+0,15*2 |  | 8.625 | [23 empty] | VV | 0
|  | 140, 141 : 26,0-0,8*2-1,6+0,15*2+1,25*4 |  | 28.1 | [23 empty] | VV | 0
|  | 201 : (0,784+3,947+7,9+1,129+8,3+1,1*2+1,724*2)-0,9*3 |  | 25.008 | [23 empty] | VV | 0
|  | 202 : (20,4+3,5)*2-0,9*2-0,8*4-0,7 |  | 42.1 | [23 empty] | VV | 0
|  | 203 : (7,9+8,4)*2-0,9*2 |  | 30.8 | [23 empty] | VV | 0
|  | 204 : (7,9+9,8+0,15*2)*2,8-9,8*1,8*2-1,8*1,8*0,5*4 |  | 8.64 | [23 empty] | VV | 0
|  | 206 : 6,0 |  | 6 | [23 empty] | VV | 0
|  | 216 : (8,489+3,8)*2-0,9*2 |  | 22.778 | [23 empty] | VV | 0
|  | 219 : 2,4-0,9 |  | 1.5 | [23 empty] | VV | 0
|  | 220 : (7,03*2+1,946+1,255)*2-0,8*4-0,9 |  | 30.422 | [23 empty] | VV | 0
284 | 59764241R1 | Dlažba keramická sokl, l = 300 mm; h = 9,0 mm, dodávka - upřesnit dle výběru investora | kus | 1324.267 |  | 0 | 66.4 | 87931.33 | 0 | 0 | 15 | 0 | 0.00045 | 0.6 | 0 | 0 |  | Vlastní | Indiv | 0 | 0 |  | Specifikace | Červená |  |  |  | POL3_
|  | Odkaz na mn. položky pořadí 283 : 378,36200*3,5 |  | 1324.267 | [23 empty] | VV | 5
285 | 771575109R00 | Montáž podlah z dlaždic keramických 300 x 300 mm, režných nebo glazovaných, hladkých, kladených do flexibilního tmele | m2 | 881.56 |  | 0 | 183.15 | 161457.71 | 551.85 | 486488.89 | 15 | 0 | 0.00504 | 4.44 | 0 | 0 | 800-771 | RTS 23/ II | RTS 23/ II | 0.978 | 862.17 |  | Práce | Červená |  |  |  | POL1_
|  | 1NP skladba C dlažba : | [25 empty] | VV | 0
|  | 51,06+11,75+4,07+14,19+17,07+65,35+8,86+3,98+0,95+1,33+10,66+6,43+26,14+23,37+63,71+13,45+12,18+4,07+17,0+31,9+10,39+4,3+1,5+20,95+16,76+9,57+16,79+6,55+5,28 |  | 479.61 | [23 empty] | VV | 0
|  | podesty schodiště : | [25 empty] | VV | 0
|  | 1,5+2,2+1,6+1,6 |  | 6.9 | [23 empty] | VV | 0
|  | 2NP skladba B dlažba : | [25 empty] | VV | 0
|  | 23,35+43,6+63,28+77,42+7,71+1,44+9,05+3,86+1,55+31,78+17,05+16,0+16,79+16,58+5,17+4,53+4,5+4,95 |  | 348.61 | [23 empty] | VV | 0
|  | doplnění dlažby na vnějších parapetech : | [25 empty] | VV | 0
|  | (4,2*15+2,0*3+5,5+11,23+1,25+1,5+1,6+1,1+1,7)*0,5 |  | 46.44 | [23 empty] | VV | 0
286 | 597642R1 | Dlažba, dodávka - upřesnit dle výběru investora | m2 | 925.638 |  | 0 | 550 | 509100.9 | 0 | 0 | 15 | 0 | 0.0192 | 17.77 | 0 | 0 |  | Vlastní | Indiv | 0 | 0 |  | Specifikace | Červená |  |  |  | POL3_
|  | Odkaz na mn. položky pořadí 285 : 881,56000*1,05 |  | 925.638 | [23 empty] | VV | 5
287 | 771579791R00 | Příplatky k položkám montáže podlah keramických příplatek za plochu podlah keramických do 5 m2 jednotlivě | m2 | 94.37 |  | 0 | 0 | 0 | 16.9 | 1594.85 | 15 | 0 | 0 | 0 | 0 | 0 | 800-771 | RTS 23/ II | RTS 23/ II | 0.03 | 2.83 |  | Práce | Červená |  |  |  | POL1_
|  | 1NP skladba C dlažba : | [25 empty] | VV | 0
|  | 4,07+3,98+0,95+1,33+4,07+4,3+1,5 |  | 20.2 | [23 empty] | VV | 0
|  | podesty schodiště : | [25 empty] | VV | 0
|  | 1,5+2,2+1,6+1,6 |  | 6.9 | [23 empty] | VV | 0
|  | 2NP skladba B dlažba : | [25 empty] | VV | 0
|  | 1,44+3,86+1,55+4,53+4,5+4,95 |  | 20.83 | [23 empty] | VV | 0
|  | doplnění dlažby na vnějších parapetech : | [25 empty] | VV | 0
|  | (4,2*15+2,0*3+5,5+11,23+1,25+1,5+1,6+1,1+1,7)*0,5 |  | 46.44 | [23 empty] | VV | 0
288 | 771230211R00 | Kladení dlažby teracové do tmele velikosti 300 x 300 mm | m2 | 34.5 |  | 0 | 0 | 0 | 456 | 15732 | 15 | 0 | 0 | 0 | 0 | 0 | 800-771 | RTS 23/ II | RTS 23/ II | 0.809 | 27.91 |  | Práce | Modrá |  |  |  | POL1_
|  | do tmele rovnoběžně se stěnou, | [25 empty] | SPI
|  | skladba podlah C1 : 34,5 |  | 34.5 | [23 empty] | VV | 0
289 | 59247240R1 | Dlaždice teracové 30x30x3 cm dodávka - upřesnit dle výběru investora | m2 | 36.225 |  | 0 | 336.5 | 12189.71 | 0 | 0 | 15 | 0 | 0.07 | 2.54 | 0 | 0 |  | Vlastní | Indiv | 0 | 0 |  | Specifikace | Modrá |  |  |  | POL3_
|  | Odkaz na mn. položky pořadí 288 : 34,50000*1,05 |  | 36.225 | [23 empty] | VV | 5
290 | 771130111R00 | Obklad soklíků do tmele rovných, výšky do 100 mm | m | 22.1 |  | 0 | 0 | 0 | 133 | 2939.3 | 15 | 0 | 0 | 0 | 0 | 0 | 800-771 | RTS 23/ II | RTS 23/ II | 0.236 | 5.22 |  | Práce | Modrá |  |  |  | POL1_
|  | mč 143 : (6,9+5,0)*2-1,7 |  | 22.1 | [23 empty] | VV | 0
291 | 59247430R | tvarovka soklová beton - teraco; h = 60,0 mm; l = 300 mm; pro interiér i exteriér; barva šedá | kus | 77.35 |  | 0 | 35.3 | 2730.46 | 0 | 0 | 15 | 0 | 0.0005 | 0.04 | 0 | 0 | SPCM | RTS 23/ II | RTS 23/ II | 0 | 0 |  | Specifikace | Modrá |  |  |  | POL3_
|  | Odkaz na mn. položky pořadí 290 : 22,10000*3,5 |  | 77.35 | [23 empty] | VV | 5
292 | 58582138.AR | tmel cementový; C2 T S1; lepicí; pro interiér i exteriér; přilnavost k materiálům kamenina, keram. obklady, dlažby | kg | 163.464 |  | 0 | 23.7 | 3874.1 | 0 | 0 | 15 | 0 | 0.001 | 0.16 | 0 | 0 | SPCM | RTS 23/ II | RTS 23/ II | 0 | 0 |  | Specifikace | Modrá |  |  |  | POL3_
|  | Odkaz na mn. položky pořadí 288 : 34,50000*4,2 |  | 144.9 | [23 empty] | VV | 5
|  | Odkaz na mn. položky pořadí 290 : 22,10000*0,84 |  | 18.564 | [23 empty] | VV | 5
293 | 5858213837R | malta pro dlažby/obklady spárovací; CG2WA; š. spáry 1 až 15 mm; pro interiér i exteriér; báze cementová; teplotní odolnost -20 až 100 °C; barva 19 odstínů | kg | 31.0684 |  | 0 | 99.9 | 3103.74 | 0 | 0 | 15 | 0 | 0.001 | 0.03 | 0 | 0 | SPCM | RTS 23/ II | RTS 23/ II | 0 | 0 |  | Specifikace | Modrá |  |  |  | POL3_
|  | Odkaz na mn. položky pořadí 288 : 34,50000*0,84 |  | 28.98 | [23 empty] | VV | 5
|  | Odkaz na mn. položky pořadí 290 : 22,10000*0,0945 |  | 2.0884 | [23 empty] | VV | 5
294 | 771270011RAC | Obklad schodišťových stupňů včetně soklíku do tmele | m | 49 |  | 0 | 635.9 | 31159.1 | 590.1 | 28914.9 | 15 | 0 | 0.01721 | 0.84 | 0 | 0 | AP-PSV | RTS 23/ II | RTS 23/ II | 1.0471 | 51.31 |  | Agregovaná položka | Zelená |  |  |  | POL2_
|  | z dlaždic keramických včetně soklíku výšky 20 cm. | [25 empty] | SPI
|  | 20,0*1,2+20*1,25 |  | 49 | [23 empty] | VV | 0
295 | 998771202R00 | Přesun hmot pro podlahy z dlaždic v objektech výšky do 12 m | % | 13928.9456 |  | 0 | 0 | 0 | 7.8 | 108645.78 | 15 | 0 | 0 | 0 | 0 | 0 | 800-771 | RTS 23/ II | RTS 23/ II | 0 | 0 |  | Přesun hmot | Běžná |  |  |  | POL7_
|  | 50 m vodorovně | [25 empty] | SPI
Díl: | 775 | Podlahy vlysové a parketové |  |  |  | 0 |  | 292853.68 |  | 116858.26 |  | 0 |  | 2.05 |  | 0 |  |  |  |  | 181.67 | [6 empty] | DIL
296 | 775540020RAX | Podlahy lamelové laminátové Podlaha plovoucí lamino, tl. 10 mm, kovový systémový soklík | m2 | 242.05 |  | 0 | 798.01 | 193158.32 | 473.99 | 114729.28 | 15 | 0 | 0.00764 | 1.85 | 0 | 0 | AP-PSV | Vlastní | Indiv | 0.74849 | 181.17 |  | Agregovaná položka | Běžná |  |  |  | POL2_
|  | včetně podkladu z pěnové fólie tl. 3 mm a soklíku. | [25 empty] | SPI
|  | 2NP skladba B plovoucí lamino : | [25 empty] | VV | 0
|  | 11,34+36,33+22,3+4,13+29,02+4,82+28,95+15,82+11,32+5,65+32,34+8,98+31,05 |  | 242.05 | [23 empty] | VV | 0
297 | 776971118R01 | Čistící zóny a rohože textilní | m2 | 10.0125 |  | 0 | 9957.09 | 99695.36 | 27.91 | 279.45 | 15 | 0 | 0.02 | 0.2 | 0 | 0 |  | Vlastní | Indiv | 0.05 | 0.5 |  | Práce | Běžná |  |  |  | POL1_
|  | 109, 123 : 2,225*2,25*2 |  | 10.0125 | [23 empty] | VV | 0
298 | 998775202R00 | Přesun hmot pro podlahy vlysové a parketové v objektech výšky do 12 m | % | 999.7481 |  | 0 | 0 | 0 | 1.85 | 1849.53 | 15 | 0 | 0 | 0 | 0 | 0 | 800-775 | RTS 23/ II | RTS 23/ II | 0 | 0 |  | Přesun hmot | Běžná |  |  |  | POL7_
|  | 50 m vodorovně | [25 empty] | SPI
Díl: | 776 | Podlahy povlakové |  |  |  | 0 |  | 363933.68 |  | 127906.17 |  | 0 |  | 1.12 |  | 0 |  |  |  |  | 231.21 | [6 empty] | DIL
299 | 776520010RAX | Podlahy povlakové Podlaha povlaková linoleum, vytahovaný soklík | m2 | 347.59 |  | 0 | 1047.02 | 363933.68 | 367.98 | 127906.17 | 15 | 0 | 0.00322 | 1.12 | 0 | 0 | AP-PSV | Vlastní | Indiv | 0.66517 | 231.21 |  | Agregovaná položka | Běžná |  |  |  | POL2_
|  | lepení a dodávka podlahoviny z PVC, bez podkladu. Svaření podlahoviny. Dodávka a lepení podlahových soklíků z měkčeného PVC. Pastování a vyleštění podlah. | [25 empty] | SPI |  | lepení a dodávka podlahoviny z PVC, bez podkladu. Svaření podlahoviny. Dodávka a lepení podlahových soklíků z měkčeného PVC. Pastování a vyleštění podlah.
|  | 1NP skladba C linoleum : | [25 empty] | VV | 0
|  | 20,34+20,34+13,12+20,38+20,33+19,76+19,77+21,67+20,11+20,34+21,79+20,42+19,8+20,38 |  | 278.55 | [23 empty] | VV | 0
|  | 2NP skladba B linoleum : | [25 empty] | VV | 0
|  | 22,18+22,18+24,68 |  | 69.04 | [23 empty] | VV | 0
Díl: | 781 | Obklady keramické |  |  |  | 0 |  | 371432.22 |  | 393316 |  | 0 |  | 9.32 |  | 0 |  |  |  |  | 638.14 | [6 empty] | DIL
300 | 781101210R00 | Příprava podkladu pod obklady penetrace podkladu pod obklady | m2 | 506.7456 |  | 0 | 25.73 | 13038.56 | 28.17 | 14275.02 | 15 | 0 | 0.00021 | 0.11 | 0 | 0 | 800-771 | RTS 23/ II | RTS 23/ II | 0.05 | 25.34 |  | Práce | Červená |  |  |  | POL1_
|  | Odkaz na mn. položky pořadí 301 : 506,74560 |  | 506.7456 | [23 empty] | VV | 5
301 | 781415015R00 | Montáž obkladů vnitřních z obkládaček pórovinových , 200 x 200, nebo 300 x 150 mm, lepených do flexibilního tmele | m2 | 506.7456 |  | 0 | 129.16 | 65451.26 | 638.84 | 323729.36 | 15 | 0 | 0.00487 | 2.47 | 0 | 0 | 800-771 | RTS 23/ II | RTS 23/ II | 1.126 | 570.6 |  | Práce | Červená |  |  |  | POL1_
|  | 106 : (3,175+5,1)*2*2,0-1,1*1,97 |  | 30.933 | [23 empty] | VV | 0
|  | 107 : (1,85+2,2)*2*2,0-0,9*1,97 |  | 14.427 | [23 empty] | VV | 0
|  | 108 : 3,9*0,6 |  | 2.34 | [23 empty] | VV | 0
|  | 111 : 4,6*0,6 |  | 2.76 | [23 empty] | VV | 0
|  | 116 : (4,35+2,15)*2*2,0-1,1*1,97 |  | 23.833 | [23 empty] | VV | 0
|  | 117 : (1,85+2,15)*2*2,0-0,9*1,97 |  | 14.227 | [23 empty] | VV | 0
|  | 118 : (0,9+0,95)*2*2,0-0,7*1,97*2 |  | 4.642 | [23 empty] | VV | 0
|  | 119 : (1,35+0,95)*2*2,0-0,7*1,97 |  | 7.821 | [23 empty] | VV | 0
|  | 120 : (5,25*2,55)*2*2,0-1,1*1,97 |  | 51.383 | [23 empty] | VV | 0
|  | 121 : (5,25+1,225)*2*2,0-0,8*1,97*2 |  | 22.748 | [23 empty] | VV | 0
|  | 125a : 3,9*0,6 |  | 2.34 | [23 empty] | VV | 0
|  | 130 : (5,25+3,175)*2*2,0-1,1*1,97 |  | 31.533 | [23 empty] | VV | 0
|  | 131 : (2,2+1,85)*2*2,0-0,9*1,97 |  | 14.427 | [23 empty] | VV | 0
|  | 133 : (6,301+5,268)*2*2,0-0,9*1,97*2 |  | 42.73 | [23 empty] | VV | 0
|  | 135 : (3,453+1,249)*2*2,0-0,7*1,97-1,5*0,7+2,9*0,15 |  | 16.814 | [23 empty] | VV | 0
|  | 136 : (0,999+1,5)*2*2,0-0,7*1,97 |  | 8.617 | [23 empty] | VV | 0
|  | 137 : (4,3+4,75)*2*2,0-0,8*1,97-0,9*1,97-1,9*0,7+3,3*0,15 |  | 32.016 | [23 empty] | VV | 0
|  | 138 : 3,5*2,0 |  | 7 | [23 empty] | VV | 0
|  | 206 : 5,1*0,6 |  | 3.06 | [23 empty] | VV | 0
|  | 209 : (0,9+1,6)*2*2,0-0,7*1,97 |  | 8.621 | [23 empty] | VV | 0
|  | 210 : (2,5+4,3)*2*2,0-2,5*1,1-1,1*1,1*0,5*2-0,8*1,97 |  | 21.664 | [23 empty] | VV | 0
|  | 213 : 3,6*0,6 |  | 2.16 | [23 empty] | VV | 0
|  | 214 : (2,2+2,6)*2*2,0-0,7*1,97*3 |  | 15.063 | [23 empty] | VV | 0
|  | 215 : (1,0+1,55)*2*2,0-0,7*1,97 |  | 8.821 | [23 empty] | VV | 0
|  | 216 : 1,5*1,5 |  | 2.25 | [23 empty] | VV | 0
|  | 217 : (4,264+4,0)*2*2,0-4,264*1,1-1,1*1,1*0,5*2-0,9*1,97*2 |  | 23.6096 | [23 empty] | VV | 0
|  | 218 : (4,0+4,0)*2*2,0-4,0*1,1-1,1*1,1*0,5*2-0,9*1,97*2 |  | 22.844 | [23 empty] | VV | 0
|  | 222 : 4,5*0,6 |  | 2.7 | [23 empty] | VV | 0
|  | 223 : (2,073+2,5)*2*2,0-2,5*1,1-1,1*1,1*0,5*2-0,6*1,97 |  | 13.15 | [23 empty] | VV | 0
|  | 225 : 3,6*0,6 |  | 2.16 | [23 empty] | VV | 0
|  | 228 : (1,797+2,5)*2*2,0-0,6*1,97 |  | 16.006 | [23 empty] | VV | 0
|  | 230 : 5,0*0,6 |  | 3 | [23 empty] | VV | 0
|  | 231 : (2,5+1,8)*2*2,0-0,6*1,97 |  | 16.018 | [23 empty] | VV | 0
|  | 233 : 2,0*0,6 |  | 1.2 | [23 empty] | VV | 0
|  | 234 : (1,8+2,75)*2*2,0-1,8*1,1-1,1*1,1*0,5*2-0,6*1,97 |  | 13.828 | [23 empty] | VV | 0
302 | 781419711R00 | Montáž obkladů vnitřních z obkládaček pórovinových příplatky k položkám montáže obkladů vnitřních z obkladaček pórovinových příplatek k obkladu stěn za plochu do 10 m2 jedntl | m2 | 69.492 |  | 0 | 0 | 0 | 56.4 | 3919.35 | 15 | 0 | 0 | 0 | 0 | 0 | 800-771 | RTS 23/ II | RTS 23/ II | 0.1 | 6.95 |  | Práce | Červená |  |  |  | POL1_
|  | 108 : 3,9*0,6 |  | 2.34 | [23 empty] | VV | 0
|  | 111 : 4,6*0,6 |  | 2.76 | [23 empty] | VV | 0
|  | 118 : (0,9+0,95)*2*2,0-0,7*1,97*2 |  | 4.642 | [23 empty] | VV | 0
|  | 119 : (1,35+0,95)*2*2,0-0,7*1,97 |  | 7.821 | [23 empty] | VV | 0
|  | 125a : 3,9*0,6 |  | 2.34 | [23 empty] | VV | 0
|  | 136 : (0,999+1,5)*2*2,0-0,7*1,97 |  | 8.617 | [23 empty] | VV | 0
|  | 138 : 3,5*2,0 |  | 7 | [23 empty] | VV | 0
|  | 206 : 5,1*0,6 |  | 3.06 | [23 empty] | VV | 0
|  | 209 : (0,9+1,6)*2*2,0-0,7*1,97 |  | 8.621 | [23 empty] | VV | 0
|  | 213 : 3,6*0,6 |  | 2.16 | [23 empty] | VV | 0
|  | 215 : (1,0+1,55)*2*2,0-0,7*1,97 |  | 8.821 | [23 empty] | VV | 0
|  | 216 : 1,5*1,5 |  | 2.25 | [23 empty] | VV | 0
|  | 222 : 4,5*0,6 |  | 2.7 | [23 empty] | VV | 0
|  | 225 : 3,6*0,6 |  | 2.16 | [23 empty] | VV | 0
|  | 230 : 5,0*0,6 |  | 3 | [23 empty] | VV | 0
|  | 233 : 2,0*0,6 |  | 1.2 | [23 empty] | VV | 0
303 | 781497111RS2 | Lišty k obkladům profil ukončovací leštěný hliník, uložení do tmele, výška profilu 8 mm, | m | 275.6 |  | 0 | 227.39 | 62668.68 | 67.61 | 18633.32 | 15 | 0 | 0.00013 | 0.04 | 0 | 0 | 800-771 | RTS 23/ II | RTS 23/ II | 0.12 | 33.07 |  | Práce | Červená |  |  |  | POL1_
|  | 1NP : 174,3 |  | 174.3 | [23 empty] | VV | 0
|  | 2NP : 101,3 |  | 101.3 | [23 empty] | VV | 0
304 | 781497121RS2 | Lišty k obkladům profil rohový eloxovaný hliník, uložení do tmele, , výška profilu 8 mm, | m | 18.2 |  | 0 | 227.39 | 4138.5 | 67.61 | 1230.5 | 15 | 0 | 0.00013 | 0 | 0 | 0 | 800-771 | RTS 23/ II | RTS 23/ II | 0.12 | 2.18 |  | Práce | Červená |  |  |  | POL1_
|  | 1NP : 14,2 |  | 14.2 | [23 empty] | VV | 0
|  | 2NP : 4,0 |  | 4 | [23 empty] | VV | 0
305 | 597819R1 | Obklad keramický, dodávka - upřesnit dle výběru investora | m2 | 532.0829 |  | 0 | 425 | 226135.22 | 0 | 0 | 15 | 0 | 0.0126 | 6.7 | 0 | 0 |  | Vlastní | Indiv | 0 | 0 |  | Specifikace | Červená |  |  |  | POL3_
|  | Odkaz na mn. položky pořadí 301 : 506,74560*1,05 |  | 532.0829 | [23 empty] | VV | 5
306 | 998781202R00 | Přesun hmot pro obklady keramické v objektech výšky do 12 m | % | 7332.1978 |  | 0 | 0 | 0 | 4.3 | 31528.45 | 15 | 0 | 0 | 0 | 0 | 0 | 800-771 | RTS 23/ II | RTS 23/ II | 0 | 0 |  | Přesun hmot | Běžná |  |  |  | POL7_
Díl: | 782 | Konstrukce z přírodního kamene |  |  |  | 0 |  | 103971.45 |  | 86877.77 |  | 0 |  | 5.24 |  | 0 |  |  |  |  | 135.87 | [6 empty] | DIL
307 | 782155035RT4 | Obklad stěn plošný na tmel, včetně dodávka obkladu ze štípané břidlice tl. 15-3 0mm | m2 | 84.4445 |  | 0 | 1231.24 | 103971.45 | 938.76 | 79273.12 | 15 | 0 | 0.06205 | 5.24 | 0 | 0 |  | Vlastní | Indiv | 1.609 | 135.87 |  | Práce | Běžná |  |  |  | POL1_
|  | fasáda 2 : 84,4445 |  | 84.4445 | [23 empty] | VV | 0
308 | 998782202R00 | Přesun hmot pro kamenné obklady v objektech výšky do 12 m | % | 1832.4457 |  | 0 | 0 | 0 | 4.15 | 7604.65 | 15 | 0 | 0 | 0 | 0 | 0 | 800-782 | RTS 23/ II | RTS 23/ II | 0 | 0 |  | Přesun hmot | Běžná |  |  |  | POL7_
|  | 50 m vodorovně | [25 empty] | SPI
Díl: | 784 | Malby |  |  |  | 0 |  | 78885.52 |  | 353124.25 |  | 0 |  | 1.25 |  | 0 |  |  |  |  | 626.37 | [6 empty] | DIL
309 | 784111701R00 | Příprava povrchu Penetrace (napouštění) podkladu disperzní, jednonásobná | m2 | 1615.7043 |  | 0 | 3.4 | 5493.39 | 18.3 | 29567.39 | 15 | 0 | 5e-05 | 0.08 | 0 | 0 | 800-784 | RTS 23/ II | RTS 23/ II | 0.03248 | 52.48 |  | Práce | Běžná |  |  |  | POL1_
|  | podhledy SDR : | [25 empty] | VV | 0
|  | Odkaz na mn. položky pořadí 77 : 637,77000 |  | 637.77 | [23 empty] | VV | 5
|  | Odkaz na mn. položky pořadí 78 : 150,55000 |  | 150.55 | [23 empty] | VV | 5
|  | Odkaz na mn. položky pořadí 83 : 656,41430 |  | 656.4143 | [23 empty] | VV | 5
|  | Odkaz na mn. položky pořadí 84 : 146,33000 |  | 146.33 | [23 empty] | VV | 5
|  | obklad samostatných sloupů 2NP : | [25 empty] | VV | 0
|  | 2NP : 0,2*4*2,8*11 |  | 24.64 | [23 empty] | VV | 0
310 | 784115722R00 | Malby z malířských směsí omyvatelných, pro sádrokarton, , barevné, dvojnásobné | m2 | 1615.7043 |  | 0 | 23.59 | 38114.46 | 61.51 | 99381.97 | 15 | 0 | 0.00034 | 0.55 | 0 | 0 | 800-784 | RTS 23/ II | RTS 23/ II | 0.10902 | 176.14 |  | Práce | Běžná |  |  |  | POL1_
|  | Odkaz na mn. položky pořadí 309 : 1615,70430 |  | 1615.7043 | [23 empty] | VV | 5
311 | 784191101R00 | Příprava povrchu Penetrace (napouštění) podkladu disperzní, jednonásobná | m2 | 2810.9704 |  | 0 | 5.59 | 15713.32 | 18.31 | 51468.87 | 15 | 0 | 7e-05 | 0.2 | 0 | 0 | 800-784 | RTS 23/ II | RTS 23/ II | 0.03248 | 91.3 |  | Práce | Běžná |  |  |  | POL1_
|  | 101, 108 : (10,2+7,4+0,45+0,3)*2*2,8 |  | 102.76 | [23 empty] | VV | 0
|  | -2,0*2,3+4,0-1,8*2,3*2+4,0*2-2,5*2,3+4,0 |  | -2.63 | [23 empty] | VV | 0
|  | 102 : (3,875+5,25+0,15)*2*2,8 |  | 51.94 | [23 empty] | VV | 0
|  | 103 : (3,875+5,2+0,15)*2*2,8 |  | 51.66 | [23 empty] | VV | 0
|  | 104 : (3,2+4,1)*2*2,8 |  | 40.88 | [23 empty] | VV | 0
|  | 105 : (4,575+5,1)*2*2,8 |  | 54.18 | [23 empty] | VV | 0
|  | 106 : (3,175+5,1)*2*2,8 |  | 46.34 | [23 empty] | VV | 0
|  | 107 : (1,85+2,2)*2*2,8 |  | 22.68 | [23 empty] | VV | 0
|  | 109 : (4,7+5,3)*2*2,8 |  | 56 | [23 empty] | VV | 0
|  | -2,5*2,3+4,0-2,3*2,3+4,0 |  | -3.04 | [23 empty] | VV | 0
|  | 110, 111 : (16,95+10,2+0,45+0,3)*2*2,8 |  | 156.24 | [23 empty] | VV | 0
|  | -2,0*2,3*2+4,0*2*2-2,5*2,3+4,0 |  | 5.05 | [23 empty] | VV | 0
|  | 112 : (5,1+3,875)*2*2,8 |  | 50.26 | [23 empty] | VV | 0
|  | 113 : (4,95+4,125)*2*2,8 |  | 50.82 | [23 empty] | VV | 0
|  | 114 : (5,25+3,975)*2*2,8 |  | 51.66 | [23 empty] | VV | 0
|  | -2,5*2,3+4,0 |  | -1.75 | [23 empty] | VV | 0
|  | 115 : (5,85+3,675)*2*2,8 |  | 53.34 | [23 empty] | VV | 0
|  | 116 : (4,35+2,15)*2*2,8 |  | 36.4 | [23 empty] | VV | 0
|  | 117 : (1,85+2,15)*2*2,8 |  | 22.4 | [23 empty] | VV | 0
|  | 118 : (0,9+0,95)*2*2,8 |  | 10.36 | [23 empty] | VV | 0
|  | 119 : (1,35+0,95)*2*2,8 |  | 12.88 | [23 empty] | VV | 0
|  | 120 : (5,25*2,55)*2*2,8 |  | 74.97 | [23 empty] | VV | 0
|  | 121 : (5,25+1,225)*2*2,8 |  | 36.26 | [23 empty] | VV | 0
|  | 122 : (5,25+3,875)*2*2,8 |  | 51.1 | [23 empty] | VV | 0
|  | 123 : (4,516+7,829+2,0+7,219+4,0+2,0)*2,8 |  | 77.1792 | [23 empty] | VV | 0
|  | -4,0*2,3-4,906*2,3-2,313*2,3+4,0 |  | -21.8037 | [23 empty] | VV | 0
|  | 124, 142 : 82,32 |  | 82.32 | [23 empty] | VV | 0
|  | 125 : (9,0+10,2+0,45*2+0,3*2)*2,8 |  | 57.96 | [23 empty] | VV | 0
|  | -2,5*2,3+4,0-2,0*2,3+4,0 |  | -2.35 | [23 empty] | VV | 0
|  | 126 : (5,82+3,875)*2*2,8 |  | 54.292 | [23 empty] | VV | 0
|  | 127 : (5,102+3,675)*2*2,8 |  | 49.1512 | [23 empty] | VV | 0
|  | 128 : (6,15+3,2+0,45)*2*2,8 |  | 54.88 | [23 empty] | VV | 0
|  | 129 : (5,25+4,575)*2*2,8 |  | 55.02 | [23 empty] | VV | 0
|  | 130 : (5,25+3,175)*2*2,8 |  | 47.18 | [23 empty] | VV | 0
|  | 131 : (2,2+1,85)*2*2,8 |  | 22.68 | [23 empty] | VV | 0
|  | 132 : (7,901+5,1)*2*2,8 |  | 72.8056 | [23 empty] | VV | 0
|  | 133 : (6,301+5,268)*2*2,8 |  | 64.7864 | [23 empty] | VV | 0
|  | 134 : (3,453+3,399)*2*2,8 |  | 38.3712 | [23 empty] | VV | 0
|  | 135 : (3,453+1,249)*2*2,8 |  | 26.3312 | [23 empty] | VV | 0
|  | 136 : (0,999+1,5)*2*2,8 |  | 13.9944 | [23 empty] | VV | 0
|  | 137 : (4,3+4,75)*2*2,8 |  | 50.68 | [23 empty] | VV | 0
|  | 138 : (3,95+4,25)*2*2,8 |  | 45.92 | [23 empty] | VV | 0
|  | 139 : (3,95+2,425)*2*2,8 |  | 35.7 | [23 empty] | VV | 0
|  | 140, 141 : 72,84 |  | 72.84 | [23 empty] | VV | 0
|  | 143 : (6,9+5,0)*2*2,805+34,5 |  | 101.259 | [23 empty] | VV | 0
|  | 201 : (0,784+3,947+7,9+1,129+8,3+1,1*2+1,724*2)*2,8-1,129*1,8-4,731*1,8-1,8*1,8*0,5*4 |  | 60.5544 | [23 empty] | VV | 0
|  | 202 : (20,4+3,5)*2*2,8-21,9*1,8-1,8*1,8*0,5*2 |  | 91.18 | [23 empty] | VV | 0
|  | 203 : (7,9+8,4)*2*2,8-8,4*1,8-6,9*1,8-1,8*,8*0,5*4 |  | 60.86 | [23 empty] | VV | 0
|  | 204 : (7,9+9,8+0,15*2)*2,8-9,8*1,8*2-1,8*1,8*0,5*4 |  | 8.64 | [23 empty] | VV | 0
|  | 205, 206, 207 : (13,2+8,145)*2*2,8-8,15*1,8-1,8*0,8*0,5*2 |  | 103.422 | [23 empty] | VV | 0
|  | 208 : (5,05+4,55)*2*2,8-5,05*1,8-1,8*1,8*0,5*2 |  | 41.43 | [23 empty] | VV | 0
|  | 209 : (0,9+1,6)*2*2,8 |  | 14 | [23 empty] | VV | 0
|  | 210 : (2,5+4,3)*2*2,8-2,5*1,8-1,8*1,8*0,5*2 |  | 30.34 | [23 empty] | VV | 0
|  | 211 : (3,825+4,3)*2*2,8-3,825*1,8-1,8*1,8*0,5*2 |  | 35.375 | [23 empty] | VV | 0
|  | 212 : (3,825+4,3)*2*2,8-3,825*1,8-1,8*1,8*0,5*2 |  | 35.375 | [23 empty] | VV | 0
|  | 213 : (5,35+4,3)*2*2,8-5,35*1,8-1,8*1,8*0,5*2 |  | 41.17 | [23 empty] | VV | 0
|  | 214 : (2,2+2,6)*2*2,8 |  | 26.88 | [23 empty] | VV | 0
|  | 215 : (1,0+1,55)*2*2,8 |  | 14.28 | [23 empty] | VV | 0
|  | 216 : (8,489+3,8)*2*2,8-8,489*1,8-1,8*1,8*0,5*2 |  | 50.2982 | [23 empty] | VV | 0
|  | 217 : (4,264+4,0)*2*2,8-4,264*1,8-1,8*1,8*0,5*2 |  | 35.3632 | [23 empty] | VV | 0
|  | 218 : (4,0+4,0)*2*2,8-4,0*1,8-1,8*1,8*0,5*2 |  | 34.36 | [23 empty] | VV | 0
|  | 219 : (3,952+4,25)*2*2,8-4,25*0,35 |  | 44.4437 | [23 empty] | VV | 0
|  | 220 : (7,03*2+1,946+1,255)*2*2,8-1,946*1,8-1,8*1,8*0,5*2 |  | 89.9188 | [23 empty] | VV | 0
|  | 221 : (1,651+2,5)*2*2,8 |  | 23.2456 | [23 empty] | VV | 0
|  | 222 : (3,825+7,59)*2*2,8-7,59*1,8-1,8*1,8*0,5*2 |  | 47.022 | [23 empty] | VV | 0
|  | 223 : (2,073+2,5)*2*2,8-2,5*1,8-1,8*1,8*0,5*2 |  | 17.8688 | [23 empty] | VV | 0
|  | 224 : (1,93+2,5)*2*2,8 |  | 24.808 | [23 empty] | VV | 0
|  | 225 : (3,825+7,59)*2*2,8 |  | 63.924 | [23 empty] | VV | 0
|  | 226 : (3,952+4,006)*2*2,8-4,006*0,35 |  | 43.1627 | [23 empty] | VV | 0
|  | 227 : (3,952+2,869)*2*2,8-2,869*0,35 |  | 37.1934 | [23 empty] | VV | 0
|  | 228 : (1,797+2,5)*2*2,8 |  | 24.0632 | [23 empty] | VV | 0
|  | 229 : (3,219+1,8+3,062+1,8)*2,8-1,8*1,8-1,8*1,8*0,5*2 |  | 21.1868 | [23 empty] | VV | 0
|  | 230 : (6,0+5,128+5,959+5,625)*2,8-5,128*1,8-5,959*1,8-1,8*1,8*0,5*2 |  | 40.397 | [23 empty] | VV | 0
|  | 231 : (2,5+1,8)*2*2,8 |  | 24.08 | [23 empty] | VV | 0
|  | 232 : (1,8+5,046)*2*2,8 |  | 38.3376 | [23 empty] | VV | 0
|  | 233 : (3,91+7,9)*2*2,8-3,91*1,8*2-1,8*1,8*0,5*4 |  | 45.58 | [23 empty] | VV | 0
|  | 234 : (1,8+2,75)*2*2,8-1,8*1,8-1,8*1,8*0,5*2 |  | 19 | [23 empty] | VV | 0
|  | Odkaz na mn. položky pořadí 301 : 506,74560*-1 |  | -506.7456 | [23 empty] | VV | 5
312 | 784195122R00 | Malby z malířských směsí hlinkových, , barevné, dvojnásobné | m2 | 2810.9704 |  | 0 | 6.96 | 19564.35 | 61.44 | 172706.02 | 15 | 0 | 0.00015 | 0.42 | 0 | 0 | 800-784 | RTS 23/ II | RTS 23/ II | 0.10902 | 306.45 |  | Práce | Běžná |  |  |  | POL1_
|  | Odkaz na mn. položky pořadí 311 : 2810,97035 |  | 2810.9704 | [23 empty] | VV | 5
Díl: | 786 | Zastiňující technika |  |  |  | 0 |  | 1360735.54 |  | 324768.97 |  | 0 |  | 0.72 |  | 0 |  |  |  |  | 552.81 | [6 empty] | DIL
313 | 786613332R01 | Předokenní žaluzie, do skrytého boxu, el. pohon, dodávka, montáž | m2 | 179.834 |  | 0 | 7566.62 | 1360735.54 | 1758.38 | 316216.51 | 15 | 0 | 0.004 | 0.72 | 0 | 0 |  | Vlastní | Indiv | 3.074 | 552.81 |  | Práce | Běžná |  |  |  | POL1_
|  | T01 : 2,5*1,5*15 |  | 56.25 | [23 empty] | VV | 0
|  | T02 : 4,2*2,3 |  | 9.66 | [23 empty] | VV | 0
|  | T03 : 2,0*2,3*3 |  | 13.8 | [23 empty] | VV | 0
|  | T04 : 5,5*2,3 |  | 12.65 | [23 empty] | VV | 0
|  | T05 : 11,23*2,3 |  | 25.829 | [23 empty] | VV | 0
|  | T07 : 1,25*1,5*3 |  | 5.625 | [23 empty] | VV | 0
|  | T08 : 1,5*1,0 |  | 1.5 | [23 empty] | VV | 0
|  | T09 : 1,9*1,0 |  | 1.9 | [23 empty] | VV | 0
|  | T10 : 1,5*1,5 |  | 2.25 | [23 empty] | VV | 0
|  | T12 : 3,85*1,0*2 |  | 7.7 | [23 empty] | VV | 0
|  | T14 : 2,5*2,3*4 |  | 23 | [23 empty] | VV | 0
|  | T15 : 2,5*0,5 |  | 1.25 | [23 empty] | VV | 0
|  | T16 : 1,25*1,5 |  | 1.875 | [23 empty] | VV | 0
|  | T18 : 1,875*1,5*2 |  | 5.625 | [23 empty] | VV | 0
|  | T19 : 1,5*1,3*2 |  | 3.9 | [23 empty] | VV | 0
|  | T20 : 2,5*1,29 |  | 3.225 | [23 empty] | VV | 0
|  | T23 : 1,65*2,3 |  | 3.795 | [23 empty] | VV | 0
314 | 998786202R00 | Přesun hmot pro čalounické úpravy v objektech výšky do 12 m | % | 16769.5205 |  | 0 | 0 | 0 | 0.51 | 8552.46 | 15 | 0 | 0 | 0 | 0 | 0 | 800-786 | RTS 23/ II | RTS 23/ II | 0 | 0 |  | Přesun hmot | Běžná |  |  |  | POL7_
|  | 50 m vodorovně | [25 empty] | SPI
[26 empty] | 15 | 21 | DPH
| Celkem |  |  |  |  | 0 | [19 empty] | 0 | 0 | SUM
END

## 01 66220501C Pol
Položkový soupis prací a dodávek | [27 empty] | #TypZaznamu#
S: | 662205B | Jakartovice. Domov pro seniory | [25 empty] | STA
O: | 01 | Domov pro seniory | [22 empty] | STA |  |  | OBJ
R: | 66220501C | ZTI | [25 empty] | ROZ
P.č. | Číslo položky | Název položky | MJ | Množství | Cena / MJ | Celkem | Dodávka | Dodávka celk. | Montáž | Montáž celk. | DPH | Cena s DPH | Hmotnost / MJ | Hmotnost celk.(t) | Dem. hmotnost / MJ | Dem. hmotnost celk.(t) | Ceník | Cen. soustava / platnost | Cenová úroveň | Nhod / MJ | Nhod celk. | Dodavatel | Typ položky | Stav položky
Díl: | 720 | Zdravotechnická instalace |  |  |  | 0 |  | 0 |  | 3828650 |  | 0 |  | 0 |  | 0 |  |  |  |  | 0 | [6 empty] | DIL
1 | 7200101T01 | ZTI - samostatný rozpočet | soubor | 1 |  | 0 | 0 | 0 | 3828650 | 3828650 | 15 | 0 | 0 | 0 | 0 | 0 |  | Vlastní | Indiv | 0 | 0 |  | Práce | Běžná |  |  |  | POL1_
[26 empty] | 15 | 21 | DPH
| Celkem |  |  |  |  | 0 | [19 empty] | 0 | 0 | SUM
END

## 01 66220501D Pol
Položkový soupis prací a dodávek | [27 empty] | #TypZaznamu#
S: | 662205B | Jakartovice. Domov pro seniory | [25 empty] | STA
O: | 01 | Domov pro seniory | [22 empty] | STA |  |  | OBJ
R: | 66220501D | ÚT | [25 empty] | ROZ
P.č. | Číslo položky | Název položky | MJ | Množství | Cena / MJ | Celkem | Dodávka | Dodávka celk. | Montáž | Montáž celk. | DPH | Cena s DPH | Hmotnost / MJ | Hmotnost celk.(t) | Dem. hmotnost / MJ | Dem. hmotnost celk.(t) | Ceník | Cen. soustava / platnost | Cenová úroveň | Nhod / MJ | Nhod celk. | Dodavatel | Typ položky | Stav položky
Díl: | 730 | Ústřední vytápění |  |  |  | 0 |  | 0 |  | 4964646 |  | 0 |  | 0 |  | 0 |  |  |  |  | 0 | [6 empty] | DIL
1 | 7300101T00 | ÚT - samostatný rozpočet | soubor | 1 |  | 0 | 0 | 0 | 4964646 | 4964646 | 15 | 0 | 0 | 0 | 0 | 0 |  | Vlastní | Indiv | 0 | 0 |  | Práce | Běžná |  |  |  | POL1_
[26 empty] | 15 | 21 | DPH
| Celkem |  |  |  |  | 0 | [19 empty] | 0 | 0 | SUM
END

## 01 66220501E Pol
Položkový soupis prací a dodávek | [27 empty] | #TypZaznamu#
S: | 662205B | Jakartovice. Domov pro seniory | [25 empty] | STA
O: | 01 | Domov pro seniory | [22 empty] | STA |  |  | OBJ
R: | 66220501E | Elektro silnoproud | [25 empty] | ROZ
P.č. | Číslo položky | Název položky | MJ | Množství | Cena / MJ | Celkem | Dodávka | Dodávka celk. | Montáž | Montáž celk. | DPH | Cena s DPH | Hmotnost / MJ | Hmotnost celk.(t) | Dem. hmotnost / MJ | Dem. hmotnost celk.(t) | Ceník | Cen. soustava / platnost | Cenová úroveň | Nhod / MJ | Nhod celk. | Dodavatel | Typ položky | Stav položky
Díl: | M21 | Elektromontáže |  |  |  | 0 |  | 0 |  | 4737638 |  | 0 |  | 0 |  | 0 |  |  |  |  | 0 | [6 empty] | DIL
1 | 21000101T00 | Elektroinstalace silnoproud - samostatný rozpočet | soubor | 1 |  | 0 | 0 | 0 | 4737638 | 4737638 | 15 | 0 | 0 | 0 | 0 | 0 |  | Vlastní | Indiv | 0 | 0 |  | Práce | Běžná |  |  |  | POL1_
[26 empty] | 15 | 21 | DPH
| Celkem |  |  |  |  | 0 | [19 empty] | 0 | 0 | SUM
END

## 01 66220501F Pol
Položkový soupis prací a dodávek | [27 empty] | #TypZaznamu#
S: | 662205B | Jakartovice. Domov pro seniory | [25 empty] | STA
O: | 01 | Domov pro seniory | [22 empty] | STA |  |  | OBJ
R: | 66220501F | Elektro slaboproud | [25 empty] | ROZ
P.č. | Číslo položky | Název položky | MJ | Množství | Cena / MJ | Celkem | Dodávka | Dodávka celk. | Montáž | Montáž celk. | DPH | Cena s DPH | Hmotnost / MJ | Hmotnost celk.(t) | Dem. hmotnost / MJ | Dem. hmotnost celk.(t) | Ceník | Cen. soustava / platnost | Cenová úroveň | Nhod / MJ | Nhod celk. | Dodavatel | Typ položky | Stav položky
Díl: | M22 | Montáž sdělovací a zabezp. techniky |  |  |  | 0 |  | 0 |  | 3961674 |  | 0 |  | 0 |  | 0 |  |  |  |  | 0 | [6 empty] | DIL
1 | 22000101T00 | Elektroinstalace slaboproud - samostatný rozpočet | soubor | 1 |  | 0 | 0 | 0 | 3961674 | 3961674 | 15 | 0 | 0 | 0 | 0 | 0 |  | Vlastní | Indiv | 0 | 0 |  | Práce | Běžná |  |  |  | POL1_
[26 empty] | 15 | 21 | DPH
| Celkem |  |  |  |  | 0 | [19 empty] | 0 | 0 | SUM
END

## 01 66220501G Pol
Položkový soupis prací a dodávek | [27 empty] | #TypZaznamu#
S: | 662205B | Jakartovice. Domov pro seniory | [25 empty] | STA
O: | 01 | Domov pro seniory | [22 empty] | STA |  |  | OBJ
R: | 66220501G | VZT | [25 empty] | ROZ
P.č. | Číslo položky | Název položky | MJ | Množství | Cena / MJ | Celkem | Dodávka | Dodávka celk. | Montáž | Montáž celk. | DPH | Cena s DPH | Hmotnost / MJ | Hmotnost celk.(t) | Dem. hmotnost / MJ | Dem. hmotnost celk.(t) | Ceník | Cen. soustava / platnost | Cenová úroveň | Nhod / MJ | Nhod celk. | Dodavatel | Typ položky | Stav položky
Díl: | M24 | Montáže vzduchotechnických zařízení |  |  |  | 0 |  | 0 |  | 1151345 |  | 0 |  | 0 |  | 0 |  |  |  |  | 0 | [6 empty] | DIL
1 | 24000101T00 | VZT - samostatný rozpočet | soubor | 1 |  | 0 | 0 | 0 | 1151345 | 1151345 | 15 | 0 | 0 | 0 | 0 | 0 |  | Vlastní | Indiv | 0 | 0 |  | Práce | Běžná |  |  |  | POL1_
[26 empty] | 15 | 21 | DPH
| Celkem |  |  |  |  | 0 | [19 empty] | 0 | 0 | SUM
END

## 01 66220501H Pol
Položkový soupis prací a dodávek | [27 empty] | #TypZaznamu#
S: | 662205B | Jakartovice. Domov pro seniory | [25 empty] | STA
O: | 01 | Domov pro seniory | [22 empty] | STA |  |  | OBJ
R: | 66220501H | Fotovoltaická elektrárna | [25 empty] | ROZ
P.č. | Číslo položky | Název položky | MJ | Množství | Cena / MJ | Celkem | Dodávka | Dodávka celk. | Montáž | Montáž celk. | DPH | Cena s DPH | Hmotnost / MJ | Hmotnost celk.(t) | Dem. hmotnost / MJ | Dem. hmotnost celk.(t) | Ceník | Cen. soustava / platnost | Cenová úroveň | Nhod / MJ | Nhod celk. | Dodavatel | Typ položky | Stav položky
Díl: | M34 | Montáže energetických a tepelných zařízení |  |  |  | 0 |  | 0 |  | 1803000 |  | 0 |  | 0 |  | 0 |  |  |  |  | 0 | [6 empty] | DIL
1 | 430 | Fotovoltaická elektrárna - samostatný rozpočet | soubor | 1 |  | 0 | 0 | 0 | 1803000 | 1803000 | 15 | 0 | 0 | 0 | 0 | 0 |  | Vlastní | Indiv | 0 | 0 |  | Práce | Běžná |  |  |  | POL1_
[26 empty] | 15 | 21 | DPH
| Celkem |  |  |  |  | 0 | [19 empty] | 0 | 0 | SUM
END

## 02 66220502 Pol
Položkový soupis prací a dodávek | [27 empty] | #TypZaznamu#
S: | 662205B | Jakartovice. Domov pro seniory | [25 empty] | STA
O: | 02 | Přípojka vody | [22 empty] | STA |  |  | OBJ
R: | 66220502 | Přípojka vody | [25 empty] | ROZ
P.č. | Číslo položky | Název položky | MJ | Množství | Cena / MJ | Celkem | Dodávka | Dodávka celk. | Montáž | Montáž celk. | DPH | Cena s DPH | Hmotnost / MJ | Hmotnost celk.(t) | Dem. hmotnost / MJ | Dem. hmotnost celk.(t) | Ceník | Cen. soustava / platnost | Cenová úroveň | Nhod / MJ | Nhod celk. | Dodavatel | Typ položky | Stav položky
Díl: | 87 | Potrubí z trub z plastických hmot |  |  |  | 0 |  | 16730.52 |  | 10438.48 |  | 0 |  | 3.55 |  | 0 |  |  |  |  | 17.36 | [6 empty] | DIL
1 | 831230110RAB | Vodovodní přípojka D 40 ÷ 63, hloubka 1,2 m | m | 11 |  | 0 | 492.04 | 5412.44 | 886.96 | 9756.56 | 15 | 0 | 0.27062 | 2.98 | 0 | 0 | AP-HSV | RTS 23/ II | RTS 23/ II | 1.4668 | 16.14 |  | Agregovaná položka | Běžná |  |  |  | POL2_
|  | hloubení rýh nezapažených, šířky do 200 cm, v hornině 3 (včetně příplatku za lepivost), se svislým přemístěním, lože pod potrubí z písku a štěrkopísku do 63 mm, dodávka a montáž potrubí z trub polyetylénových tlakových hrdlových vnějšího průměru podle popisu, tlaková zkouška potrubí, proplach a dezinfekce, obsyp potrubí sypaninou bez prohození materiálem připraveným podél výkopu ve vzdálenosti do 3 m od jeho okraje, pro jakoukoliv míru zhutnění, zásyp rýhy sypaninou z jakékoliv horniny, s uložením výkopku ve vrstvách, se zhutněním. | [25 empty] | SPI | hloubení rýh nezapažených, šířky do 200 cm, v hornině 3 (včetně příplatku za lepivost), se svislým přemístěním, lože pod potrubí z písku a štěrkopísku do 63 mm, dodávka a montáž potrubí z trub polyetylénových tlakových hrdlových vnějšího průměru podle popisu, tlaková zkouška potrubí, proplach a dezinfekce, obsyp potrubí sypaninou bez prohození materiálem připraveným podél výkopu ve vzdálenosti do 3 m od jeho okraje, pro jakoukoliv míru zhutnění, zásyp rýhy sypaninou z jakékoliv horniny, s uložením výkopku ve vrstvách, se zhutněním.
2 | 893411010RA1 | Šachta vodoměrná plast.kruhová samonosná | kus | 1 |  | 0 | 11318.08 | 11318.08 | 681.92 | 681.92 | 15 | 0 | 0.57066 | 0.57 | 0 | 0 |  | Vlastní | Indiv | 1.2193 | 1.22 |  | Agregovaná položka | Běžná |  |  |  | POL2_
[26 empty] | 15 | 21 | DPH
| Celkem |  |  |  |  | 0 | [19 empty] | 0 | 0 | SUM
END

## 03 66220503 Pol
Položkový soupis prací a dodávek | [27 empty] | #TypZaznamu#
S: | 662205B | Jakartovice. Domov pro seniory | [25 empty] | STA
O: | 03 | Přípojka splaškové kanalizace a domovní ČOV | [22 empty] | STA |  |  | OBJ
R: | 66220503 | Přípojka splaškové kanalizace a domovní ČOV | [25 empty] | ROZ
P.č. | Číslo položky | Název položky | MJ | Množství | Cena / MJ | Celkem | Dodávka | Dodávka celk. | Montáž | Montáž celk. | DPH | Cena s DPH | Hmotnost / MJ | Hmotnost celk.(t) | Dem. hmotnost / MJ | Dem. hmotnost celk.(t) | Ceník | Cen. soustava / platnost | Cenová úroveň | Nhod / MJ | Nhod celk. | Dodavatel | Typ položky | Stav položky
Díl: | 38 | Kompletní konstrukce |  |  |  | 0 |  | 0 |  | 663000 |  | 0 |  | 0 |  | 0 |  |  |  |  | 0 | [6 empty] | DIL
1 | 3809001 | Domovní ČOV, šachtice s česlem, šachtice pro odběr vzorků, výkop, úprava pro osazení nádrže, zásypy, dodávka, montáž, uvedení do provozu | soubor | 1 |  | 0 | 0 | 0 | 663000 | 663000 | 15 | 0 | 0 | 0 | 0 | 0 |  | Vlastní | Indiv | 0 | 0 |  | Agregovaná položka | Běžná |  |  |  | POL2_
|  | ČOV včetně příslušenství : 1 |  | 1 | [23 empty] | VV | 0
Díl: | 87 | Potrubí z trub z plastických hmot |  |  |  | 0 |  | 43290.3 |  | 52563.21 |  | 0 |  | 25.27 |  | 0 |  |  |  |  | 91.11 | [6 empty] | DIL
2 | 831350113RAB | Kanalizační přípojka D 160 mm, rýha 800x1200 mm | m | 4.5 |  | 0 | 675.59 | 3040.16 | 1167.41 | 5253.35 | 15 | 0 | 0.5187 | 2.33 | 0 | 0 | AP-HSV | RTS 23/ II | RTS 23/ II | 2.0202 | 9.09 |  | Agregovaná položka | Běžná |  |  |  | POL2_
|  | přípojka : 4,5 |  | 4.5 | [23 empty] | VV | 0
3 | 831350114RAB | Kanalizační přípojka D 200 mm, rýha 800x1200 mm | m | 39.8 |  | 0 | 1011.31 | 40250.14 | 1188.69 | 47309.86 | 15 | 0 | 0.5764 | 22.94 | 0 | 0 | AP-HSV | RTS 23/ II | RTS 23/ II | 2.0607 | 82.02 |  | Agregovaná položka | Běžná |  |  |  | POL2_
|  | jednotná kanalizace : 39,8 |  | 39.8 | [23 empty] | VV | 0
Díl: | 89 | Ostatní konstrukce na trubním vedení |  |  |  | 0 |  | 111072.58 |  | 4087.42 |  | 0 |  | 0.92 |  | 0 |  |  |  |  | 7.18 | [6 empty] | DIL
4 | 894431611RBB | Šachty plastové plastové šachty z dílců D 1000 mm, dno přímé s výkyvnými hrdly, D 200 mm, délka šachtové roury 1,20 m, poklop litina 40 t | kus | 2 |  | 0 | 55536.29 | 111072.58 | 2043.71 | 4087.42 | 15 | 0 | 0.45842 | 0.92 | 0 | 0 | AP-HSV | RTS 23/ II | RTS 23/ II | 3.5909 | 7.18 |  | Agregovaná položka | Běžná |  |  |  | POL2_
|  | Plastové dno, šachtová skruž, těsnění, betonový prstenec,konus, litinový poklop. | [25 empty] | POP
|  | Š1,Š2 : 2 |  | 2 | [23 empty] | VV | 0
Díl: | 9 | Ostatní konstrukce, bourání |  |  |  | 0 |  | 2781.44 |  | 10718.56 |  | 0 |  | 0.63 |  | 0 |  |  |  |  | 13.21 | [6 empty] | DIL
5 | 9000101 | Úprava opěrné stěny, průraz zdivem v kamenné zdi, chránička | kus | 1 |  | 0 | 42.67 | 42.67 | 7457.33 | 7457.33 | 15 | 0 | 0 | 0 | 0 | 0 |  | Vlastní | Indiv | 12.222 | 12.22 |  | Agregovaná položka | Běžná |  |  |  | POL2_
6 | 9000102 | Zpevnění břehu kolem výústního potrubí kamennu dlažbou do betonového lože | kus | 1 |  | 0 | 2738.77 | 2738.77 | 3261.23 | 3261.23 | 15 | 0 | 0.63 | 0.63 | 0 | 0 |  | Vlastní | Indiv | 0.992 | 0.99 |  | Agregovaná položka | Běžná |  |  |  | POL2_
[26 empty] | 15 | 21 | DPH
| Celkem |  |  |  |  | 0 | [19 empty] | 0 | 0 | SUM
END

## 04 66220504A Pol
Položkový soupis prací a dodávek | [27 empty] | #TypZaznamu#
S: | 662205B | Jakartovice. Domov pro seniory | [25 empty] | STA
O: | 04 | Zpevněné plochy a venkovní úpravy, dešťová kanalizace a retenční jímky | [22 empty] | STA |  |  | OBJ
R: | 66220504A | Zpevněné plochy a venkovní úpravy | [25 empty] | ROZ
P.č. | Číslo položky | Název položky | MJ | Množství | Cena / MJ | Celkem | Dodávka | Dodávka celk. | Montáž | Montáž celk. | DPH | Cena s DPH | Hmotnost / MJ | Hmotnost celk.(t) | Dem. hmotnost / MJ | Dem. hmotnost celk.(t) | Ceník | Cen. soustava / platnost | Cenová úroveň | Nhod / MJ | Nhod celk. | Dodavatel | Typ položky | Stav položky
Díl: | 1 | Zemní práce |  |  |  | 0 |  | 0 |  | 304514.8 |  | 0 |  | 0 |  | 0 |  |  |  |  | 140.63 | [6 empty] | DIL
1 | 122202202R00 | Odkopávky a prokopávky pro silnice v hornině 3 přes 100 do 1 000 m3 | m3 | 290.8 |  | 0 | 0 | 0 | 136 | 39548.8 | 21 | 0 | 0 | 0 | 0 | 0 | 800-1 | RTS 23/ II | RTS 23/ II | 0.223 | 64.85 |  | Práce | Běžná |  |  |  | POL1_
|  | s přemístěním výkopku v příčných profilech na vzdálenost do 15 m nebo s naložením na dopravní prostředek. | [25 empty] | SPI |  | s přemístěním výkopku v příčných profilech na vzdálenost do 15 m nebo s naložením na dopravní prostředek.
|  | ZP zámková dlažba : 494,0*0,35 |  | 172.9 | [23 empty] | VV | 0
|  | ZP asfaltové plochy : 262,0*0,45 |  | 117.9 | [23 empty] | VV | 0
2 | 162701105R00 | Vodorovné přemístění výkopku z horniny 1 až 4, na vzdálenost přes 9 000 do 10 000 m | m3 | 290.8 |  | 0 | 0 | 0 | 296 | 86076.8 | 21 | 0 | 0 | 0 | 0 | 0 | 800-1 | RTS 23/ II | RTS 23/ II | 0.011 | 3.2 |  | Práce | Běžná |  |  |  | POL1_
|  | po suchu, bez naložení výkopku, avšak se složením bez rozhrnutí, zpáteční cesta vozidla. | [25 empty] | SPI
|  | Odkaz na mn. položky pořadí 1 : 290,80000 |  | 290.8 | [23 empty] | VV | 5
3 | 199000005R00 | Poplatky za skládku zeminy 1- 4, skupina 17 05 04 z Katalogu odpadů | t | 465.28 |  | 0 | 0 | 0 | 280 | 130278.4 | 21 | 0 | 0 | 0 | 0 | 0 | 800-1 | RTS 23/ II | RTS 23/ II | 0 | 0 |  | Práce | Běžná |  |  |  | POL1_
|  | Odkaz na mn. položky pořadí 2 : 290,80000*1,6 |  | 465.28 | [23 empty] | VV | 5
4 | 181201111R00 | Úprava pláně v násypech bez rozlišení horniny, se zhutněním - ručně | m2 | 756 |  | 0 | 0 | 0 | 64.3 | 48610.8 | 21 | 0 | 0 | 0 | 0 | 0 | 800-1 | RTS 23/ II | RTS 23/ II | 0.096 | 72.58 |  | Práce | Běžná |  |  |  | POL1_
|  | vyrovnání výškových rozdílů, plochy vodorovné a plochy do sklonu 1 : 5, | [25 empty] | SPI
|  | ZP zámková dlažba : 494,0 |  | 494 | [23 empty] | VV | 0
|  | ZP asfaltové plochy : 262,0 |  | 262 | [23 empty] | VV | 0
Díl: | 11 | Přípravné a přidružené práce |  |  |  | 0 |  | 7861.23 |  | 109706.63 |  | 0 |  | 0 |  | 80.85 |  |  |  |  | 34.94 | [6 empty] | DIL
5 | 919735113R00 | Řezání stávajících krytů nebo podkladů živičných, hloubky přes 100 do 150 mm | m | 117 |  | 0 | 67.19 | 7861.23 | 51.31 | 6003.27 | 21 | 0 | 0 | 0 | 0 | 0 | 822-1 | RTS 23/ II | RTS 23/ II | 0.055 | 6.44 |  | Práce | Běžná |  |  |  | POL1_
|  | včetně spotřeby vody | [25 empty] | SPI
6 | 113108415R00 | Odstranění podkladů nebo krytů živičných, v ploše jednotlivě nad 50 m2, tloušťka vrstvy 150 mm | m2 | 245 |  | 0 | 0 | 0 | 84.6 | 20727 | 21 | 0 | 0 | 0 | 0.33 | 80.85 | 822-1 | RTS 23/ II | RTS 23/ II | 0.113 | 27.69 |  | Práce | Běžná |  |  |  | POL1_
|  | stávající ZP : 245,0 |  | 245 | [23 empty] | VV | 0
7 | 979082213R00 | Vodorovná doprava suti po suchu bez naložení, ale se složením a hrubým urovnáním na vzdálenost do 1 km | t | 80.85 |  | 0 | 0 | 0 | 48.3 | 3905.06 | 21 | 0 | 0 | 0 | 0 | 0 | 822-1 | RTS 23/ II | RTS 23/ II | 0.01 | 0.81 |  | Přesun suti | Běžná |  |  |  | POL8_
|  | Demontážní hmotnosti z položek s pořadovými čísly: : | [25 empty] | VV | 0
|  | 6, : | [25 empty] | VV | 0
|  | Součet: : 80,85000 |  | 80.85 | [23 empty] | VV | 0
8 | 979082219R00 | Vodorovná doprava suti po suchu příplatek k ceně za každý další i započatý 1 km přes 1 km | t | 1536.15 |  | 0 | 0 | 0 | 12 | 18433.8 | 21 | 0 | 0 | 0 | 0 | 0 | 822-1 | RTS 23/ II | RTS 23/ II | 0 | 0 |  | Přesun suti | Běžná |  |  |  | POL8_
|  | Demontážní hmotnosti z položek s pořadovými čísly: : | [25 empty] | VV | 0
|  | 6, : | [25 empty] | VV | 0
|  | Součet: : 1536,15000 |  | 1536.15 | [23 empty] | VV | 0
9 | 979999996R00 | Poplatek za skládku suti a vybouraných hmot, | t | 80.85 |  | 0 | 0 | 0 | 750 | 60637.5 | 21 | 0 | 0 | 0 | 0 | 0 | 801-3 | RTS 23/ II | RTS 23/ II | 0 | 0 |  | Přesun suti | Běžná |  |  |  | POL8_
|  | Demontážní hmotnosti z položek s pořadovými čísly: : | [25 empty] | VV | 0
|  | 6, : | [25 empty] | VV | 0
|  | Součet: : 80,85000 |  | 80.85 | [23 empty] | VV | 0
Díl: | 18 | Povrchové úpravy terénu |  |  |  | 0 |  | 30534.79 |  | 182921.88 |  | 0 |  | 0.35 |  | 0 |  |  |  |  | 379.7 | [6 empty] | DIL
10 | 167101101R00 | Nakládání, skládání, překládání neulehlého výkopku nakládání výkopku do 100 m3, z horniny 1 až 4 | m3 | 125.4 |  | 0 | 0 | 0 | 316 | 39626.4 | 21 | 0 | 0 | 0 | 0 | 0 | 800-1 | RTS 23/ II | RTS 23/ II | 0.652 | 81.76 |  | Práce | Červená |  |  |  | POL1_
|  | ornice pro povrchové úpravy : 836,0*0,15 |  | 125.4 | [23 empty] | VV | 0
11 | 162201102R00 | Vodorovné přemístění výkopku z horniny 1 až 4, na vzdálenost přes 20 do 50 m | m3 | 125.4 |  | 0 | 0 | 0 | 53.3 | 6683.82 | 21 | 0 | 0 | 0 | 0 | 0 | 800-1 | RTS 23/ II | RTS 23/ II | 0.074 | 9.28 |  | Práce | Modrá |  |  |  | POL1_
|  | po suchu, bez naložení výkopku, avšak se složením bez rozhrnutí, zpáteční cesta vozidla. | [25 empty] | SPI
|  | Odkaz na mn. položky pořadí 10 : 125,40000 |  | 125.4 | [23 empty] | VV | 5
12 | 182001111R00 | Plošná úprava terénu při nerovnostech terénu přes 50 do 100 mm, v rovině nebo na svahu do 1:5 | m2 | 836 |  | 0 | 0 | 0 | 40.1 | 33523.6 | 21 | 0 | 0 | 0 | 0 | 0 | 823-1 | RTS 23/ II | RTS 23/ II | 0.09 | 75.24 |  | Práce | Zelená |  |  |  | POL1_
|  | s urovnáním povrchu, bez doplnění ornice, v hornině 1 až 4, | [25 empty] | SPI
|  | plocha pro ohumusování a zatravnění : 836,0 |  | 836 | [23 empty] | VV | 0
13 | 181301101R00 | Rozprostření a urovnání ornice v rovině v souvislé ploše do 500 m2, tloušťka vrstvy do 100 mm | m2 | 836 |  | 0 | 0 | 0 | 57.9 | 48404.4 | 21 | 0 | 0 | 0 | 0 | 0 | 800-1 | RTS 23/ II | RTS 23/ II | 0.13 | 108.68 |  | Práce | Žlutá |  |  |  | POL1_
|  | s případným nutným přemístěním hromad nebo dočasných skládek na místo potřeby ze vzdálenosti do 30 m, v rovině nebo ve svahu do 1 : 5, | [25 empty] | SPI |  | s případným nutným přemístěním hromad nebo dočasných skládek na místo potřeby ze vzdálenosti do 30 m, v rovině nebo ve svahu do 1 : 5,
|  | Odkaz na mn. položky pořadí 12 : 836,00000 |  | 836 | [23 empty] | VV | 5
14 | 180402111R00 | Založení trávníku parkový trávník, výsevem, v rovině nebo na svahu do 1:5 | m2 | 836 |  | 0 | 2.14 | 1789.04 | 26.86 | 22454.96 | 21 | 0 | 0 | 0 | 0 | 0 | 823-1 | RTS 23/ II | RTS 23/ II | 0.06 | 50.16 |  | Práce | Žlutá |  |  |  | POL1_
|  | na půdě předem připravené s pokosením, naložením, odvozem odpadu do 20 km a se složením, | [25 empty] | SPI
|  | Odkaz na mn. položky pořadí 13 : 836,00000 |  | 836 | [23 empty] | VV | 5
15 | 00572400R | směs travní parková, pro běžnou zátěž | kg | 25.8324 |  | 0 | 162 | 4184.85 | 0 | 0 | 21 | 0 | 0.001 | 0.03 | 0 | 0 | SPCM | RTS 23/ II | RTS 23/ II | 0 | 0 |  | Specifikace | Běžná |  |  |  | POL3_
|  | Odkaz na mn. položky pořadí 14 : 836,00000*0,0309 |  | 25.8324 | [23 empty] | VV | 5
16 | 183403153R00 | Obdělávání půdy hrabáním, v rovině nebo na svahu 1:5 | m2 | 836 |  | 0 | 0 | 0 | 6.1 | 5099.6 | 21 | 0 | 0 | 0 | 0 | 0 | 823-1 | RTS 23/ II | RTS 23/ II | 0.015 | 12.54 |  | Práce | Běžná |  |  |  | POL1_
|  | Odkaz na mn. položky pořadí 12 : 836,00000 |  | 836 | [23 empty] | VV | 5
17 | 185803211R00 | Uválcování trávníku uválcování trávníku v rovině nebo na svahu do 1:5 | m2 | 836 |  | 0 | 0 | 0 | 1.25 | 1045 | 21 | 0 | 0 | 0 | 0 | 0 | 823-1 | RTS 23/ II | RTS 23/ II | 0.002 | 1.67 |  | Práce | Běžná |  |  |  | POL1_
|  | Odkaz na mn. položky pořadí 12 : 836,00000 |  | 836 | [23 empty] | VV | 5
18 | 184101112RAC | Výsadba stromu v rovině, výšky do 100cm, včetně dodávky dřevin | kus | 35 |  | 0 | 701.74 | 24560.9 | 745.26 | 26084.1 | 21 | 0 | 0.00917 | 0.32 | 0 | 0 |  | Vlastní | Indiv | 1.1533 | 40.37 |  | Práce | Běžná |  |  |  | POL1_
Díl: | 56 | Podkladní vrstvy komunikací a zpevněných ploch |  |  |  | 0 |  | 444565.96 |  | 105394 |  | 0 |  | 948.79 |  | 0 |  |  |  |  | 127.5 | [6 empty] | DIL
19 | 564831111RT4 | Podklad ze štěrkodrti s rozprostřením a zhutněním frakce 0-63 mm, tloušťka po zhutnění 100 mm, Kamenivo nestanovené | m2 | 756 |  | 0 | 101.98 | 77096.88 | 25.52 | 19293.12 | 21 | 0 | 0.288 | 217.73 | 0 | 0 | 822-1 | RTS 23/ II | RTS 23/ II | 0.023 | 17.39 |  | Práce | Běžná |  |  |  | POL1_
|  | ZP zámková dlažba celkem tl. 300 mm (200+100) : 494,0 |  | 494 | [23 empty] | VV | 0
|  | ZP asfaltové plochy celekm tl. 350 mm (250+100) : 262,0 |  | 262 | [23 empty] | VV | 0
20 | 564851114RT2 | Podklad ze štěrkodrti s rozprostřením a zhutněním frakce 0-32 mm, tloušťka po zhutnění 180 mm, Kamenivo nestanovené | m2 | 494 |  | 0 | 171.12 | 84533.28 | 31.88 | 15748.72 | 21 | 0 | 0.4536 | 224.08 | 0 | 0 | 822-1 | RTS 23/ II | RTS 23/ II | 0.026 | 12.84 |  | Práce | Běžná |  |  |  | POL1_
|  | ZP zámková dlažba (kladecí vrstva 40mm) : 494,0 |  | 494 | [23 empty] | VV | 0
21 | 564861111RT4 | Podklad ze štěrkodrti s rozprostřením a zhutněním frakce 0-63 mm, tloušťka po zhutnění 200 mm, Kamenivo nestanovené | m2 | 494 |  | 0 | 203.6 | 100578.4 | 34.9 | 17240.6 | 21 | 0 | 0.441 | 217.85 | 0 | 0 | 822-1 | RTS 23/ II | RTS 23/ II | 0.029 | 14.33 |  | Práce | Běžná |  |  |  | POL1_
|  | ZP zámková dlažba celkem tl. 300 mm (200+100) : 494,0 |  | 494 | [23 empty] | VV | 0
22 | 564871111RT2 | Podklad ze štěrkodrti s rozprostřením a zhutněním frakce 0-32 mm, tloušťka po zhutnění 250 mm, Kamenivo nestanovené | m2 | 262 |  | 0 | 237.71 | 62280.02 | 36.29 | 9507.98 | 21 | 0 | 0.55125 | 144.43 | 0 | 0 | 822-1 | RTS 23/ II | RTS 23/ II | 0.027 | 7.07 |  | Práce | Běžná |  |  |  | POL1_
|  | ZP asfaltové plochy : 262,0 |  | 262 | [23 empty] | VV | 0
23 | 564871111RT4 | Podklad ze štěrkodrti s rozprostřením a zhutněním frakce 0-63 mm, tloušťka po zhutnění 250 mm, Kamenivo nestanovené | m2 | 262 |  | 0 | 254.71 | 66734.02 | 36.29 | 9507.98 | 21 | 0 | 0.55125 | 144.43 | 0 | 0 | 822-1 | RTS 23/ II | RTS 23/ II | 0.027 | 7.07 |  | Práce | Běžná |  |  |  | POL1_
|  | ZP asfaltové plochy celekm tl. 350 mm (250+100) : 262,0 |  | 262 | [23 empty] | VV | 0
24 | 568111111R00 | Vyztužení podkladní vrstvy z geotextilie, sklon povrchu do 1:5, role šířky 3 m | m2 | 756 |  | 0 | 0 | 0 | 45.1 | 34095.6 | 21 | 0 | 0 | 0 | 0 | 0 | 822-1 | RTS 23/ II | RTS 23/ II | 0.091 | 68.8 |  | Práce | Běžná |  |  |  | POL1_
|  | ZP zámková dlažba : 494,0 |  | 494 | [23 empty] | VV | 0
|  | ZP asfaltové plochy : 262,0 |  | 262 | [23 empty] | VV | 0
25 | 69366198R | geotextilie PP; funkce separační, ochranná, výztužná, filtrační; plošná hmotnost 300 g/m2; zpevněná oboustranně | m2 | 907.2 |  | 0 | 58.8 | 53343.36 | 0 | 0 | 21 | 0 | 0.0003 | 0.27 | 0 | 0 | SPCM | RTS 23/ II | RTS 23/ II | 0 | 0 |  | Specifikace | Běžná |  |  |  | POL3_
|  | Odkaz na mn. položky pořadí 24 : 756,00000*1,2 |  | 907.2 | [23 empty] | VV | 5
Díl: | 57 | Kryty štěrkových a živičných komunikací |  |  |  | 0 |  | 197165.48 |  | 65803.92 |  | 0 |  | 66.15 |  | 0 |  |  |  |  | 32.74 | [6 empty] | DIL
26 | 573111113R00 | Postřik živičný infiltrační s posypem kamenivem v množství 1,5 kg/m2 | m2 | 262 |  | 0 | 65.85 | 17252.7 | 3.85 | 1008.7 | 21 | 0 | 0.00652 | 1.71 | 0 | 0 | 822-1 | RTS 23/ II | RTS 23/ II | 0.004 | 1.05 |  | Práce | Běžná |  |  |  | POL1_
|  | ZP asfaltové plochy : 262,0 |  | 262 | [23 empty] | VV | 0
27 | 576141111R00 | Koberec živičný otevřený tloušťka po zhutnění 50 mm, v pruhu šířky do 3 m | m2 | 262 |  | 0 | 285.25 | 74735.5 | 47.25 | 12379.5 | 21 | 0 | 0.116 | 30.39 | 0 | 0 | 822-1 | RTS 23/ II | RTS 23/ II | 0.047 | 12.31 |  | Práce | Běžná |  |  |  | POL1_
|  | z kameniva drceného obaleného asfaltem s rozprostřením a se zhutněním | [25 empty] | SPI
|  | Odkaz na mn. položky pořadí 26 : 262,00000 |  | 262 | [23 empty] | VV | 5
28 | 573231123R00 | Postřik živičný spojovací bez posypu kamenivem , množství zbytkového asfaltu 0,30 kg/m2 | m2 | 262 |  | 0 | 8.11 | 2124.82 | 1.39 | 364.18 | 21 | 0 | 0.0003 | 0.08 | 0 | 0 | 822-1 | RTS 23/ II | RTS 23/ II | 0.002 | 0.52 |  | Práce | Běžná |  |  |  | POL1_
|  | bez posypu kamenivem | [25 empty] | SPI
|  | Odkaz na mn. položky pořadí 26 : 262,00000 |  | 262 | [23 empty] | VV | 5
29 | 577112114RT2 | Beton asfaltový z modifikovaného asfaltu v pruhu šířky do 3 m, ACO 11 S , tloušťky 50 mm, plochy od 201 do 1000 m2 | m2 | 262 |  | 0 | 393.33 | 103052.46 | 198.67 | 52051.54 | 21 | 0 | 0.12966 | 33.97 | 0 | 0 | 822-1 | RTS 23/ II | RTS 23/ II | 0.072 | 18.86 |  | Práce | Běžná |  |  |  | POL1_
|  | Odkaz na mn. položky pořadí 26 : 262,00000 |  | 262 | [23 empty] | VV | 5
Díl: | 59 | Dlažby a předlažby komunikací |  |  |  | 0 |  | 425034.36 |  | 211917.44 |  | 0 |  | 134.12 |  | 0 |  |  |  |  | 365.38 | [6 empty] | DIL
30 | 596215040R00 | Kladení zámkové dlažby do drtě tloušťka dlažby 80 mm, tloušťka lože 40 mm | m2 | 494 |  | 0 | 53.05 | 26206.7 | 271.45 | 134096.3 | 21 | 0 | 0.0739 | 36.51 | 0 | 0 | 822-1 | RTS 23/ II | RTS 23/ II | 0.478 | 236.13 |  | Práce | Běžná |  |  |  | POL1_
|  | s provedením lože z kameniva drceného, s vyplněním spár, s dvojitým hutněním a se smetením přebytečného materiálu na krajnici. S dodáním hmot pro lože a výplň spár. | [25 empty] | SPI |  | s provedením lože z kameniva drceného, s vyplněním spár, s dvojitým hutněním a se smetením přebytečného materiálu na krajnici. S dodáním hmot pro lože a výplň spár.
|  | ZP zámková dlažba : 494,0 |  | 494 | [23 empty] | VV | 0
31 | 596291113R00 | Řezání zámkové dlažby tloušťky 80 mm | m | 250 |  | 0 | 14.96 | 3740 | 265.04 | 66260 | 21 | 0 | 0.00036 | 0.09 | 0 | 0 | 822-1 | RTS 23/ II | RTS 23/ II | 0.43 | 107.5 |  | Práce | Běžná |  |  |  | POL1_
32 | 592451170R | dlažba betonová dvouvrstvá; obdélník; šedá; l = 200 mm; š = 100 mm; tl. 80,0 mm | m2 | 518.7 |  | 0 | 524 | 271798.8 | 0 | 0 | 21 | 0 | 0.17245 | 89.45 | 0 | 0 | SPCM | RTS 23/ II | RTS 23/ II | 0 | 0 |  | Specifikace | Běžná |  |  |  | POL3_
|  | Odkaz na mn. položky pořadí 30 : 494,00000*1,05 |  | 518.7 | [23 empty] | VV | 5
33 | 597101030RAA | Odvodňovací žlaby komunikací a zpevněných ploch žlab odvodnovací polymerbetonový včetně dodávky roštu a žlabu, pro zatížení C250 | m | 29 |  | 0 | 4251.34 | 123288.86 | 398.66 | 11561.14 | 21 | 0 | 0.27812 | 8.07 | 0 | 0 | AP-HSV | RTS 23/ II | RTS 23/ II | 0.75006 | 21.75 |  | Agregovaná položka | Běžná |  |  |  | POL2_
|  | montáž odvodňovacích žlabů a vpustí k odvodňovacím žlabům z polymerbetonu, včetně betonového lože popř. obetonování, s dodávkou žlabů a vpustí. | [25 empty] | SPI |  | montáž odvodňovacích žlabů a vpustí k odvodňovacím žlabům z polymerbetonu, včetně betonového lože popř. obetonování, s dodávkou žlabů a vpustí.
Díl: | 91 | Doplňující práce na komunikaci |  |  |  | 0 |  | 131076.87 |  | 45845.18 |  | 0 |  | 66.05 |  | 0 |  |  |  |  | 84.27 | [6 empty] | DIL
34 | 917862111R00 | Osazení silničního nebo chodníkového betonového obrubníku stojatého, s boční opěrou z betonu prostého, do lože z betonu prostého C 12/15 | m | 262 |  | 0 | 220.56 | 57786.72 | 146.44 | 38367.28 | 21 | 0 | 0.188 | 49.26 | 0 | 0 | 822-1 | RTS 23/ II | RTS 23/ II | 0.272 | 71.26 |  | Práce | Červená |  |  |  | POL1_
|  | S dodáním hmot pro lože tl. 80-100 mm. | [25 empty] | SPI
|  | obrubník do lože C16/20 : 262,0 |  | 262 | [23 empty] | VV | 0
35 | 59217410R | obrubník chodníkový materiál beton; l = 1000,0 mm; š = 100,0 mm; h = 250,0 mm; barva šedá | kus | 264.62 |  | 0 | 202.5 | 53585.55 | 0 | 0 | 21 | 0 | 0.058 | 15.35 | 0 | 0 | SPCM | RTS 23/ II | RTS 23/ II | 0 | 0 |  | Specifikace | Červená |  |  |  | POL3_
|  | Odkaz na mn. položky pořadí 34 : 262,00000*1,01 |  | 264.62 | [23 empty] | VV | 5
36 | 914001121R00 | Osazení a montáž svislých dopravních značek sloupek, do betonového základu a AL patky, | kus | 6 |  | 0 | 777.97 | 4667.82 | 453.03 | 2718.18 | 21 | 0 | 0.1133 | 0.68 | 0 | 0 | 822-1 | RTS 23/ II | RTS 23/ II | 0.918 | 5.51 |  | Práce | Modrá |  |  |  | POL1_
|  | dle TZ P6 : 1 |  | 1 | [23 empty] | VV | 0
|  | IP12+O1 : 1 |  | 1 | [23 empty] | VV | 0
|  | IP11+tabulka : 4 |  | 4 | [23 empty] | VV | 0
37 | 914001125R00 | Osazení a montáž svislých dopravních značek značka, na sloupek,sloup, konzolu nebo objekt, | kus | 10 |  | 0 | 235.3 | 2353 | 98.7 | 987 | 21 | 0 | 0 | 0 | 0 | 0 | 822-1 | RTS 23/ II | RTS 23/ II | 0.2 | 2 |  | Práce | Modrá |  |  |  | POL1_
|  | dle TZ P6 : 1 |  | 1 | [23 empty] | VV | 0
|  | IP12+O1 : 1 |  | 1 | [23 empty] | VV | 0
|  | IP11+tabulka : 4+4 |  | 8 | [23 empty] | VV | 0
38 | 404459502R | příslušenství k dopr.značení sloupek Fe 60 pozinkovaný, délka 2500 mm | kus | 6 |  | 0 | 460 | 2760 | 0 | 0 | 21 | 0 | 0 | 0 | 0 | 0 | SPCM | RTS 23/ II | RTS 23/ II | 0 | 0 |  | Specifikace | Modrá |  |  |  | POL3_
39 | 40444999.AR | značka dopravní silniční svislá; upravující přednost P6; tvar osmiúhelník; 700 mm; štít z pozink.plechu s dvoj.ohybem,retroref.folie I.tř.; záruka 7 let | kus | 1 |  | 0 | 1039 | 1039 | 0 | 0 | 21 | 0 | 0.0051 | 0.01 | 0 | 0 | SPCM | RTS 23/ II | RTS 23/ II | 0 | 0 |  | Specifikace | Modrá |  |  |  | POL3_
40 | 40445050.AR | značka dopravní silniční svislá; informativní provozní IP11-IP13; tvar obdélník svislý; 500x700 mm; štít z pozink.plechu s dvoj.ohybem,retroref.folie I.tř.; záruka 7 let | kus | 5 |  | 0 | 803 | 4015 | 0 | 0 | 21 | 0 | 0.0051 | 0.03 | 0 | 0 | SPCM | RTS 23/ II | RTS 23/ II | 0 | 0 |  | Specifikace | Modrá |  |  |  | POL3_
41 | 40445157.AR | značka dopravní silniční svislá; dodatková tabule E8; tvar obdélník svislý; 500x150 mm; štít z pozink.plechu s dvoj.ohybem,retroref.folie I.tř.; záruka 7 let | kus | 4 |  | 0 | 213 | 852 | 0 | 0 | 21 | 0 | 0.002 | 0.01 | 0 | 0 | SPCM | RTS 23/ II | RTS 23/ II | 0 | 0 |  | Specifikace | Modrá |  |  |  | POL3_
42 | 912291111RT6 | Osazení směrového kůlu z plastických hmot, včetně dodávky sloupku | kus | 4 |  | 0 | 467.96 | 1871.84 | 457.04 | 1828.16 | 21 | 0 | 0.1772 | 0.71 | 0 | 0 | 822-1 | RTS 23/ II | RTS 23/ II | 0.83 | 3.32 |  | Práce | Zelená |  |  |  | POL1_
|  | s vykopáním nebo vyvrtáním jamek, s odhozem výkopku do 3 m, se zabetonováním, nebo uklínováním patek kamenem. Včetně spojovacího materiálu. | [25 empty] | SPI |  | s vykopáním nebo vyvrtáním jamek, s odhozem výkopku do 3 m, se zabetonováním, nebo uklínováním patek kamenem. Včetně spojovacího materiálu.
43 | 915791111R00 | Předznačení pro vodorovné značení pro dělící čáry, vodící proužky | m | 55 |  | 0 | 0.75 | 41.25 | 5.95 | 327.25 | 21 | 0 | 0 | 0 | 0 | 0 | 822-1 | RTS 23/ II | RTS 23/ II | 0.012 | 0.66 |  | Práce | Žlutá |  |  |  | POL1_
|  | stříkané barvou nebo prováděné z nátěrových hmot | [25 empty] | SPI
44 | 915711111RT1 | Vodorovné značení krytů stříkané barvou, bílou, dělicích čar šířky 120 mm | m | 55 |  | 0 | 28.93 | 1591.15 | 11.47 | 630.85 | 21 | 0 | 9e-05 | 0 | 0 | 0 | 822-1 | RTS 23/ II | RTS 23/ II | 0.022 | 1.21 |  | Práce | Žlutá |  |  |  | POL1_
45 | 915721111RT9 | Vodorovné dopravní značení - piktogram VZP | kus | 1 |  | 0 | 513.54 | 513.54 | 986.46 | 986.46 | 21 | 0 | 0.00076 | 0 | 0 | 0 |  | Vlastní | Indiv | 0.311 | 0.31 |  | Práce | Běžná |  |  |  | POL1_
Díl: | 93 | Dokončovací práce inženýrských staveb |  |  |  | 0 |  | 0 |  | 22000 |  | 0 |  | 0.12 |  | 0 |  |  |  |  | 0 | [6 empty] | DIL
46 | 93751OA01 | Zahradní lavička - kovová konstrukce - dřevěná výplň, dodávka, montáž, povrchová úprava | kus | 4 |  | 0 | 0 | 0 | 5500 | 22000 | 21 | 0 | 0.03 | 0.12 | 0 | 0 |  | Vlastní | Indiv | 0 | 0 |  | Agregovaná položka | Běžná |  |  |  | POL2_
Díl: | 99 | Staveništní přesun hmot |  |  |  | 0 |  | 0 |  | 320556.04 |  | 0 |  | 0 |  | 0 |  |  |  |  | 470.87 | [6 empty] | DIL
47 | 998223011R00 | Přesun hmot pozemních komunikací, kryt dlážděný jakékoliv délky objektu | t | 1207.3674 |  | 0 | 0 | 0 | 265.5 | 320556.04 | 21 | 0 | 0 | 0 | 0 | 0 | 822-1 | RTS 23/ II | RTS 23/ II | 0.39 | 470.87 |  | Přesun hmot | Běžná |  |  |  | POL7_
|  | vodorovně do 200 m | [25 empty] | SPI
|  | Hmotnosti z položek s pořadovými čísly: : | [25 empty] | VV | 0
|  | 15,18,19,20,21,22,23,25,26,27,28,29,30,31,32,34,35,36,39,40,41,42,44,45, : | [25 empty] | VV | 0
|  | Součet: : 1207,36739 |  | 1207.3674 | [23 empty] | VV | 0
[26 empty] | 15 | 21 | DPH
| Celkem |  |  |  |  | 0 | [19 empty] | 0 | 0 | SUM
END

## 04 66220504B Pol
Položkový soupis prací a dodávek | [27 empty] | #TypZaznamu#
S: | 662205B | Jakartovice. Domov pro seniory | [25 empty] | STA
O: | 04 | Zpevněné plochy a venkovní úpravy, dešťová kanalizace a retenční jímky | [22 empty] | STA |  |  | OBJ
R: | 66220504B | Oplocení | [25 empty] | ROZ
P.č. | Číslo položky | Název položky | MJ | Množství | Cena / MJ | Celkem | Dodávka | Dodávka celk. | Montáž | Montáž celk. | DPH | Cena s DPH | Hmotnost / MJ | Hmotnost celk.(t) | Dem. hmotnost / MJ | Dem. hmotnost celk.(t) | Ceník | Cen. soustava / platnost | Cenová úroveň | Nhod / MJ | Nhod celk. | Dodavatel | Typ položky | Stav položky
Díl: | 1 | Zemní práce |  |  |  | 0 |  | 0 |  | 47338.03 |  | 0 |  | 0 |  | 0 |  |  |  |  | 90.38 | [6 empty] | DIL
1 | 133210012R00 | Vrtání šachet pro plotové sloupky hornina třídy 3,4, průměr šachty 200 mm | kus | 74 |  | 0 | 0 | 0 | 607 | 44918 | 15 | 0 | 0 | 0 | 0 | 0 | 801-5 | RTS 23/ II | Indiv | 1.2 | 88.8 |  | Práce | Běžná |  |  |  | POL1_
|  | 60+12+2 |  | 74 | [23 empty] | VV | 0
2 | 162201203R00 | Vodorovné přemístění výkopku z horniny 1 až 4, kolečkem, na vzdálenost do 10 m | m3 | 2.3236 |  | 0 | 0 | 0 | 297.5 | 691.27 | 15 | 0 | 0 | 0 | 0 | 0 | 800-1 | RTS 23/ II | RTS 23/ II | 0.668 | 1.55 |  | Práce | Běžná |  |  |  | POL1_
|  | bez naložení, avšak s vyprázdněním nádoby na hromadu nebo do dopravního prostředku, | [25 empty] | SPI
|  | Odkaz na mn. položky pořadí 1 : 74,00000*0,0314 |  | 2.3236 | [23 empty] | VV | 5
3 | 162701105R00 | Vodorovné přemístění výkopku z horniny 1 až 4, na vzdálenost přes 9 000 do 10 000 m | m3 | 2.3236 |  | 0 | 0 | 0 | 296 | 687.79 | 15 | 0 | 0 | 0 | 0 | 0 | 800-1 | RTS 23/ II | RTS 23/ II | 0.011 | 0.03 |  | Práce | Běžná |  |  |  | POL1_
|  | po suchu, bez naložení výkopku, avšak se složením bez rozhrnutí, zpáteční cesta vozidla. | [25 empty] | SPI
|  | Odkaz na mn. položky pořadí 2 : 2,32360 |  | 2.3236 | [23 empty] | VV | 5
4 | 199000005R00 | Poplatky za skládku zeminy 1- 4, skupina 17 05 04 z Katalogu odpadů | t | 3.7178 |  | 0 | 0 | 0 | 280 | 1040.97 | 15 | 0 | 0 | 0 | 0 | 0 | 800-1 | RTS 23/ II | RTS 23/ II | 0 | 0 |  | Práce | Běžná |  |  |  | POL1_
|  | Odkaz na mn. položky pořadí 3 : 2,32360*1,6 |  | 3.7178 | [23 empty] | VV | 5
Díl: | 3 | Svislé a kompletní konstrukce |  |  |  | 0 |  | 61790.64 |  | 18477.36 |  | 0 |  | 9.5 |  | 0 |  |  |  |  | 37.44 | [6 empty] | DIL
5 | 338171122R00 | Osazování sloupků a vzpěr plotových ocelových výšky do 2,60 m, se zabetonováním do 0,5 m3 do předem připravených jamek betonem C 25/30 | kus | 72 |  | 0 | 187.37 | 13490.64 | 256.63 | 18477.36 | 15 | 0 | 0.125 | 9 | 0 | 0 | 801-5 | RTS 23/ II | RTS 23/ II | 0.52 | 37.44 |  | Práce | Běžná |  |  |  | POL1_
|  | trubkových nebo profilovaných | [25 empty] | SPI
6 | 553462013R | sloupek plotový ocel; válec; l = 2 250 mm; d 48 mm; povrch pozink, PVC | kus | 60 |  | 0 | 645 | 38700 | 0 | 0 | 15 | 0 | 0.00675 | 0.41 | 0 | 0 | SPCM | RTS 23/ II | RTS 23/ II | 0 | 0 |  | Specifikace | Běžná |  |  |  | POL3_
7 | 553462051R | vzpěra plotová, včetně hlavy; ocel; d 48 mm; l = 2 500 mm; povrch pozink, PVC; příslušenství hlava | kus | 12 |  | 0 | 800 | 9600 | 0 | 0 | 15 | 0 | 0.0075 | 0.09 | 0 | 0 | SPCM | RTS 23/ II | RTS 23/ II | 0 | 0 |  | Specifikace | Běžná |  |  |  | POL3_
Díl: | 99 | Staveništní přesun hmot |  |  |  | 0 |  | 0 |  | 6978.83 |  | 0 |  | 0 |  | 0 |  |  |  |  | 10.84 | [6 empty] | DIL
8 | 998151111R00 | Přesun hmot pro oplocení a objekty zvláštní, zděné vodorovně do 50 m výšky do 10 m | t | 9.495 |  | 0 | 0 | 0 | 735 | 6978.83 | 15 | 0 | 0 | 0 | 0 | 0 | 801-5 | RTS 23/ II | RTS 23/ II | 1.142 | 10.84 |  | Přesun hmot | Běžná |  |  |  | POL7_
|  | na novostavbách a změnách objektů pro oplocení (815 2 JKSo), objekty zvláštní pro chov živočichů (815 3 JKSO), objekty pozemní různé (815 9 JKSO) | [25 empty] | SPI |  | na novostavbách a změnách objektů pro oplocení (815 2 JKSo), objekty zvláštní pro chov živočichů (815 3 JKSO), objekty pozemní různé (815 9 JKSO)
|  | Hmotnosti z položek s pořadovými čísly: : | [25 empty] | VV | 0
|  | 5,6,7, : | [25 empty] | VV | 0
|  | Součet: : 9,49500 |  | 9.495 | [23 empty] | VV | 0
Díl: | 767 | Konstrukce zámečnické |  |  |  | 0 |  | 28828 |  | 104093.95 |  | 0 |  | 0.29 |  | 0 |  |  |  |  | 47.04 | [6 empty] | DIL
9 | 767911120R00 | Montáž oplocení z pletiva strojového, o výšce do 1,6 m | m | 160 |  | 0 | 0 | 0 | 145 | 23200 | 15 | 0 | 0 | 0 | 0 | 0 | 800-767 | RTS 23/ II | RTS 23/ II | 0.28 | 44.8 |  | Práce | Běžná |  |  |  | POL1_
10 | 31327522R | pletivo drátěné 4-hranné se zapl.napínacím drátem; h = 1,50 m; velikost ok 55 mm; d drátu 2,50 mm; povrch. úprava plast na pozink.drátu; barva zelená | m | 168 |  | 0 | 121 | 20328 | 0 | 0 | 15 | 0 | 0.00125 | 0.21 | 0 | 0 | SPCM | RTS 23/ II | RTS 23/ II | 0 | 0 |  | Specifikace | Běžná |  |  |  | POL3_
|  | Odkaz na mn. položky pořadí 9 : 160,00000*1,05 |  | 168 | [23 empty] | VV | 5
11 | 767920220R00 | Montáž vrat a vrátek k oplocení osazovaných na sloupky ocelové, o ploše jednotlivě přes 2 do 4 m2 | kus | 1 |  | 0 | 0 | 0 | 1210 | 1210 | 15 | 0 | 0 | 0 | 0 | 0 | 800-767 | RTS 23/ II | RTS 23/ II | 2.24 | 2.24 |  | Práce | Běžná |  |  |  | POL1_
12 | 55342605R1 | branka k oplocení 1500 x 1500 mm; ocel; výplň pletené pletivo; nastříkaný lak, příslušenství 2 sloupky, klika, 2 panty | kus | 1 |  | 0 | 8500 | 8500 | 0 | 0 | 15 | 0 | 0.033 | 0.03 | 0 | 0 |  | Vlastní | Indiv | 0 | 0 |  | Specifikace | Běžná |  |  |  | POL3_
13 | 7679001 | Posuvná brána s pohonem 3500/1500 mm, sloupky, GSM ovládání, základy pro sloupky, dodávka, montáž | kus | 1 |  | 0 | 0 | 0 | 76950 | 76950 | 15 | 0 | 0.052 | 0.05 | 0 | 0 |  | Vlastní | Indiv | 0 | 0 |  | Práce | Běžná |  |  |  | POL1_
14 | 998767201R00 | Přesun hmot pro kovové stavební doplňk. konstrukce v objektech výšky do 6 m | % | 1301.88 |  | 0 | 0 | 0 | 2.1 | 2733.95 | 15 | 0 | 0 | 0 | 0 | 0 | 800-767 | RTS 23/ II | RTS 23/ II | 0 | 0 |  | Přesun hmot | Běžná |  |  |  | POL7_
|  | 50 m vodorovně | [25 empty] | SPI
[26 empty] | 15 | 21 | DPH
| Celkem |  |  |  |  | 0 | [19 empty] | 0 | 0 | SUM
END

## 04 66220504C Pol
Položkový soupis prací a dodávek | [27 empty] | #TypZaznamu#
S: | 662205B | Jakartovice. Domov pro seniory | [25 empty] | STA
O: | 04 | Zpevněné plochy a venkovní úpravy, dešťová kanalizace a retenční jímky | [22 empty] | STA |  |  | OBJ
R: | 66220504C | Dešťová kanalizace a retenční jímky | [25 empty] | ROZ
P.č. | Číslo položky | Název položky | MJ | Množství | Cena / MJ | Celkem | Dodávka | Dodávka celk. | Montáž | Montáž celk. | DPH | Cena s DPH | Hmotnost / MJ | Hmotnost celk.(t) | Dem. hmotnost / MJ | Dem. hmotnost celk.(t) | Ceník | Cen. soustava / platnost | Cenová úroveň | Nhod / MJ | Nhod celk. | Dodavatel | Typ položky | Stav položky
Díl: | 87 | Potrubí z trub z plastických hmot |  |  |  | 0 |  | 314373.1 |  | 292263.9 |  | 0 |  | 154.16 |  | 0 |  |  |  |  | 499.68 | [6 empty] | DIL
1 | 831350012RAB | Kanalizace z trub plastových D 160 mm, hloubka 1,5 m | m | 167.7 |  | 0 | 755.27 | 126658.78 | 1654.73 | 277498.22 | 15 | 0 | 0.90803 | 152.28 | 0 | 0 | AP-HSV | RTS 23/ II | RTS 23/ II | 2.8297 | 474.53 |  | Agregovaná položka | Běžná |  |  |  | POL2_
|  | hloubení rýh zapažených, šířky do 200 cm, hloubky 2 m, v hornině 3 (včetně příplatku za lepivost), pažení a rozepření rýh příložné (pro jakoukoliv mezerovitost) včetně přepažování rozepření a odstranění, s uložením materiálu do 3 m od okraje výkopu, svislé přemístění výkopku, s naložením přebytku po zásypu (0,08 - 2,22 m3/m rýhy) na dopravní prostředek, s odvozem do 6 km a uložením na skládku, lože pod potrubí z písku a štěrkopísku do 63 mm, dodávka a montáž potrubí z trub PVC hrdlových, obsyp potrubí kamenivem fr. 4-8 mm, zhutnění, zásyp rýhy vytěženou zeminou, s uložením ve vrstvách, se zhutněním. | [25 empty] | SPI |  | hloubení rýh zapažených, šířky do 200 cm, hloubky 2 m, v hornině 3 (včetně příplatku za lepivost), pažení a rozepření rýh příložné (pro jakoukoliv mezerovitost) včetně přepažování rozepření a odstranění, s uložením materiálu do 3 m od okraje výkopu, svislé přemístění výkopku, s naložením přebytku po zásypu (0,08 - 2,22 m3/m rýhy) na dopravní prostředek, s odvozem do 6 km a uložením na skládku, lože pod potrubí z písku a štěrkopísku do 63 mm, dodávka a montáž potrubí z trub PVC hrdlových, obsyp potrubí kamenivem fr. 4-8 mm, zhutnění, zásyp rýhy vytěženou zeminou, s uložením ve vrstvách, se zhutněním.
|  | dešťová kanalizace : 167,7 |  | 167.7 | [23 empty] | VV | 0
2 | 894431421RAB | Šachty plastové plastové šachty z dílců D 600 mm, dno přímé s výkyvnými hrdly, D 160 mm, délka šachtové roury 2,00 m, poklop litina 40 t | kus | 8 |  | 0 | 23464.29 | 187714.32 | 1845.71 | 14765.68 | 15 | 0 | 0.23522 | 1.88 | 0 | 0 | AP-HSV | RTS 23/ II | RTS 23/ II | 3.1437 | 25.15 |  | Agregovaná položka | Běžná |  |  |  | POL2_
|  | Plastové dno, šachta z korugované trouby, těsnění, teleskopický adaptér, rám do teleskopu, poklop litinový. | [25 empty] | POP |  | Plastové dno, šachta z korugované trouby, těsnění, teleskopický adaptér, rám do teleskopu, poklop litinový.
|  | ŠD 1-ŠD8 : 8 |  | 8 | [23 empty] | VV | 0
Díl: | 89 | Ostatní konstrukce na trubním vedení |  |  |  | 0 |  | 0 |  | 286000 |  | 0 |  | 0.76 |  | 0 |  |  |  |  | 0 | [6 empty] | DIL
3 | 8909001 | Podzemní retenční nádrž objem 12m3, plastový válec dl. 4500mm, pr. 1900mm, vstupní šachta pr. 600 mm, poklop 600mm, výkop, úprava pro osazení nádrže, zásypy, dodávka, montáž | kus | 2 |  | 0 | 0 | 0 | 143000 | 286000 | 15 | 0 | 0.38 | 0.76 | 0 | 0 |  | Vlastní | Indiv | 0 | 0 |  | Agregovaná položka | Běžná |  |  |  | POL2_
|  | retenční nádrž : 2 |  | 2 | [23 empty] | VV | 0
[26 empty] | 15 | 21 | DPH
| Celkem |  |  |  |  | 0 | [19 empty] | 0 | 0 | SUM
END

## 04 66220504D Pol
Položkový soupis prací a dodávek | [27 empty] | #TypZaznamu#
S: | 662205B | Jakartovice. Domov pro seniory | [25 empty] | STA
O: | 04 | Zpevněné plochy a venkovní úpravy, dešťová kanalizace a retenční jímky | [22 empty] | STA |  |  | OBJ
R: | 66220504D | Oprava opěrné zídky | [25 empty] | ROZ
P.č. | Číslo položky | Název položky | MJ | Množství | Cena / MJ | Celkem | Dodávka | Dodávka celk. | Montáž | Montáž celk. | DPH | Cena s DPH | Hmotnost / MJ | Hmotnost celk.(t) | Dem. hmotnost / MJ | Dem. hmotnost celk.(t) | Ceník | Cen. soustava / platnost | Cenová úroveň | Nhod / MJ | Nhod celk. | Dodavatel | Typ položky | Stav položky
Díl: | 3 | Svislé a kompletní konstrukce |  |  |  | 0 |  | 115583.63 |  | 183792.37 |  | 0 |  | 0 |  | 0 |  |  |  |  | 407.76 | [6 empty] | DIL
1 | 3109001 | Rozebrání kamenné zídky 80%, nové přizdění s částečným použitím z rozebraného materiálu, doplnění kamenného zdiva, úprava líce kamenné zídky, likvidace vybourané suti, přesun hmot | m3 | 68.04 |  | 0 | 1698.76 | 115583.63 | 2701.24 | 183792.37 | 15 | 0 | 0 | 0 | 0 | 0 |  | Vlastní | Indiv | 5.993 | 407.76 |  | Práce | Běžná |  |  |  | POL1_
|  | kamenná zídka - specifikace viz TZ : 63,0*((0,7+1,1)*0,5)*1,2 |  | 68.04 | [23 empty] | VV | 0
[26 empty] | 15 | 21 | DPH
| Celkem |  |  |  |  | 0 | [19 empty] | 0 | 0 | SUM
END

## PS01 PS01 Pol
Položkový soupis prací a dodávek | [27 empty] | #TypZaznamu#
S: | 662205B | Jakartovice. Domov pro seniory | [25 empty] | STA
O: | PS01 | Výtah | [22 empty] | PRO |  |  | OBJ
R: | PS01 | Výtah | [25 empty] | ROZ
P.č. | Číslo položky | Název položky | MJ | Množství | Cena / MJ | Celkem | Dodávka | Dodávka celk. | Montáž | Montáž celk. | DPH | Cena s DPH | Hmotnost / MJ | Hmotnost celk.(t) | Dem. hmotnost / MJ | Dem. hmotnost celk.(t) | Ceník | Cen. soustava / platnost | Cenová úroveň | Nhod / MJ | Nhod celk. | Dodavatel | Typ položky | Stav položky
Díl: | M33 | Montáže dopravních zařízení a vah-výtahy |  |  |  | 0 |  | 184699.55 |  | 87300.45 |  | 0 |  | 0.57 |  | 0 |  |  |  |  | 99 | [6 empty] | DIL
1 | 330030010RAC | Výtah lanový bezstrojovnový výtah pro imobilní o nosnosti 630 kg z 1. do 2.NP. , 2 stanice, dodávka, montáž, technická dokumentace, provedení zkoušky | kus | 1 |  | 0 | 184699.55 | 184699.55 | 87300.45 | 87300.45 | 15 | 0 | 0.57 | 0.57 | 0 | 0 |  | Vlastní | Indiv | 99 | 99 |  | Agregovaná položka | Běžná |  |  |  | POL2_
[26 empty] | 15 | 21 | DPH
| Celkem |  |  |  |  | 0 | [19 empty] | 0 | 0 | SUM
END

## PS02 PS02 Pol
Položkový soupis prací a dodávek | [27 empty] | #TypZaznamu#
S: | 662205B | Jakartovice. Domov pro seniory | [25 empty] | STA
O: | PS02 | Gastro vybavení výdejny jídla | [22 empty] | PRO |  |  | OBJ
R: | PS02 | Gastro vybavení výdejny jídla | [25 empty] | ROZ
P.č. | Číslo položky | Název položky | MJ | Množství | Cena / MJ | Celkem | Dodávka | Dodávka celk. | Montáž | Montáž celk. | DPH | Cena s DPH | Hmotnost / MJ | Hmotnost celk.(t) | Dem. hmotnost / MJ | Dem. hmotnost celk.(t) | Ceník | Cen. soustava / platnost | Cenová úroveň | Nhod / MJ | Nhod celk. | Dodavatel | Typ položky | Stav položky
Díl: | 791. | Gastro vybavení jídelny |  |  |  | 0 |  | 479280 |  | 17800 |  | 0 |  | 0 |  | 0 |  |  |  |  | 0 | [6 empty] | DIL
1 | 1 | Nerezový vozík 2 plošiny, 600/900/850 | kus | 3 |  | 0 | 11400 | 34200 | 0 | 0 | 15 | 0 | 0 | 0 | 0 | 0 |  | Vlastní | Indiv | 0 | 0 |  | Specifikace | Běžná |  |  |  | POL3_0
2 | 2 | Chladnička 650 litrů, 710/800/1800 | kus | 1 |  | 0 | 60000 | 60000 | 0 | 0 | 15 | 0 | 0 | 0 | 0 | 0 |  | Vlastní | Indiv | 0 | 0 |  | Specifikace | Běžná |  |  |  | POL3_0
3 | 3 | Chladnička 650 litrů, 710/800/1800 | kus | 1 |  | 0 | 60000 | 60000 | 0 | 0 | 15 | 0 | 0 | 0 | 0 | 0 |  | Vlastní | Indiv | 0 | 0 |  | Specifikace | Běžná |  |  |  | POL3_0
4 | 4 | Mrazák 140 litrů, 600/600/850 | kus | 1 |  | 0 | 18000 | 18000 | 0 | 0 | 15 | 0 | 0 | 0 | 0 | 0 |  | Vlastní | Indiv | 0 | 0 |  | Specifikace | Běžná |  |  |  | POL3_0
5 | 5 | Nerezový jednodřez s policí a zásuvkovým blokem, stojánková směšovací baterie, 2400/600/900 | kus | 1 |  | 0 | 24760 | 24760 | 0 | 0 | 15 | 0 | 0 | 0 | 0 | 0 |  | Vlastní | Indiv | 0 | 0 |  | Specifikace | Běžná |  |  |  | POL3_0
6 | 6 | Nerezová nástěnná skříňka s posuvnými dvířky, 1800/300/650 | kus | 1 |  | 0 | 12550 | 12550 | 0 | 0 | 15 | 0 | 0 | 0 | 0 | 0 |  | Vlastní | Indiv | 0 | 0 |  | Specifikace | Běžná |  |  |  | POL3_0
7 | 7 | Nerezové umyvadlo s pákovou baterií, 480/325/130 | kus | 1 |  | 0 | 6200 | 6200 | 0 | 0 | 15 | 0 | 0 | 0 | 0 | 0 |  | Vlastní | Indiv | 0 | 0 |  | Specifikace | Běžná |  |  |  | POL3_0
8 | 8 | Sklokeramický profesionální sporák se 4 mi varnými zónami, 700/600/295 | kus | 1 |  | 0 | 62300 | 62300 | 0 | 0 | 15 | 0 | 0 | 0 | 0 | 0 |  | Vlastní | Indiv | 0 | 0 |  | Specifikace | Běžná |  |  |  | POL3_0
9 | 8.1 | Nerezová podestavba pod sklokeramický sporák se 2mi policemi a křídlovými dvířky, 700/600/605 | kus | 1 |  | 0 | 12320 | 12320 | 0 | 0 | 15 | 0 | 0 | 0 | 0 | 0 |  | Vlastní | Indiv | 0 | 0 |  | Specifikace | Běžná |  |  |  | POL3_0
10 | 9 | Nerezový stůl se 2mi policemi, 1950/600/900 | kus | 1 |  | 0 | 14340 | 14340 | 0 | 0 | 15 | 0 | 0 | 0 | 0 | 0 |  | Vlastní | Indiv | 0 | 0 |  | Specifikace | Běžná |  |  |  | POL3_0
11 | 10 | Nerezová nástěnná skříňka s posuvnými dvířky, 1950/300650 | kus | 1 |  | 0 | 13200 | 13200 | 0 | 0 | 15 | 0 | 0 | 0 | 0 | 0 |  | Vlastní | Indiv | 0 | 0 |  | Specifikace | Běžná |  |  |  | POL3_0
12 | 11 | Ohřívač vody s připojením na vodu - objem 12 L, 320/420/540 | kus | 1 |  | 0 | 8550 | 8550 | 0 | 0 | 15 | 0 | 0 | 0 | 0 | 0 |  | Vlastní | Indiv | 0 | 0 |  | Specifikace | Běžná |  |  |  | POL3_0
13 | 12 | Pojízdný elektrický vyhřívaný zásobník na talíře, kapacita 60 talířů., 610/480/900 | kus | 1 |  | 0 | 11560 | 11560 | 0 | 0 | 15 | 0 | 0 | 0 | 0 | 0 |  | Vlastní | Indiv | 0 | 0 |  | Specifikace | Běžná |  |  |  | POL3_0
14 | 13 | Vyhřívaný výdejní elektrický vozík se samostatně vyhřívanými vanami. 3x GN 1/1, ovládání na delš ístraně, 1160/705/900 | kus | 1 |  | 0 | 19500 | 19500 | 0 | 0 | 15 | 0 | 0 | 0 | 0 | 0 |  | Vlastní | Indiv | 0 | 0 |  | Specifikace | Běžná |  |  |  | POL3_0
15 | 14 | Nerezový jednodřez, vespod volný prostor, 2200/700/900 | kus | 1 |  | 0 | 18400 | 18400 | 0 | 0 | 15 | 0 | 0 | 0 | 0 | 0 |  | Vlastní | Indiv | 0 | 0 |  | Specifikace | Běžná |  |  |  | POL3_0
16 | 15 | Tlaková sprcha se směšovací baterií . | kus | 1 |  | 0 | 0 | 0 | 8400 | 8400 | 15 | 0 | 0 | 0 | 0 | 0 |  | Vlastní | Indiv | 0 | 0 |  | Práce | Běžná |  |  |  | POL1_1
17 | 16 | Nerezový stůl se zapuštěným dřezem, prostorem pro myčku a policí vespod, 2200/700/900 | kus | 1 |  | 0 | 20500 | 20500 | 0 | 0 | 15 | 0 | 0 | 0 | 0 | 0 |  | Vlastní | Indiv | 0 | 0 |  | Specifikace | Běžná |  |  |  | POL3_0
18 | 17 | Tlaková sprcha se směšovací baterií . | kus | 1 |  | 0 | 0 | 0 | 9400 | 9400 | 15 | 0 | 0 | 0 | 0 | 0 |  | Vlastní | Indiv | 0 | 0 |  | Práce | Běžná |  |  |  | POL1_1
19 | 18 | Podstolová myčka nádobí, 600/600/800 | kus | 1 |  | 0 | 52900 | 52900 | 0 | 0 | 15 | 0 | 0 | 0 | 0 | 0 |  | Vlastní | Indiv | 0 | 0 |  | Specifikace | Běžná |  |  |  | POL3_0
20 | 19 | Automatický změkčovač vody jednokomorový, 360/500/570 | kus | 1 |  | 0 | 30000 | 30000 | 0 | 0 | 15 | 0 | 0 | 0 | 0 | 0 |  | Vlastní | Indiv | 0 | 0 |  | Specifikace | Běžná |  |  |  | POL3_0
[26 empty] | 15 | 21 | DPH
| Celkem |  |  |  |  | 0 | [19 empty] | 0 | 0 | SUM
END