## Krycí list
KRYCÍ LIST SOUPISU
| Stavba: | STAVEBNÍ ÚPRAVY, PŘÍSTAVBA A ZMĚNA UŽÍVÁNÍ OBJEKTU Č.P. 99 NA DOMOV PRO SENIORY VČETNĚ ODSTRANĚNÍ STAVEB NA POZEMCÍCH ST. 8/1, 8/2, 8/3 V K.Ú. OBCE JAKARTOVICE
Objekt:
Místo:
Zadavatel:
Uchazeč:
Zhotovitel:
| Datum: | 02/2021
|  | Cena celkem bez DPH | 0

## Rekapitulace
REKAPITULACE ČLENĚNÍ SOUPISU PRACÍ
| Stavba: | STAVEBNÍ ÚPRAVY, PŘÍSTAVBA A ZMĚNA UŽÍVÁNÍ OBJEKTU Č.P. 99 NA DOMOV PRO SENIORY VČETNĚ ODSTRANĚNÍ STAVEB NA POZEMCÍCH ST. 8/1, 8/2, 8/3 V K.Ú. OBCE JAKARTOVICE
| Objekt: | 0
| Místo: | 0
| Zadavatel: | 0
| Uchazeč: | 0
| Zhotovitel: | 0
| Datum: | 02/2021
Poznámka:
| Oddíl A: | V ceně dodávky svítidla je zahrnuto svítidlo včetně kompletní výzbroje, světelných zdrojů, startérů, předřadníků a pod. V ceně svítidel je zahrnuta dodávka, vybalení, montáž a veškerý podružný,konstrukční materiál (závěsy,lanka,úchyty,apod.) Součástí dodávky bude i polatek za likvidaci zdrojů + poplatek za likvidaci elektroodpadu. Položky obsahují pomocné zednické práce a kompletační činnost.
| Oddíl B: | Montáž elektrických spínacích přístrojů musí být provedena dle ČSN . Všechny instalační přístroje jsou určeny k montáži do stěn a příček. Veškeré instalované elektrické přístroje musí být schváleny pro instalace v ČR a označeny znakem shody. Pohybová čidla budou dodána jako vhodná ke spínání LED svítidel. Instalace vypínačů jednopólových, sériových, střídavých, křížových vypínačů a tlačítek nástěnných, krytí IPXX (dle protokolu o určení prostředí), 230V/10A AC 50 Hz, barvu a odstín určí investor z nabídky dodavatele před zahájením montáže.Cena obsahuje dodávku a transport materiálu, kompletní montáž vypínače včetně zapojení a ukončení vodičů.
| Oddíl C: | Instalace níže uvedeného instalačního materiálu, jako jsou krabice odbočné, protahovací a instalační, kabelové žlaby, kabelové kanály, trubky, svorky atd. obsahuje dodávku, vybalení, montáž a veškerý podružný,konstrukční materiál (závěsy,úchyty, úhelníky,apod.). V ceně je zahrnuta kompletační činnost a podružné zednické práce.
| Oddíl D: | Montáž kabelů musí být provedena dle ČSN. Kabely budou uloženy pod omítkou, v konstrukci příček , v SDK stěnách v chráničkách, pevně na příchytkách a volně v roštech v podhledu , pokud není v textu uvedeno jinak. V ceně montáže kabelů je zahrnut i podružný materiál, spojky, pomocné stavební práce a ukončení kabelů v rozváděčích a na svorkách přístrojů, kompletační činnost, včetně součinnosti s ostatními profesemi. Kabeláž CYKY, 1-YY, AYKY, 1-AYY, JYTY,CMFM slouží pro standardní rozvody. Kabeláž H07V ŽZ slouží pro přizemnění a ochranné pospojování. Kabeláží CSKH-J se myslí kabely s klasifikací B2caS1d0, P60-R (P30-R), tedy kabely s funkční schopností kabelového systému pro požární systémy. Kabeláží CXKH-J se myslí kabely s klasifikací (B2ca s1 d0).
| Oddíl E: | Montáž elektrických rozvaděčů dle ČSN. Kompletní dodávkou rozváděče se myslí výzbroj dle příslušného popisu, včetně sběren, pomocných obvodů, vnitřního zapojení, štítků a nápisů, dovoz na stavbu a usazení. Rozváděč vyroben v krytí uvedeném příslušném popise. Stavební příprava – otvor pro rozváděč, průrazy stropem a zazdění rozváděče je součástí ceny. Odstín a barvu povrchu rozváděče určí investor z nabídky dodavatele.
| Oddíl G: | Hromosvod - Veškeré níže uvedené položky obsahují dopravu materiálu a vykládku materiálu na střechu.
| Kód oddílu | Popis | Cena celkem
| A | Svítidla | 0
| B | Přístroje | 0
| C | Instalační materiál | 0
| D | Kabeláž | 0
| E | Rozvaděče | 0
| F | Ostatní | 0
| G | Hromosvod a uzemnění | 0
|  | Náklady soupisu celkem | 0

## A
Číslo položky | Cenová soustava | Kód položky | Popis | MJ | Položka celkem v Kč | Materiál | Montáž | Množství celkem | Celková cena v Kč
| N=není | N=není |  |  | a=b+c | b | c | d | z=a*d
Oddíl:A |  |  | Svítidla
|  |  | Cena celkem za oddíl | [5 empty] | 0
A.001 | N | N | A - čtvercové přisazené LED svítidlo, třída ochrany II, IP65, IK10, 3000K, 16,3 W, 1850 lm, Ra>80 | ks | 0 |  |  | 48 | 0
A.002 | N | N | B - čtvercové přisazené LED svítidlo, třída ochrany II, IP65, IK10, 4000K, 16,3 W, 1950 lm, Ra>80 | ks | 0 |  |  | 4 | 0
A.003 | N | N | C - nástěnné LED svítidlo, hliník/polykarbonát, IP65, IK10, 3000K, 15,1 W, 1815 lm, Ra>80 | ks | 0 |  |  | 18 | 0
A.004 | N | N | D - čtvercové LED svítidlo 620mm, IP50, 3000K, 42,4 W, 5230 lm, Ra>80 | ks | 0 |  |  | 39 | 0
A.005 | N | N | E - LED panel, třída ochrany II, IP44, IK03, 4000K, 39,2 W, 4800 lm, Ra>80 + montážní rámeček pro přisazenou montáž | ks | 0 |  |  | 12 | 0
A.006 | N | N | F - lineární LED svítidlo 1460mm, IP20, 4000K, 40 W, 4504 lm, Ra>80 | ks | 0 |  |  | 24 | 0
A.007 | N | N | FN - lineární LED svítidlo 1460mm, IP20, 4000K, 40 W, 4504 lm, Ra>80 + nouzový modul 3W, 3h | ks | 0 |  |  | 3 | 0
A.008 | N | N | F1 - lineární LED svítidlo 1460mm, IP20, 4000K, 60 W, 6500 lm, Ra>80 | ks | 0 |  |  | 2 | 0
A.009 | N | N | F1N - lineární LED svítidlo 1460mm, IP20, 4000K, 60 W, 6500 lm, Ra>80 + nouzový modul 4W, 3h | ks | 0 |  |  | 1 | 0
A.010 | N | N | G - lineární LED svítidlo 1600mm, IP66, IK08, 4000K, 52,7 W, 6550 lm, Ra>80 | ks | 0 |  |  | 7 | 0
A.011 | N | N | G1 - lineární LED svítidlo 1600mm, IP66, IK08, 4000K, 62,6 W, 8060 lm, Ra>80 | ks | 0 |  |  | 6 | 0
A.012 | N | N | H - lineární nástěnné LED svítidlo 600mm,třída ochrany II, IP44, IK06, 3000K, 12 W, 1200 lm, Ra>80 (koupelnové) s vypínačem | ks | 0 |  |  | 54 | 0
A.013 | N | N | J - závěsné lineární LED svítidlo, třída ochrany II, IP68, IK10, 3000K, 23 W, 3157 lm, Ra>80 | ks | 0 |  |  | 2 | 0
A.014 | N | N | N - vestavné LED orientační svítidlo do zdi, třžída izolace II, IP68, IK10, 1,2 W | ks | 0 |  |  | 10 | 0
A.015 | N | N | N1 - přisazené/nástěnné autonomní 3 hod. nouzové svítidlo, tř. ochrany II. IP65, IK07, 3,4W, 84 lm + piktogram | ks | 0 |  |  | 67 | 0
A.017 | N | N | N3 - přisazené autonomní 3 hod. nouzové svítidlo, IP40, 130 lm, optika antipanik | ks | 0 |  |  | 21 | 0
A.018 | N | N | N4 - přisazené autonomní 3 hod. nouzové svítidlo, IP40, 113 lm, optika escape | ks | 0 |  |  | 6 | 0
A.019 | N | N | N5 - přisazené autonomní venkovní 1 hod. 5W | ks | 0 |  |  | 5 | 0
A.020 | N | N | N6 - přisazené autonomní 3 hod. nouzové svítidlo, IP40, 190 lm, optika spot | ks | 0 |  |  | 2 | 0
A.021 | N | N | N7 - luminiscenční tabulka | ks | 0 |  |  | 3 | 0

## B
Číslo položky | Cenová soustava | Kód položky | Popis | MJ | Položka celkem v Kč | Materiál | Montáž | Množství celkem | Celková cena v Kč
| N=není | N=není |  |  | a=b+c | b | c | d | z=a*d
Oddíl:B |  |  | Přístroje
|  |  | Cena celkem za oddíl | [5 empty] | 0
B.001 | N | N | Tlačítkový spínač, včetně přístrojové krabice, montáž,zapojení a ukončení vodičů. | ks | 0 |  |  | 26 | 0
B.002 | N | N | Vypínač č.1, IP44, včetně přístrojové krabice, montáž,zapojení a ukončení vodičů. | ks | 0 |  |  | 10 | 0
B.003 | N | N | Vypínač č.1, včetně přístrojové krabice, montáž,zapojení a ukončení vodičů. | ks | 0 |  |  | 56 | 0
B.004 | N | N | Vypínač č.6, včetně přístrojové krabice, montáž,zapojení a ukončení vodičů. | ks | 0 |  |  | 50 | 0
B.005 | N | N | Vypínač č.6 IP44, včetně přístrojové krabice, montáž,zapojení a ukončení vodičů. | ks | 0 |  |  | 4 | 0
B.006 | N | N | Vypínač č.7, včetně přístrojové krabice, montáž,zapojení a ukončení vodičů (12ks na povrch). | ks | 0 |  |  | 36 | 0
B.007 | N | N | Pohybové čidlo 180° vhodné pro spínání LED, IP20, včetně přístrojové krabice, montáž,zapojení a ukončení vodičů. | ks | 0 |  |  | 7 | 0
B.008 | N | N | Pohybové čidlo 180° vhodné pro spínání LED, IP44, včetně přístrojové krabice, montáž,zapojení a ukončení vodičů. | ks | 0 |  |  | 32 | 0
B.009 | N | N | Pohybové čidlo 360° vhodné pro spínání LED, IP20, včetně přístrojové krabice, montáž,zapojení a ukončení vodičů. | ks | 0 |  |  | 23 | 0
B.010 | N | N | Vypínač 400V/32A,3p, IP 65, montáž,zapojení a ukončení vodičů. | ks | 0 |  |  | 1 | 0
B.011 | N | N | Vypínač 400V/25A,3p, IP 65, montáž,zapojení a ukončení vodičů. | ks | 0 |  |  | 7 | 0
B.012 | N | N | Vypínač sporákový, kolébkový, 400V/16A,3Ss, IP20, vč. krabice, montáž,zapojení a ukončení vodičů. | ks | 0 |  |  | 11 | 0
B.013 | N | N | Zásuvka 230V/16A,3p, IP 20, včetně přístrojové krabice, montáž,zapojení a ukončení vodičů. | ks | 0 |  |  | 308 | 0
B.014 | N | N | Zásuvka 230V/16A,3p, IP 44, včetně přístrojové krabice, montáž,zapojení a ukončení vodičů. | ks | 0 |  |  | 18 | 0
B.015 | N | N | Zásuvka 230V/16A s přepěťovou ochranou a optickou signalizací poruchy,3p, IP 20, včetně přístrojové krabice, montáž,zapojení a ukončení vodičů. | ks | 0 |  |  | 70 | 0
B.016 | N | N | Zásuvka 230V/16A dvojnásobná,3p, IP 44, včetně přístrojové krabice, montáž,zapojení a ukončení vodičů. | ks | 0 |  |  | 14 | 0
B.017 | N | N | Bezpečnostní STOP tlačítko s červenou hlavou v kovovém žlutém krytu, včetně podržného příslušenství, montáž,zapojení a ukončení vodičů. | ks | 0 |  |  | 1 | 0
B.018 | N | N | TOTAL stop tlačítko v červeném proskleném krytu, včetně podružného příslušenství, montáž,zapojení a ukončení vodičů. | ks | 0 |  |  | 1 | 0
B.019 | N | N | Hlavní ochranná svorka MET,AET, včetně krabice , montáž,zapojení a ukončení vodičů. | ks | 0 |  |  | 15 | 0
B.020 | N | N | Souběhové relé pro ventilátory a osvětlení do instalační krabice, montáž,zapojení a ukončení vodičů. | ks | 0 |  |  | 22 | 0
B.021 | N | N | Prostorový hygrostat nástěnný 30-90% r.v., 230V, 5A, vč. trubičkové pojistky a držáku, IP20, montáž,zapojení a ukončení vodičů. | ks | 0 |  |  | 13 | 0
B.022 | N | N | Autonomní kouřový hlásič, napájení 230V, pomocné relé 230V s přepínacím kontaktem, montáž,zapojení a ukončení vodičů. | ks | 0 |  |  | 1 | 0

## C
Číslo položky | Cenová soustava | Kód položky | Popis | MJ | Položka celkem v Kč | Materiál | Montáž | Množství celkem | Celková cena v Kč
| N=není | N=není |  |  | a=b+c | b | c | d | z=a*d
Oddíl:C |  |  | Instalační materiál
|  |  | Cena celkem za oddíl | [5 empty] | 0
C.001 | N | N | Instalační krabice odbočná s víčkem (d=73mm,h=42mm), včetně vnitřních svorkovnic, pod omítku, montáž,zapojení a ukončení vodičů. | ks | 0 |  |  | 162 | 0
C.002 | N | N | Instalační krabice odbočná s víčkem (d=103mm,h=50mm), včetně vnitřních svorkovnic, pod omítku, montáž,zapojení a ukončení vodičů. | ks | 0 |  |  | 42 | 0
C.003 | N | N | Instalační krabice s víčkem 107x107x50mm (š x v x h), včetně vnitřních svorkovnic, pod omítku, montáž,zapojení a ukončení vodičů. | ks | 0 |  |  | 27 | 0
C.004 | N | N | Rozbočovací krabice na omítku 80x80x40mm (š x v x h), včetně vnitřních svorkovnic, na omítku, IP44, montáž,zapojení a ukončení vodičů. | ks | 0 |  |  | 61 | 0
C.005 | N | N | Instalační trubka ohebná z PVC d=20mm,nízká mechanická odolnost,upevňovací a spojovací materiál, montáž. | m | 0 |  |  | 400 | 0
C.006 | N | N | Instalační trubka ohebná z PVC d=32mm,nízká mechanická odolnost,upevňovací a spojovací materiál, montáž. | m | 0 |  |  | 650 | 0
C.007 | N | N | Instalační trubka ohebná, UV odolná d=32mm,nízká mechanická odolnost,upevňovací a spojovací materiál, montáž. | m | 0 |  |  | 50 | 0
C.008 | N | N | Ohebná dvouplášťová korugovaná chránička, červená, d=75mm,di=63mm, včetně spojovacího materiálu a příslušenství | m | 0 |  |  | 50 | 0
C.009 | N | N | Instalační lišta hranatá,bílá z PVC 25x20mm, upevňovací a spojovací materiál, montáž. | m | 0 |  |  | 25 | 0
C.010 | N | N | Svazkový držák OBO GRIP M 15 FS, včetně příslušenství, montáž. | ks | 0 |  |  | 600 | 0
C.011 | N | N | Podružný materiál, montáž. | ks | 0 |  |  | 1 | 0
C.012 | N | N | Protipožární ucpávky, včetně příslušenství, nátěru a montáže | m2 | 0 |  |  | 3 | 0

## D
Číslo položky | Cenová soustava | Kód položky | Popis | MJ | Položka celkem v Kč | Materiál | Montáž | Množství celkem | Celková cena v Kč
| N=není | N=není |  |  | a=b+c | b | c | d | z=a*d
Oddíl:D |  |  | Kabeláž
|  |  | Cena celkem za oddíl | [5 empty] | 0
D.001 | N | N | Kabel CYKY 3x1,5 mm2 | m | 0 |  |  | 550 | 0
D.002 | N | N | Kabel CYKY 3x2,5 mm2 | m | 0 |  |  | 420 | 0
D.003 | N | N | Kabel CYKY 5x10 mm2 | m | 0 |  |  | 40 | 0
D.004 | N | N | Kabel CYKY 4x25 mm2 | m | 0 |  |  | 10 | 0
D.005 | N | N | Kabel CYKY 4x50 mm2 | m | 0 |  |  | 10 | 0
D.006 | N | N | Kabel H07RN-F 5G2,5 | m | 0 |  |  | 16 | 0
D.007 | N | N | Vodič H07V-U žz 6 mm2 | m | 0 |  |  | 510 | 0
D.008 | N | N | Vodič 1-YY žz 25 mm2 | m | 0 |  |  | 920 | 0
D.009 | N | N | Vodič 1-YY žz 35 mm2 | m | 0 |  |  | 70 | 0
D.010 | N | N | Kabel CSKH 3x1,5 mm2 P60-R | m | 0 |  |  | 6275 | 0
D.011 | N | N | Kabel CSKH 5x1,5 mm2 P60-R | m | 0 |  |  | 974 | 0
D.012 | N | N | Kabel CSKH 3x2,5 mm2 P60-R | m | 0 |  |  | 6466 | 0
D.013 | N | N | Kabel CSKH 5x2,5 mm2 P60-R | m | 0 |  |  | 349 | 0
D.013a | N | N | Kabel CSKH 5x4 mm2 P60-R | m | 0 |  |  | 48 | 0
D.014 | N | N | Kabel CSKH 5x10 mm2 P60-R | m | 0 |  |  | 780 | 0
D.015 | N | N | Kabel CSKH 5x16 mm2 P60-R | m | 0 |  |  | 90 | 0
D.016 | N | N | Kabel CSKH 5x25 mm2 P60-R | m | 0 |  |  | 70 | 0
D.017 | N | N | Kabel CSKH 5x50 mm2 P60-R | m | 0 |  |  | 70 | 0

## E
Číslo položky | Cenová soustava | Kód položky | Popis | MJ | Položka celkem v Kč | Materiál | Montáž | Množství celkem | Celková cena v Kč
| N=není | N=není |  |  | a=b+c | b | c | d | z=a*d
Oddíl:E |  |  | Rozvaděče
|  |  | Cena celkem za oddíl | [5 empty] | 0
E.001 | N | N | Rozvaděč PS, ER, ER2, VS+SPD Touto položkou je myšlena kompletní výzbroj včetně montáže, uvedené na výkrese Rozvaděč PS, ER, ER2, VS+SPD | ks | 0 |  |  | 1 | 0
E.002 | N | N | Rozvaděč RH Touto položkou je myšlena kompletní výzbroj včetně montáže, uvedené na výkrese Rozvaděč RH | ks | 0 |  |  | 1 | 0
E.003 | N | N | Rozvaděč RMS.2 Touto položkou je myšlena kompletní výzbroj včetně montáže, uvedené na výkrese Rozvaděč RMS.2 | ks | 0 |  |  | 1 | 0
E.004 | N | N | Rozvaděč RMS.3 Touto položkou je myšlena kompletní výzbroj včetně montáže, uvedené na výkrese Rozvaděč RMS.3 | ks | 0 |  |  | 1 | 0
E.005 | N | N | Rozvaděč SPD2 Touto položkou je myšlena kompletní výzbroj včetně montáže, uvedené na výkrese Rozvaděč SPD2 | ks | 0 |  |  | 1 | 0
E.006 | N | N | Rozvaděč RB1.1 Touto položkou je myšlena kompletní výzbroj včetně montáže, uvedené na výkrese Rozvaděč RB1.1 | ks | 0 |  |  | 1 | 0
E.007 | N | N | Rozvaděč RB1.2 Touto položkou je myšlena kompletní výzbroj včetně montáže, uvedené na výkrese Rozvaděč RB1.2 | ks | 0 |  |  | 1 | 0
E.008 | N | N | Rozvaděč RB1.3 Touto položkou je myšlena kompletní výzbroj včetně montáže, uvedené na výkrese Rozvaděč RB1.3 | ks | 0 |  |  | 1 | 0
E.009 | N | N | Rozvaděč RB1.4 Touto položkou je myšlena kompletní výzbroj včetně montáže, uvedené na výkrese Rozvaděč RB1.4 | ks | 0 |  |  | 1 | 0
E.010 | N | N | Rozvaděč RB1.5 Touto položkou je myšlena kompletní výzbroj včetně montáže, uvedené na výkrese Rozvaděč RB1.5 | ks | 0 |  |  | 1 | 0
E.011 | N | N | Rozvaděč RB2.1 Touto položkou je myšlena kompletní výzbroj včetně montáže, uvedené na výkrese Rozvaděč RB2.1 | ks | 0 |  |  | 1 | 0
E.012 | N | N | Rozvaděč RB2.2 Touto položkou je myšlena kompletní výzbroj včetně montáže, uvedené na výkrese Rozvaděč RB2.2 | ks | 0 |  |  | 1 | 0
E.013 | N | N | Rozvaděč RB2.3 Touto položkou je myšlena kompletní výzbroj včetně montáže, uvedené na výkrese Rozvaděč RB2.3 | ks | 0 |  |  | 1 | 0
E.014 | N | N | Rozvaděč RB2.4 Touto položkou je myšlena kompletní výzbroj včetně montáže, uvedené na výkrese Rozvaděč RB2.4 | ks | 0 |  |  | 1 | 0
E.015 | N | N | Rozvaděč RB2.5 Touto položkou je myšlena kompletní výzbroj včetně montáže, uvedené na výkrese Rozvaděč RB1.5 | ks | 0 |  |  | 1 | 0

## F
Číslo položky | Cenová soustava | Kód položky | Popis | MJ | Položka celkem v Kč | Materiál | Montáž | Množství celkem | Celková cena v Kč
| N=není | N=není |  |  | a=b+c | b | c | d | z=a*d
Oddíl:F |  |  | Ostatní
|  |  | Cena celkem za oddíl | [5 empty] | 0
F.001 | N | N | Kompletační a koordinační činnost - cena obsahuje kompletaci zařízení a jeho odzkoušení s vazbou na ostatní profese, včetně vzájemné koordinace během výstavby, dopravu materiálu, koordinaci na stavbě, účast na KD, apod. | hod | 0 |  |  | 24 | 0
F.002 | N | N | Připojení zařízení, oživení, funkční zkoušky, zaškolení obsluhy | hod | 0 |  |  | 16 | 0
F.003 | N | N | Výchozí revize - cena obsahuje kompletní revizi, včetně zpracování zprávy a doložení veškerých potřebných dokumentů ke koladaci stavby. | hod | 0 |  |  | 16 | 0
F.004 | N | N | Sekání drážek, kapes a průvlaků | hod | 0 |  |  | 198 | 0
F.005 | N | N | Zemní kabelová trasa, výkop, pískové kabelové lože, zához výkopkem, hutnění, výstražná folie | m3 | 0 |  |  | 6 | 0
F.006 | N | N | Projektová dokumentace skutečného provedení | hod | 0 |  |  | 12 | 0
F.007 | N | N | Pronájem montážní plošiny | den | 0 |  |  | 20 | 0
F.008 | N | N | TIČR -státní odborný dozor nad bezpečností vyhrazených technických zařízení v rozsahu zák. č. 174/1968 Sb. a vyhl. 73/2010Sb. | den | 0 |  |  | 1 | 0
F.009 | N | N | Termorevize elektrických rozvaděčů po realizaci projektu - snímkování rozvaděčů, vypracování termorevizního protokolu, doprava, podružný materiál | ks | 0 |  |  | 15 | 0

## G
Číslo položky | Cenová soustava | Kód položky | Popis | MJ | Položka celkem v Kč | Materiál | Montáž | Množství celkem | Množství na střeše | Množství v základech | Celková cena v Kč
| N=není | N=není |  |  | a=b+c | b | c | d=e+f | e | f | z=a*d
Oddíl:G |  |  | Hromosvod a uzemnění
|  |  | Cena celkem za oddíl | [7 empty] | 0
G.001 | N | N | Drát AlMgSi Ø8 mm, polotvrdý | m | 0 |  |  | 65 | 65 | 0 | 0
G.002 | N | N | Svorka zkušební ; NEREZ | ks | 0 |  |  | 4 | 4 | 0 | 0
G.003 | N | N | Svorka spojovací | ks | 0 |  |  | 70 | 70 | 0 | 0
G.004 | N | N | Jímací tyč na trojnožce, délka 4m, včetně podložek FeZn pod podstavce + veškerý podružný materiál a příslušenství, skln střech <10°, vítr <145km/h, 3x betonová zátěž s podložkou, 17kg/ks | kmpl. | 0 |  |  | 1 | 1 | 0 | 0
G.005 | N | N | Podpěra vedení na ploché střechy, s PVC podložkou a adaptérem pro jímací vedení | ks | 0 |  |  | 65 | 65 | 0 | 0
G.006 | N | N | Montážní lepidlo | ks | 0 |  |  | 1 | 1 | 0 | 0
G.007 | N | N | Podpěra vedení do zdiva, zateplené fasády, FeZn | ks | 0 |  |  | 8 | 8 | 0 | 0
G.008 | N | N | Vodič s vysokonapěťovou izolací a Cu jádrem, např. CUI, vnější průměr 20mm, délka 3500mm, včetně manžety proti kluzným proudům a veškerého příslušenství pro montáž | ks | 0 |  |  | 4 | 4 | 0 | 0
G.009 | N | N | Podpěra vedení vodiče s vysokonapěťovou izolací, výška 19mm | ks | 0 |  |  | 8 | 8 | 0 | 0
G.010 | N | N | Varovné nápisy | ks | 0 |  |  | 4 | 4 | 0 | 0
G.011 | N | N | Ochranný úhelník 2m, včetně držáků | ks | 0 |  |  | 4 | 4 | 0 | 0
G.012 | N | N | Pronájem vysokozdvižné plošiny | den | 0 |  |  | 3 | 3 | 0 | 0
G.013 | N | N | Vodič s vysokonapěťovou izolací a Cu jádrem. Parametry: - barva černá - vnější průměr 23mm - průřez Cu vodiče 35mm2 - ekvivalent přeskokové vzdálenosti (vzduch) <90cm - ekvivalent přeskokové vzdálenosti (zdivo, beton) <180cm - hmotnost 0,666kg/m - poloměr ohybu 230mm - připojovacích prvků na obou koncích vodiče - PA svorek (přípojek potenciálu) na obou koncích vodiče - podpěr vodiče pro svislé nebo vodorovné kotvení na povrch s příložkami a stahovacími pásky - veškerý podružný materiál pro montáž | m | 0 |  |  | 256 | 256 | 0 | 0
G.014 | N | N | Jímací stožár pro vysokonapěťové izolované vodiče s vnějším vedením vodiče. Celková délka jímacího stožáru 4m (jímací část délky 1m, distanční izolovaná část délky 1,5m, kotvící část délky 1,325m). Mat. stožáru i trojnožky Al, pr. 40mm. Položka obsahuje: - trojnožku stožáru - připojovací sady pro připojení 4ks vodičů k jímacímu stožáru, - betonovéh zátěže, včetně závitových tyčí a podložek - veškerého podružného materiálu. | ks | 0 |  |  | 2 | 2 | 0 | 0
G.015 | N | N | Jímací stožár pro vysokonapěťové izolované vodiče s vnějším vedením vodiče. Celková délka jímacího stožáru 4m (jímací část délky 1m, distanční izolovaná část délky 1,5m, kotvící část délky 1,325m). Mat. stožáru i trojnožky Al, pr. 40mm. Položka obsahuje: - příchytky na povrch stěny nebo trubky - připojovací sady pro připojení 4ks vodičů k jímacímu stožáru, - veškerého podružného materiálu. | ks | 0 |  |  | 9 | 9 | 0 | 0
G.016 | N | N | Vodič NYY žz 10 mm2, včetně příchytek | m | 0 |  |  | 350 | 350 | 0 | 0
G.017 | N | N | Nerezová chodníková zkušební krabice se zkušební svorkou, provedení bez dna a zakončením pro svodové a uzemňovací vedení. Rozměry 200x200x105mm. Dodávka včetně přípravy otvoru v chodníku. | ks | 0 |  |  | 7 | 7 | 0 | 0
G.018 | N | N | Vodotěsná průchodka proti stojaté vodě do zdí a střech, pro kruhové vodiče | ks | 0 |  |  | 11 | 11 | 0 | 0
G.019 | N | N | FeZn drát d=8mm | m | 0 |  |  | 560 | 0 | 560 | 0
G.020 | N | N | FeZn s PVC izolací drát d=10mm | m | 0 |  |  | 40 | 0 | 40 | 0
G.021 | N | N | Pásek FeZn 30/4 | m | 0 |  |  | 370 | 0 | 370 | 0
G.022 | N | N | Svorka zemnící páska/drát NEREZ | ks | 0 |  |  | 66 | 0 | 66 | 0
G.023 | N | N | Základní hodinová sazba pro nepředvídatelné práce, stavbou způsobené změny,které nemohou být v jednotkových cenách vyúčtovány. Práce budou uznány jen tehdy budou-li prokázány dokladem | hod | 0 |  |  | 1 | 0 | 1 | 0
G.024 | N | N | Dílčí měření zemních odporů v době realizace | ks | 0 |  |  | 4 | 0 | 4 | 0
G.025 | N | N | Výkopy 100x40cm (HxŠ) v zemině tř. 3-4, zásyp kabelových rýh ručně včetně zhutnění a uložení výkopku do vrstev a urovnání povrchu | m | 0 |  |  | 6 | 0 | 6 | 0
G.026 | N | N | Beton C12/15 - obetonování zemnícího pásku, minimální krytí ve všech směrech 100mm | m3 | 0 |  |  | 1 | 0 | 1 | 0
G.027 | N | N | Antikorozní nátěr/bandáž uzemění dle popisu v PD | bm | 0 |  |  | 60 | 0 | 60 | 0
G.028 | N | N | Podružný materiál | kmpl. | 0 |  |  | 1 | 0 | 1 | 0
G.029 | N | N | Svařování | hod | 0 |  |  | 32 | 0 | 32 | 0
G.030 | N | N | Revize | ks | 0 |  |  | 1 | 0 | 1 | 0
G.031 | N | N | Fotodokumentace provedeného uzemnění | ks | 0 |  |  | 1 | 0 | 1 | 0
G.032 | N | N | Projektová dokumentace skutečného provedení | ks | 0 |  |  | 1 | 0 | 1 | 0
G.033 | N | N | Průchod hydroizolací objektu, včetně utěsnění proti zatékaní vody do objektu průchodkami, asfaltový nátěr | ks | 0 |  |  | 3 | 0 | 3 | 0
G.034 | N | N | Likvidace nebezp. odpadů vzniklých při výstavbě-jedná se o zbytky kabelů a plastových izolací z nich. Likvidací je myšleno odvoz na skládku včetně poplatku za skládku. | t | 0 |  |  | 2 | 0 | 1 | 0

## Pokyny pro vyplnění
Struktura údajů, formát souboru a metodika pro zpracování
Struktura
Soubor je složen ze záložky Krycí list soupisu, Rekapitulace členění soupisu prací a jednotlivých záložek s kódovým označením a názvem soupisu prací pro jednotlivé části soupisu prací ve formátu XLSX.
V sestavě Krycí list soupisu, jsou obsaženy základní údaje o stavbě, projektantovi, uchazečovi a zadavateli, včetně koncové ceny bez DPH za celou profesi.
V sestavě Rekapitulace členění soupisu prací, jsou obsaženy základní údaje o stavbě, projektantovi, uchazečovi a zadavateli, včetně koncové ceny bez DPH jednotlivých oddílů. V případě potřeby jsou zde uvedené poznámky a doplňující informace určené pro uchazeče, pro dopřesnění specifikace k jednotlivým položkám soupisu prací.
V jednotlivých záložkách jsou obsaženy položky materiálu daného oddílu, kde každá položka je složena z části materiálu a montáže. Dále jsou zde projektantem uvedené počty dané položky, v jednotlivých patrech stavby pro jednoznačnou identifikaci při realizaci a jejich celkový součet. Tyto položky jsou pak zapracovány do celkové ceny za položku a celkové ceny za daný oddíl.
Pro položky soupisu prací se zobrazují následující informace:
|  | Číslo položky | Číslo položky v daném oddílu složené z písemného označení (shodné s daným oddílem) a pořadovým číslem položky
|  | Cenová soustava | Příslušnost položky do cenové soustavy - je-li použita, pokud použita není, je tato položka označena písmenem "N"
|  | Kód | Kód položky v dané cenové soustavě - je-li použita, pokud použita není, je tato položka označena písmenem "N"
|  | Popis | Zkrácený popis položky
|  | MJ | Měrná jednotka položky
|  | Položka celkem v Kč | Celková cena za danou položku za 1 MJ
|  | Materiál | Cena materiálu za danou položku
|  | Montáž | Cena montáže za danou položku
|  | Množství celkem | Celkové množství dané položky v celém objektu
|  | Množství v "xx" | Množství dané položky v daném patře/části objektu
|  | Celková cena v Kč | Celková cena za danou položku v celém objektu
Metodika pro zpracování
Jednotlivé sestavy jsou v souboru provázány. Editovatelné pole určené pro vyplnění uchazečem jsou zvýrazněny žlutým podbarvením, ostatní pole neslouží k editaci a nesmí být jakkoliv modifikovány.
Uchazeč je pro podání nabídky povinen vyplnit žlutě podbarvená pole:
"Krycí list soupisu" - Uchazeč - zde uchazeč vyplní základní informace vč. IČ a DIČ
"Krycí list soupisu" - Datum - zde uchazeč vyplní datum podání nabídky
"Oddíl" - Materiál - zde uchazeč vyplní částku za materiál bez DPH za 1 MJ dané položky
"Oddíl" - Montáž - zde uchazeč vyplní částku za montáž bez DPH za 1 MJ dané položky