## Rekapitulace stavby
Export Komplet | [28 empty] | 2.0 |  |  |  |  | False | False | {a2ba4196-baed-40cb-be1c-de213636e661}
[20 empty] | >> skryté sloupce << | [12 empty] | 0,01 | 21
[33 empty] | 0,01 | 15
|  | REKAPITULACE STAVBY | [18 empty] | v --- níže se nacházejí doplnkové a pomocné údaje k sestavám --- v | [11 empty] | 0,001
|  | Kód: |  |  |  |  | 3317/DPS-2019 | [25 empty] | 0,01
|  | Stavba: |  |  |  |  | Splašková kanalizace a ČOV v obci Hnojník | [25 empty] | 0,01
|  | KSO: |  |  |  |  | 827 2 | [8 empty] | CC-CZ: |  | 2 | [14 empty] | 0,01
|  | Místo: |  |  |  |  | Hnojník | [8 empty] | Datum: |  | 30. 11. 2019 | [14 empty] | 0,01
0,01
|  | Zadavatel: | [13 empty] | IČ: |  | 00296678 | [14 empty] | 0,01
|  |  | Obec Hnojník | [12 empty] | DIČ: |  | CZ00296678 | [14 empty] | 0,01
0,01
|  | Zhotovitel: | [13 empty] | IČ: | [16 empty] | 0,01
[16 empty] | DIČ: | [16 empty] | 0,01
False
|  | Projektant: | [13 empty] | IČ: |  | 00577758 | [14 empty] | False
|  |  | Koneko,spol.s r.o.(ÚRS2019/2-KROS4) | [12 empty] | DIČ: |  | CZ00577758 | [14 empty] | True
0,01
|  | Zpracovatel: | [13 empty] | IČ: |  | 00577758 | [14 empty] | 0,01
|  |  | Koneko,spol.s r.o.(ÚRS2019/2-KROS4) | [12 empty] | DIČ: |  | CZ00577758 | [14 empty] | True
Poznámka:
Projektová dokumentace pro provádění stavby (DPS)
|  | Cena bez DPH | [13 empty] | 0
[8 empty] | Sazba daně |  |  | Základ daně |  |  |  |  | Výše daně
|  | DPH |  | základní |  |  |  | 21% |  |  | 0 |  |  |  |  | 0
|  |  |  | snížená |  |  |  | 15% |  |  | 0 |  |  |  |  | 0
|  |  |  | zákl. přenesená |  |  |  | 21% |  |  | 0 |  |  |  |  | 0
|  |  |  | sníž. přenesená |  |  |  | 15% |  |  | 0 |  |  |  |  | 0
|  |  |  | nulová |  |  |  | 0% |  |  | 0 |  |  |  |  | 0
|  | Cena s DPH | [6 empty] | v |  |  | CZK |  |  |  | 0
|  | Projektant | [11 empty] | Zpracovatel
|  | Datum a podpis: | [7 empty] | Razítko |  |  |  | Datum a podpis: |  |  | Razítko
|  | Objednavatel | [11 empty] | Zhotovitel
|  | Datum a podpis: | [7 empty] | Razítko |  |  |  | Datum a podpis: |  |  | Razítko
REKAPITULACE OBJEKTŮ STAVBY A SOUPISŮ PRACÍ
| Kód: | [6 empty] | 3317/DPS-2019
| Stavba: | [6 empty] | Splašková kanalizace a ČOV v obci Hnojník
| Místo: | [6 empty] | Hnojník | [6 empty] | Datum: |  | 30. 11. 2019
| Zadavatel: | [6 empty] | Obec Hnojník | [6 empty] | Projektant: |  | Koneko,spol.s r.o.(ÚRS2019/2-KROS4) |  |  |  | Informatívní údaje z listů zakázek
| Zhotovitel: | [13 empty] | Zpracovatel: |  | Koneko,spol.s r.o.(ÚRS2019/2-KROS4)
| Kód |  |  |  | Popis | [7 empty] | Cena bez DPH [CZK] |  |  |  |  | Cena s DPH [CZK] | Typ |  | z toho Ostat. náklady [CZK] | DPH [CZK] | Normohodiny [h] | DPH základní [CZK] | DPH snížená [CZK] | DPH základní přenesená [CZK] | DPH snížená přenesená [CZK] | Základna DPH základní | Základna DPH snížená | Základna DPH zákl. přenesená | Základna DPH sníž. přenesená | Základna DPH nulová
| Náklady z rozpočtů | [11 empty] | 0 |  |  |  |  | 0 |  |  | 0 | 0 | 24608.6088 | 0 | 0 | 0 | 0 | 0 | 0 | 0 | 0 | 0 | D | 0 | ###NOIMPORT### | IMPORT | {a2ba4196-baed-40cb-be1c-de213636e661} | {00000000-0000-0000-0000-000000000000} | 827 2
|  | IO 01, IO 02 |  |  |  | Stoková síť, Kanalizační odbočení | [6 empty] | 0 |  |  |  |  | 0 | STA |  | 0 | 0 | 0 | 0 | 0 | 0 | 0 | 0 | 0 | 0 | 0 | 0 | D | 1 | ###NOIMPORT### | IMPORT | {a7a85320-6210-40f0-a1fa-73307a6b2790} | {a2ba4196-baed-40cb-be1c-de213636e661} | 827 2 | 2
/ |  |  | Kácení |  |  |  | IO 01 Kácení | [5 empty] | 0 |  |  |  |  | 0 | Soupis |  | 0 | 0 | 0 | 0 | 0 | 0 | 0 | 0 | 0 | 0 | 0 | 0 |  | 2 |  | IMPORT | {529f466b-cb53-413d-92ef-98adba199f8e} | {a7a85320-6210-40f0-a1fa-73307a6b2790}
/ |  |  | S A |  |  |  | IO 01 Stoka A | [5 empty] | 0 |  |  |  |  | 0 | Soupis |  | 0 | 0 | 0 | 0 | 0 | 0 | 0 | 0 | 0 | 0 | 0 | 0 |  | 2 |  | IMPORT | {7b084c59-bc35-4817-81fb-c2a15a48b54b} | {a7a85320-6210-40f0-a1fa-73307a6b2790}
/ |  |  | S A-0 |  |  |  | IO 01 Stoka A-0 | [5 empty] | 0 |  |  |  |  | 0 | Soupis |  | 0 | 0 | 0 | 0 | 0 | 0 | 0 | 0 | 0 | 0 | 0 | 0 |  | 2 |  | IMPORT | {2cda49e1-a0a2-4b24-ad27-b13c1b002d07} | {a7a85320-6210-40f0-a1fa-73307a6b2790}
/ |  |  | S A-1 |  |  |  | IO 01 Stoka A-1 | [5 empty] | 0 |  |  |  |  | 0 | Soupis |  | 0 | 0 | 0 | 0 | 0 | 0 | 0 | 0 | 0 | 0 | 0 | 0 |  | 2 |  | IMPORT | {2a601dd3-6124-49ef-a947-d46e8fd30409} | {a7a85320-6210-40f0-a1fa-73307a6b2790}
/ |  |  | S A-1.1 |  |  |  | IO 01 Stoka A-1.1 | [5 empty] | 0 |  |  |  |  | 0 | Soupis |  | 0 | 0 | 0 | 0 | 0 | 0 | 0 | 0 | 0 | 0 | 0 | 0 |  | 2 |  | IMPORT | {9e2c6684-9ee8-4b85-8837-ab28653dfa2f} | {a7a85320-6210-40f0-a1fa-73307a6b2790}
/ |  |  | S A-1.1.1 |  |  |  | IO 01 Stoka A-1.1.1 | [5 empty] | 0 |  |  |  |  | 0 | Soupis |  | 0 | 0 | 0 | 0 | 0 | 0 | 0 | 0 | 0 | 0 | 0 | 0 |  | 2 |  | IMPORT | {23ec76ee-70cd-499d-83d3-f078fe76049f} | {a7a85320-6210-40f0-a1fa-73307a6b2790}
/ |  |  | S A-2 |  |  |  | IO 01 Stoka A-2 | [5 empty] | 0 |  |  |  |  | 0 | Soupis |  | 0 | 0 | 0 | 0 | 0 | 0 | 0 | 0 | 0 | 0 | 0 | 0 |  | 2 |  | IMPORT | {f0c15bbf-98bb-4ca1-82ad-ca1b16d76888} | {a7a85320-6210-40f0-a1fa-73307a6b2790}
/ |  |  | S A-3 |  |  |  | IO 01 Stoka A-3 | [5 empty] | 0 |  |  |  |  | 0 | Soupis |  | 0 | 0 | Nh celkem [h] | 0 | 0 | 0 | 0 | 0 | 0 | 0 | 0 | 0 |  | 2 |  | IMPORT | {9cbe1651-ff20-4941-aba5-2fd5a6739873} | {a7a85320-6210-40f0-a1fa-73307a6b2790}
/ |  |  | S A-3.1 |  |  |  | IO 01 Stoka A-3.1 | [5 empty] | 0 |  |  |  |  | 0 | Soupis |  | 0 | 0 | 0 | 0 | 0 | 0 | 0 | 0 | 0 | 0 | 0 | 0 |  | 2 |  | IMPORT | {5943c23a-5d52-49c8-a034-483b26da8dcd} | {a7a85320-6210-40f0-a1fa-73307a6b2790}
/ |  |  | S A-3.1.1 |  |  |  | IO 01 Stoka A-3.1.1 | [5 empty] | 0 |  |  |  |  | 0 | Soupis |  | 0 | 0 | 0 | 0 | 0 | 0 | 0 | 0 | 0 | 0 | 0 | 0 |  | 2 |  | IMPORT | {d7a17a88-3555-4648-9c61-0bd07cc9691a} | {a7a85320-6210-40f0-a1fa-73307a6b2790}
/ |  |  | S A-3.1.2 |  |  |  | IO 01 Stoka A-3.1.2 | [5 empty] | 0 |  |  |  |  | 0 | Soupis |  | 0 | 0 | 0 | 0 | 0 | 0 | 0 | 0 | 0 | 0 | 0 | 0 |  | 2 |  | IMPORT | {27b3259f-10dd-4cb6-8059-f6b868219734} | {a7a85320-6210-40f0-a1fa-73307a6b2790}
/ |  |  | S A-3.1.3 |  |  |  | IO 01 Stoka A-3.1.3 | [5 empty] | 0 |  |  |  |  | 0 | Soupis |  | 0 | 0 | 0 | 0 | 0 | 0 | 0 | 0 | 0 | 0 | 0 | 0 |  | 2 |  | IMPORT | {b1c8ccdc-a589-4c6e-bc6b-6801b2ee2130} | {a7a85320-6210-40f0-a1fa-73307a6b2790}
/ |  |  | S A-4 |  |  |  | IO 01 Stoka A-4 | [5 empty] | 0 |  |  |  |  | 0 | Soupis |  | 0 | 0 | 0 | 0 | 0 | 0 | 0 | 0 | 0 | 0 | 0 | 0 |  | 2 |  | IMPORT | {058f3778-7cf2-4178-84fe-de64ceb27c31} | {a7a85320-6210-40f0-a1fa-73307a6b2790}
/ |  |  | S A-5 |  |  |  | IO 01 Stoka A-5 | [5 empty] | 0 |  |  |  |  | 0 | Soupis |  | 0 | 0 | 0 | 0 | 0 | 0 | 0 | 0 | 0 | 0 | 0 | 0 |  | 2 |  | IMPORT | {f96cf9cd-5450-41e0-baa2-7b5bff164eb2} | {a7a85320-6210-40f0-a1fa-73307a6b2790}
/ |  |  | S A-6 |  |  |  | IO 01 Stoka A-6 | [5 empty] | 0 |  |  |  |  | 0 | Soupis |  | 0 | 0 | 0 | 0 | 0 | 0 | 0 | 0 | 0 | 0 | 0 | 0 |  | 2 |  | IMPORT | {d76d6178-4ac7-4944-b9cd-bdfe5a1cd28b} | {a7a85320-6210-40f0-a1fa-73307a6b2790}
/ |  |  | S A-7 |  |  |  | IO 01 Stoka A-7 | [5 empty] | 0 |  |  |  |  | 0 | Soupis |  | 0 | 0 | 0 | 0 | 0 | 0 | 0 | 0 | 0 | 0 | 0 | 0 |  | 2 |  | IMPORT | {91ec6945-8e2b-41d9-a852-90e60d3a7262} | {a7a85320-6210-40f0-a1fa-73307a6b2790}
/ |  |  | S A-8 |  |  |  | IO 01 Stoka A-8 | [5 empty] | 0 |  |  |  |  | 0 | Soupis |  | 0 | 0 | 0 | 0 | 0 | 0 | 0 | 0 | 0 | 0 | 0 | 0 |  | 2 |  | IMPORT | {0d64264f-cd7c-47c5-9ad4-367f33161d52} | {a7a85320-6210-40f0-a1fa-73307a6b2790}
/ |  |  | S B-1 |  |  |  | IO 01 Stoka B-1 | [5 empty] | 0 |  |  |  |  | 0 | Soupis |  | 0 | 0 | 0 | 0 | 0 | 0 | 0 | 0 | 0 | 0 | 0 | 0 |  | 2 |  | IMPORT | {d61cd89e-e102-4b7a-bf9d-50be42134f87} | {a7a85320-6210-40f0-a1fa-73307a6b2790}
/ |  |  | S C |  |  |  | IO 01 Stoka C | [5 empty] | 0 |  |  |  |  | 0 | Soupis |  | 0 | 0 | 0 | 0 | 0 | 0 | 0 | 0 | 0 | 0 | 0 | 0 |  | 2 |  | IMPORT | {a86e935e-68e8-4ac2-96b5-da98086bd22b} | {a7a85320-6210-40f0-a1fa-73307a6b2790}
/ |  |  | S C-1 |  |  |  | IO 01 Stoka C-1 | [5 empty] | 0 |  |  |  |  | 0 | Soupis |  | 0 | 0 | 0 | 0 | 0 | 0 | 0 | 0 | 0 | 0 | 0 | 0 |  | 2 |  | IMPORT | {cc6e0ed3-d305-44ff-bd92-1fee7d04bd02} | {a7a85320-6210-40f0-a1fa-73307a6b2790}
/ |  |  | S C-2 |  |  |  | IO 01 Stoka C-2l | [5 empty] | 0 |  |  |  |  | 0 | Soupis |  | 0 | 0 | 0 | 0 | 0 | 0 | 0 | 0 | 0 | 0 | 0 | 0 |  | 2 |  | IMPORT | {1c8d7410-0d32-456b-9b77-315f3390e309} | {a7a85320-6210-40f0-a1fa-73307a6b2790}
/ |  |  | S D |  |  |  | IO 01 Stoka D | [5 empty] | 0 |  |  |  |  | 0 | Soupis |  | 0 | 0 | 0 | 0 | 0 | 0 | 0 | 0 | 0 | 0 | 0 | 0 |  | 2 |  | IMPORT | {79422b50-7b8f-4499-aa85-73a9f1d5019a} | {a7a85320-6210-40f0-a1fa-73307a6b2790}
/ |  |  | S D-1 |  |  |  | IO 01 Stoka D-1 | [5 empty] | 0 |  |  |  |  | 0 | Soupis |  | 0 | 0 | 0 | 0 | 0 | 0 | 0 | 0 | 0 | 0 | 0 | 0 |  | 2 |  | IMPORT | {2c2eb490-545e-4b2e-a85c-c1e14dbe7dcc} | {a7a85320-6210-40f0-a1fa-73307a6b2790}
/ |  |  | S E |  |  |  | IO 01 Stoka E | [5 empty] | 0 |  |  |  |  | 0 | Soupis |  | 0 | 0 | 0 | 0 | 0 | 0 | 0 | 0 | 0 | 0 | 0 | 0 |  | 2 |  | IMPORT | {d23b4385-d7d1-4c6b-b424-dff0de0929f5} | {a7a85320-6210-40f0-a1fa-73307a6b2790}
/ |  |  | S E-1 |  |  |  | IO 01 Stoka E-1 | [5 empty] | 0 |  |  |  |  | 0 | Soupis |  | 0 | 0 | 0 | 0 | 0 | 0 | 0 | 0 | 0 | 0 | 0 | 0 |  | 2 |  | IMPORT | {2792e0bd-2722-484d-bb8d-8e715203ae49} | {a7a85320-6210-40f0-a1fa-73307a6b2790}
/ |  |  | Kan Odb |  |  |  | IO 02 Kanalizační odbočení | [5 empty] | 0 |  |  |  |  | 0 | Soupis |  | 0 | 0 | 0 | 0 | 0 | 0 | 0 | 0 | 0 | 0 | 0 | 0 |  | 2 |  | IMPORT | {9af9c9b8-3e5e-4abe-bb17-5f3680cd3850} | {a7a85320-6210-40f0-a1fa-73307a6b2790}
|  | IO 03 |  |  |  | Čistírna odpadních vod | [6 empty] | 0 |  |  |  |  | 0 | STA |  | 0 | 0 | 19344.0343 | 0 | 0 | 0 | 0 | 0 | 0 | 0 | 0 | 0 | D | 1 | ###NOIMPORT### | IMPORT | {679c3dfd-ccd9-436d-b0b4-dba8f57c6530} | {a2ba4196-baed-40cb-be1c-de213636e661} | 814 1 | 2
/ |  |  | IO 03.1 |  |  |  | Objekt ČOV_(včet. IO 03.4 Mech.předčišť.vod z jedn.kanaliz.) | [5 empty] | 0 |  |  |  |  | 0 | Soupis |  | 0 | 0 | 18128.8442 | 0 | 0 | 0 | 0 | 0 | 0 | 0 | 0 | 0 |  | 2 |  | IMPORT | {c671689d-be62-4648-b433-d686f19e8352} | {679c3dfd-ccd9-436d-b0b4-dba8f57c6530} | 814 1
/ |  |  | IO 03.2 |  |  |  | Propojovací potrubí | [5 empty] | 0 |  |  |  |  | 0 | Soupis |  | 0 | 0 | 333.3554 | 0 | 0 | 0 | 0 | 0 | 0 | 0 | 0 | 0 |  | 2 |  | IMPORT | {3ce23c22-9c1c-49a5-a91f-50dcbcf1d836} | {679c3dfd-ccd9-436d-b0b4-dba8f57c6530} | 814 1
/ |  |  | IO 03.3 |  |  |  | Přípojka vody pro ČOV | [5 empty] | 0 |  |  |  |  | 0 | Soupis |  | 0 | 0 | 10.488 | 0 | 0 | 0 | 0 | 0 | 0 | 0 | 0 | 0 |  | 2 |  | IMPORT | {20d80aeb-99c3-49c7-afb9-c70e0d1793cf} | {679c3dfd-ccd9-436d-b0b4-dba8f57c6530} | 814 1
/ |  |  | IO 03.5 |  |  |  | Úprava stávajícího rybníku | [5 empty] | 0 |  |  |  |  | 0 | Soupis |  | 0 | 0 | 278.9159 | 0 | 0 | 0 | 0 | 0 | 0 | 0 | 0 | 0 |  | 2 |  | IMPORT | {59e41725-c111-4618-9676-0ed8d62a1638} | {679c3dfd-ccd9-436d-b0b4-dba8f57c6530} | 814 1
/ |  |  | IO 03.6 |  |  |  | Zpevněné plochy a obslužná komunikace | [5 empty] | 0 |  |  |  |  | 0 | Soupis |  | 0 | 0 | 155.0839 | 0 | 0 | 0 | 0 | 0 | 0 | 0 | 0 | 0 |  | 2 |  | IMPORT | {720ccba1-e378-4aab-81a3-bad7070d0c3d} | {679c3dfd-ccd9-436d-b0b4-dba8f57c6530} | 814 1
/ |  |  | IO 03.7 |  |  |  | Terénní a sadové úpravy | [5 empty] | 0 |  |  |  |  | 0 | Soupis |  | 0 | 0 | 310.544 | 0 | 0 | 0 | 0 | 0 | 0 | 0 | 0 | 0 |  | 2 |  | IMPORT | {18baf3d4-184d-4762-9831-6e4cb705ed42} | {679c3dfd-ccd9-436d-b0b4-dba8f57c6530} | 814 1
/ |  |  | IO 03.8 |  |  |  | Oplocení ČOV | [5 empty] | 0 |  |  |  |  | 0 | Soupis |  | 0 | 0 | 126.8029 | 0 | 0 | 0 | 0 | 0 | 0 | 0 | 0 | 0 |  | 2 |  | IMPORT | {9413ee22-17f0-4aed-bbbf-7d18f94a5dbc} | {679c3dfd-ccd9-436d-b0b4-dba8f57c6530} | 814 1
/ |  | IO 04 |  |  |  | Čerpací stanice ČS1 | [6 empty] | 0 |  |  |  |  | 0 | STA |  | 0 | 0 | 2835.8293 | 0 | 0 | 0 | 0 | 0 | 0 | 0 | 0 | 0 |  | 1 |  | IMPORT | {f08f8db2-747c-4718-b300-44eb8cd43f69} | {a2ba4196-baed-40cb-be1c-de213636e661} | 814 1 | 2
/ |  | IO 05 |  |  |  | Čerpací stanice ČS2 | [6 empty] | 0 |  |  |  |  | 0 | STA |  | 0 | 0 | 239.877 | 0 | 0 | 0 | 0 | 0 | 0 | 0 | 0 | 0 |  | 1 |  | IMPORT | {5f7cdb6b-dfb1-4bd7-97c5-9f8f7c0ce552} | {a2ba4196-baed-40cb-be1c-de213636e661} | 814 1 | 2
/ |  | IO 07 |  |  |  | Přípojka VN a trafostanice pro ČOV | [6 empty] | 0 |  |  |  |  | 0 | PRO |  | 0 | 0 | 0 | 0 | 0 | 0 | 0 | 0 | 0 | 0 | 0 | 0 |  | 1 |  | IMPORT | {9139de7a-1a14-4c20-aeaa-d9fc1786ed32} | {a2ba4196-baed-40cb-be1c-de213636e661} | 827 1 | 2
/ |  | IO 08 |  |  |  | Přípojka NN k ČS1 | [6 empty] | 0 |  |  |  |  | 0 | PRO |  | 0 | 0 | 0 | 0 | 0 | 0 | 0 | 0 | 0 | 0 | 0 | 0 |  | 1 |  | IMPORT | {cac85e4e-a334-4500-b73c-84b43cbe1821} | {a2ba4196-baed-40cb-be1c-de213636e661} | 827 1 | 2
/ |  | IO 09 |  |  |  | Přípojka NN k ČS2 | [6 empty] | 0 |  |  |  |  | 0 | PRO |  | 0 | 0 | 0 | 0 | 0 | 0 | 0 | 0 | 0 | 0 | 0 | 0 |  | 1 |  | IMPORT | {13d7edbe-3262-40a5-a32f-f8761eef2087} | {a2ba4196-baed-40cb-be1c-de213636e661} | 827 1 | 2
|  | PS 01 |  |  |  | Strojně-technologická část | [6 empty] | 0 |  |  |  |  | 0 | PRO |  | 0 | 0 | 2188.8682 | 0 | 0 | 0 | 0 | 0 | 0 | 0 | 0 | 0 | D | 1 | ###NOIMPORT### | IMPORT | {7b88d477-c4eb-4aaf-9996-f131f10c8030} | {a2ba4196-baed-40cb-be1c-de213636e661} | 814 | 2
/ |  |  | PS 01.1 |  |  |  | Vstupní čerpací stanice | [5 empty] | 0 |  |  |  |  | 0 | Soupis |  | 0 | 0 | 245.6955 | 0 | 0 | 0 | 0 | 0 | 0 | 0 | 0 | 0 |  | 2 |  | IMPORT | {95374162-cfdf-41b7-89d8-595754f89bff} | {7b88d477-c4eb-4aaf-9996-f131f10c8030} | 814
/ |  |  | PS 01.2 |  |  |  | Hrubé předčištění | [5 empty] | 0 |  |  |  |  | 0 | Soupis |  | 0 | 0 | 202.303 | 0 | 0 | 0 | 0 | 0 | 0 | 0 | 0 | 0 |  | 2 |  | IMPORT | {6a341c16-de8f-4796-ab4b-17edc29f50f8} | {7b88d477-c4eb-4aaf-9996-f131f10c8030} | 814
/ |  |  | PS 01.3 |  |  |  | Biologické čištění | [5 empty] | 0 |  |  |  |  | 0 | Soupis |  | 0 | 0 | 635.8097 | 0 | 0 | 0 | 0 | 0 | 0 | 0 | 0 | 0 |  | 2 |  | IMPORT | {b524042a-8caa-462d-b68a-711160c84d39} | {7b88d477-c4eb-4aaf-9996-f131f10c8030} | 814
/ |  |  | PS 01.4 |  |  |  | Kalové hospodářství | [5 empty] | 0 |  |  |  |  | 0 | Soupis |  | 0 | 0 | 681.9304 | 0 | 0 | 0 | 0 | 0 | 0 | 0 | 0 | 0 |  | 2 |  | IMPORT | {0d40fb91-2332-4c6b-9372-04f3088f44e1} | {7b88d477-c4eb-4aaf-9996-f131f10c8030} | 814
/ |  |  | PS 01.5 |  |  |  | Dmychárna | [5 empty] | 0 |  |  |  |  | 0 | Soupis |  | 0 | 0 | 162.18 | 0 | 0 | 0 | 0 | 0 | 0 | 0 | 0 | 0 |  | 2 |  | IMPORT | {b89e8fcb-3d6e-4599-bd34-6ba4a8b2da04} | {7b88d477-c4eb-4aaf-9996-f131f10c8030} | 814
/ |  |  | PS 01.6 |  |  |  | Čerpací stanice ČS1 | [5 empty] | 0 |  |  |  |  | 0 | Soupis |  | 0 | 0 | 131 | 0 | 0 | 0 | 0 | 0 | 0 | 0 | 0 | 0 |  | 2 |  | IMPORT | {7ef417eb-503b-4ce3-9957-ca83c30b3902} | {7b88d477-c4eb-4aaf-9996-f131f10c8030} | 814
/ |  |  | PS 01.7 |  |  |  | Čerpací stanice ČS2 | [5 empty] | 0 |  |  |  |  | 0 | Soupis |  | 0 | 0 | 129.9496 | 0 | 0 | 0 | 0 | 0 | 0 | 0 | 0 | 0 |  | 2 |  | IMPORT | {d124be7b-4844-4fd7-b4ae-f147d51fa8ca} | {7b88d477-c4eb-4aaf-9996-f131f10c8030} | 814
|  | PS 02 |  |  |  | Elektro část | [6 empty] | 0 |  |  |  |  | 0 | PRO |  | 0 | 0 | 0 | 0 | 0 | 0 | 0 | 0 | 0 | 0 | 0 | 0 | D | 1 | ###NOIMPORT### | IMPORT | {b4e425c3-c9a0-45ec-af83-3e41354ea32e} | {a2ba4196-baed-40cb-be1c-de213636e661} | 827 1 | 2
/ |  |  | PS 02.1 |  |  |  | Čistírna odpadních vod | [5 empty] | 0 |  |  |  |  | 0 | Soupis |  | 0 | 0 | 0 | 0 | 0 | 0 | 0 | 0 | 0 | 0 | 0 | 0 |  | 2 |  | IMPORT | {63e7eecb-81d0-479a-984f-a340db268e0e} | {b4e425c3-c9a0-45ec-af83-3e41354ea32e} | 827 1
/ |  |  | PS 02.2 |  |  |  | Čerpací stanice 1 a 2 | [5 empty] | 0 |  |  |  |  | 0 | Soupis |  | 0 | 0 | 0 | 0 | 0 | 0 | 0 | 0 | 0 | 0 | 0 | 0 |  | 2 |  | IMPORT | {550bb951-93c9-403c-954d-6c303eb7a0ed} | {b4e425c3-c9a0-45ec-af83-3e41354ea32e} | 827 1
/ |  | VON |  |  |  | Vedlejší a Ostatní náklady | [6 empty] | 0 |  |  |  |  | 0 | VON |  | 0 | 0 | 0 | 0 | 0 | 0 | 0 | 0 | 0 | 0 | 0 | 0 |  | 1 |  | IMPORT | {e7792f60-269b-42bd-a973-f80f779aec74} | {a2ba4196-baed-40cb-be1c-de213636e661} | 827 1 | 2

## Kácení - IO 01 Kácení
[9 empty] | >> skryté sloupce << | [9 empty] | {8f4155d5-e94b-4df8-a401-0f16f1530b18}
2
| KRYCÍ LIST SOUPISU PRACÍ | [8 empty] | v --- níže se nacházejí doplnkové a pomocné údaje k sestavám --- v | [8 empty] | False
Stavba:
Splašková kanalizace a ČOV v obci Hnojník
Objekt:
IO 01, IO 02 - Stoková síť, Kanalizační odbočení
Soupis:
Kácení - IO 01 Kácení
| KSO: |  |  |  |  | CC-CZ:
| Místo: |  |  |  |  | Datum: | 30. 11. 2019
| Zadavatel: |  |  |  |  | IČ: | 00296678
|  | Obec Hnojník |  |  |  | DIČ: | CZ00296678
| Zhotovitel: |  |  |  |  | IČ:
DIČ:
| Projektant: |  |  |  |  | IČ: | 00577758
|  | Koneko,spol.s r.o.(ÚRS2019/2-KROS4) |  |  |  | DIČ: | CZ00577758
| Zpracovatel: |  |  |  |  | IČ: | 00577758
|  | Koneko,spol.s r.o.(ÚRS2019/2-KROS4) |  |  |  | DIČ: | CZ00577758
Poznámka:
| Cena bez DPH | [5 empty] | 0
|  |  | Základ daně |  |  | Sazba daně | Výše daně
| DPH | základní | 0 |  |  | 21% | 0
|  | snížená | 0 |  |  | 15% | 0
|  | zákl. přenesená | 0 |  |  | 21% | 0
|  | sníž. přenesená | 0 |  |  | 15% | 0
|  | nulová | 0 |  |  | 0% | 0
| Cena s DPH |  |  | v | CZK |  | 0
| Projektant |  |  | Zpracovatel
| Datum a podpis: |  | Razítko | Datum a podpis: |  |  | Razítko
| Objednavatel |  |  | Zhotovitel
| Datum a podpis: |  | Razítko | Datum a podpis: |  |  | Razítko
REKAPITULACE ČLENĚNÍ SOUPISU PRACÍ
Stavba:
Splašková kanalizace a ČOV v obci Hnojník
Objekt:
IO 01, IO 02 - Stoková síť, Kanalizační odbočení
Soupis:
Kácení - IO 01 Kácení
Místo: | [5 empty] | Datum: | 30. 11. 2019
Zadavatel: |  |  | Obec Hnojník |  |  | Projektant: | Koneko,spol.s r.o.(ÚRS2019/2-KROS4)
Zhotovitel: | [5 empty] | Zpracovatel: | Koneko,spol.s r.o.(ÚRS2019/2-KROS4)
Kód dílu - Popis | [6 empty] | Cena celkem [CZK]
Náklady ze soupisu prací | [6 empty] | 0 | [12 empty] | -1
| 1 - Zemní práce | [5 empty] | 0
SOUPIS PRACÍ
Stavba:
Splašková kanalizace a ČOV v obci Hnojník
Objekt:
IO 01, IO 02 - Stoková síť, Kanalizační odbočení
Soupis:
Kácení - IO 01 Kácení
Místo: | [5 empty] | Datum: | 30. 11. 2019
Zadavatel: |  |  | Obec Hnojník |  |  | Projektant: | Koneko,spol.s r.o.(ÚRS2019/2-KROS4)
Zhotovitel: | [5 empty] | Zpracovatel: | Koneko,spol.s r.o.(ÚRS2019/2-KROS4)
PČ | Typ | Kód | Popis | MJ | Množství | J.cena [CZK] | Cena celkem [CZK] | Cenová soustava |  |  | DPH | J. Nh [h] | Nh celkem [h] | J. hmotnost [t] | Hmotnost celkem [t] | J. suť [t] | Suť Celkem [t]
Náklady soupisu celkem | [6 empty] | 0 | [5 empty] | 0 |  | 0 |  | 0 |  | D | -1 | [10 empty] | 0
| D | 1 | Zemní práce |  |  |  | 0 | [5 empty] | 0 |  | 0 |  | 0 | 1 | D | 0 |  |  |  | ROZPOCET | [6 empty] | 0
1 | K | 111201101 | Odstranění křovin i s kořeny na ploše do 1000 m2 | m2 | 260 |  | 0 |  |  |  | základní | 0 | 0 | 0 | 0 | 0 | 0 | 4 | K | 1 |  |  |  | ROZPOCET | 0 | 0 | 0 | 0 | 0 | 1 | 0 | 4 | 609400389
| VV |  | 80 |  | 80 | [13 empty] | VV | 1 | 2 | True | 0 | ROZPOCET
| VV |  | 120 |  | 120 | [13 empty] | VV | 1 | 2 | True | 0 | ROZPOCET
| VV |  | 60 |  | 60 | [13 empty] | VV | 1 | 2 | True | 0 | ROZPOCET
| VV |  | Součet |  | 260 | [13 empty] | VV | 1 | 4 | True | 1 | ROZPOCET
2 | K | 111201401 | Spálení křovin a stromů o průměru do 100 mm | m2 | 260 |  | 0 |  |  |  | základní | 0 | 0 | 0 | 0 | 0 | 0 | 4 | K | 1 |  |  |  | ROZPOCET | 0 | 0 | 0 | 0 | 0 | 1 | 0 | 4 | -790141884
3 | K | 112101101 | Kácení stromů listnatých o průměru kmene 10-30 cm | kus | 14 |  | 0 |  |  |  | základní | 0 | 0 | 0 | 0 | 0 | 0 | 4 | K | 1 |  |  |  | ROZPOCET | 0 | 0 | 0 | 0 | 0 | 1 | 0 | 4 | -1370498417
4 | K | 112101102 | Kácení stromů listnatých o průměru kmene 30-50 cm | kus | 13 |  | 0 |  |  |  | základní | 0 | 0 | 0 | 0 | 0 | 0 | 4 | K | 1 |  |  |  | ROZPOCET | 0 | 0 | 0 | 0 | 0 | 1 | 0 | 4 | -1813920896
5 | K | 112101103 | Kácení stromů listnatých o průměru kmene 50-70 cm | kus | 2 |  | 0 |  |  |  | základní | 0 | 0 | 0 | 0 | 0 | 0 | 4 | K | 1 |  |  |  | ROZPOCET | 0 | 0 | 0 | 0 | 0 | 1 | 0 | 4 | 1776554188
6 | K | 112101122 | Kácení stromů jehličnatých o průměru kmene 30-50cm | kus | 2 |  | 0 |  |  |  | základní | 0 | 0 | 0 | 0 | 0 | 0 | 4 | K | 1 |  |  |  | ROZPOCET | 0 | 0 | 0 | 0 | 0 | 1 | 0 | 4 | -197549811
7 | K | 112201101 | Odstranění pařezů pod úrovní, o průměru 10 - 30 cm | kus | 14 |  | 0 |  |  |  | základní | 0 | 0 | 0 | 0 | 0 | 0 | 4 | K | 1 |  |  |  | ROZPOCET | 0 | 0 | 0 | 0 | 0 | 1 | 0 | 4 | 918743841
8 | K | 112201102 | Odstranění pařezů pod úrovní, o průměru 30 - 50 cm | kus | 15 |  | 0 |  |  |  | základní | 0 | 0 | 0 | 0 | 0 | 0 | 4 | K | 1 |  |  |  | ROZPOCET | 0 | 0 | 0 | 0 | 0 | 1 | 0 | 4 | 2079610552
9 | K | 112201103 | Odstranění pařezů pod úrovní, o průměru 50 - 70 cm | kus | 2 |  | 0 |  |  |  | základní | 0 | 0 | 0 | 0 | 0 | 0 | 4 | K | 1 |  |  |  | ROZPOCET | 0 | 0 | 0 | 0 | 0 | 1 | 0 | 4 | -936783288
10 | K | 162201401 | Vod.přemístění větví listnatých, D 30 cm do 1000 m | kus | 14 |  | 0 |  |  |  | základní | 0 | 0 | 0 | 0 | 0 | 0 | 4 | K | 1 |  |  |  | ROZPOCET | 0 | 0 | 0 | 0 | 0 | 1 | 0 | 4 | 1027474143
11 | K | 162201402 | Vod.přemístění větví listnatých, D 50 cm do 1000 m | kus | 13 |  | 0 |  |  |  | základní | 0 | 0 | 0 | 0 | 0 | 0 | 4 | K | 1 |  |  |  | ROZPOCET | 0 | 0 | 0 | 0 | 0 | 1 | 0 | 4 | 1030175770
12 | K | 162201403 | Vod.přemístění větví listnatých, D 70 cm do 1000 m | kus | 2 |  | 0 |  |  |  | základní | 0 | 0 | 0 | 0 | 0 | 0 | 4 | K | 1 |  |  |  | ROZPOCET | 0 | 0 | 0 | 0 | 0 | 1 | 0 | 4 | 1083273065
13 | K | 162201406 | Vod.přemístění větví jehlič., D 50 cm do 1000 m | kus | 2 |  | 0 |  |  |  | základní | 0 | 0 | 0 | 0 | 0 | 0 | 4 | K | 1 |  |  |  | ROZPOCET | 0 | 0 | 0 | 0 | 0 | 1 | 0 | 4 | 615608765
14 | K | 162301411 | Vod.přemístění kmenů listnatých, D 30cm do 5000 m | kus | 14 |  | 0 |  |  |  | základní | 0 | 0 | 0 | 0 | 0 | 0 | 4 | K | 1 |  |  |  | ROZPOCET | 0 | 0 | 0 | 0 | 0 | 1 | 0 | 4 | -1572138067
15 | K | 162301412 | Vod.přemístění kmenů listnatých, D 50cm do 5000 m | kus | 13 |  | 0 |  |  |  | základní | 0 | 0 | 0 | 0 | 0 | 0 | 4 | K | 1 |  |  |  | ROZPOCET | 0 | 0 | 0 | 0 | 0 | 1 | 0 | 4 | 1997368964
16 | K | 162301413 | Vod.přemístění kmenů listnatých, D 70cm do 5000 m | kus | 2 |  | 0 |  |  |  | základní | 0 | 0 | 0 | 0 | 0 | 0 | 4 | K | 1 |  |  |  | ROZPOCET | 0 | 0 | 0 | 0 | 0 | 1 | 0 | 4 | 1547547550
17 | K | 162301416 | Vod.přemístění kmenů jehlič., D 50cm do 5000 m | kus | 2 |  | 0 |  |  |  | základní | 0 | 0 | 0 | 0 | 0 | 0 | 4 | K | 1 |  |  |  | ROZPOCET | 0 | 0 | 0 | 0 | 0 | 1 | 0 | 4 | 1036517158
18 | K | 162301421 | Vodorovné přemístění pařezů D 30 cm do 5000 m | kus | 14 |  | 0 |  |  |  | základní | 0 | 0 | 0 | 0 | 0 | 0 | 4 | K | 1 |  |  |  | ROZPOCET | 0 | 0 | 0 | 0 | 0 | 1 | 0 | 4 | -213618743
19 | K | 162301422 | Vodorovné přemístění pařezů D 50 cm do 5000 m | kus | 15 |  | 0 |  |  |  | základní | 0 | 0 | 0 | 0 | 0 | 0 | 4 | K | 1 |  |  |  | ROZPOCET | 0 | 0 | 0 | 0 | 0 | 1 | 0 | 4 | 1208817626
20 | K | 162301423 | Vodorovné přemístění pařezů D 70 cm do 5000 m | kus | 2 |  | 0 |  |  |  | základní | 0 | 0 | 0 | 0 | 0 | 0 | 4 | K | 1 |  |  |  | ROZPOCET | 0 | 0 | 0 | 0 | 0 | 1 | 0 | 4 | 1848289366
21 | K | 174201201 | Zásyp jam po pařezech D 30 cm | kus | 14 |  | 0 |  |  |  | základní | 0 | 0 | 0 | 0 | 0 | 0 | 4 | K | 1 |  |  |  | ROZPOCET | 0 | 0 | 0 | 0 | 0 | 1 | 0 | 4 | 1691220658
22 | K | 174201202 | Zásyp jam po pařezech D 50 cm | kus | 15 |  | 0 |  |  |  | základní | 0 | 0 | 0 | 0 | 0 | 0 | 4 | K | 1 |  |  |  | ROZPOCET | 0 | 0 | 0 | 0 | 0 | 1 | 0 | 4 | 1220808602
23 | K | 174201203 | Zásyp jam po pařezech D 70 cm | kus | 2 |  | 0 |  |  |  | základní | 0 | 0 | 0 | 0 | 0 | 0 | 4 | K | 1 |  |  |  | ROZPOCET | 0 | 0 | 0 | 0 | 0 | 1 | 0 | 4 | -152743426
24 | K | 111251111R01 | Drcení stromů | m3 | 60 |  | 0 |  |  |  | základní | 0 | 0 | 0 | 0 | 0 | 0 | 4 | K | 1 |  |  |  | ROZPOCET | 0 | 0 | 0 | 0 | 0 | 1 | 0 | 4 | -171640288
25 | K | 112101106R01 | Kácení stromů listnatých o průměru kmene 90-130 cm | kus | 4 |  | 0 |  |  |  | základní | 0 | 0 | 0 | 0 | 0 | 0 | 4 | K | 1 |  |  |  | ROZPOCET | 0 | 0 | 0 | 0 | 0 | 1 | 0 | 4 | 937538316
26 | K | 112201106R01 | Odstranění pařezů pod úrovní, o průměru 90 - 130 cm | kus | 4 |  | 0 |  |  |  | základní | 0 | 0 | 0 | 0 | 0 | 0 | 4 | K | 1 |  |  |  | ROZPOCET | 0 | 0 | 0 | 0 | 0 | 1 | 0 | 4 | -327528951
27 | K | 162201404R01 | Vod.přemístění větví listnatých, D 130 cm do 1000 m | kus | 4 |  | 0 |  |  |  | základní | 0 | 0 | 0 | 0 | 0 | 0 | 4 | K | 1 |  |  |  | ROZPOCET | 0 | 0 | 0 | 0 | 0 | 1 | 0 | 4 | 630216893
28 | K | 162301414R01 | Vod.přemístění kmenů listnatých, D 130cm do 5000 m | kus | 4 |  | 0 |  |  |  | základní | 0 | 0 | 0 | 0 | 0 | 0 | 4 | K | 1 |  |  |  | ROZPOCET | 0 | 0 | 0 | 0 | 0 | 1 | 0 | 4 | -2004095880
29 | K | 162301424R01 | Vodorovné přemístění pařezů D 130 cm do 5000 m | kus | 4 |  | 0 |  |  |  | základní | 0 | 0 | 0 | 0 | 0 | 0 | 4 | K | 1 |  |  |  | ROZPOCET | 0 | 0 | 0 | 0 | 0 | 1 | 0 | 4 | -869175563
30 | K | 174201204R01 | Zásyp jam po pařezech D 130 cm | kus | 4 |  | 0 |  |  |  | základní | 0 | 0 | 0 | 0 | 0 | 0 | 4 | K | 1 |  |  |  | ROZPOCET | 0 | 0 | 0 | 0 | 0 | 1 | 0 | 4 | 632739587

## S A - IO 01 Stoka A
[9 empty] | >> skryté sloupce << | [9 empty] | {1f501a70-f514-4d58-9652-aff907cfa72c}
2
| KRYCÍ LIST SOUPISU PRACÍ | [8 empty] | v --- níže se nacházejí doplnkové a pomocné údaje k sestavám --- v | [8 empty] | False
Stavba:
Splašková kanalizace a ČOV v obci Hnojník
Objekt:
IO 01, IO 02 - Stoková síť, Kanalizační odbočení
Soupis:
S A - IO 01 Stoka A
| KSO: |  |  |  |  | CC-CZ:
| Místo: |  |  |  |  | Datum: | 30. 11. 2019
| Zadavatel: |  |  |  |  | IČ: | 00296678
|  | Obec Hnojník |  |  |  | DIČ: | CZ00296678
| Zhotovitel: |  |  |  |  | IČ:
DIČ:
| Projektant: |  |  |  |  | IČ: | 00577758
|  | Koneko,spol.s r.o.(ÚRS2019/2-KROS4) |  |  |  | DIČ: | CZ00577758
| Zpracovatel: |  |  |  |  | IČ: | 00577758
|  | Koneko,spol.s r.o.(ÚRS2019/2-KROS4) |  |  |  | DIČ: | CZ00577758
Poznámka:
| Cena bez DPH | [5 empty] | 0
|  |  | Základ daně |  |  | Sazba daně | Výše daně
| DPH | základní | 0 |  |  | 21% | 0
|  | snížená | 0 |  |  | 15% | 0
|  | zákl. přenesená | 0 |  |  | 21% | 0
|  | sníž. přenesená | 0 |  |  | 15% | 0
|  | nulová | 0 |  |  | 0% | 0
| Cena s DPH |  |  | v | CZK |  | 0
| Projektant |  |  | Zpracovatel
| Datum a podpis: |  | Razítko | Datum a podpis: |  |  | Razítko
| Objednavatel |  |  | Zhotovitel
| Datum a podpis: |  | Razítko | Datum a podpis: |  |  | Razítko
REKAPITULACE ČLENĚNÍ SOUPISU PRACÍ
Stavba:
Splašková kanalizace a ČOV v obci Hnojník
Objekt:
IO 01, IO 02 - Stoková síť, Kanalizační odbočení
Soupis:
S A - IO 01 Stoka A
Místo: | [5 empty] | Datum: | 30. 11. 2019
Zadavatel: |  |  | Obec Hnojník |  |  | Projektant: | Koneko,spol.s r.o.(ÚRS2019/2-KROS4)
Zhotovitel: | [5 empty] | Zpracovatel: | Koneko,spol.s r.o.(ÚRS2019/2-KROS4)
Kód dílu - Popis | [6 empty] | Cena celkem [CZK]
Náklady ze soupisu prací | [6 empty] | 0 | [12 empty] | -1
| 1 - Zemní práce | [5 empty] | 0
| 2 - Základy a zvláštní zakládání | [5 empty] | 0
| 4 - Vodorovné konstrukce | [5 empty] | 0
| 5 - Komunikace | [5 empty] | 0
| 8 - Trubní vedení | [5 empty] | 0
| 91 - Doplňující práce na komunikaci | [5 empty] | 0
| 93 - Dokončovací práce inženýrských staveb | [5 empty] | 0
| 96 - Bourání konstrukcí | [5 empty] | 0
| 99 - Staveništní přesun hmot | [5 empty] | 0
| D96 - Přesuny suti a vybouraných hmot | [5 empty] | 0
SOUPIS PRACÍ
Stavba:
Splašková kanalizace a ČOV v obci Hnojník
Objekt:
IO 01, IO 02 - Stoková síť, Kanalizační odbočení
Soupis:
S A - IO 01 Stoka A
Místo: | [5 empty] | Datum: | 30. 11. 2019
Zadavatel: |  |  | Obec Hnojník |  |  | Projektant: | Koneko,spol.s r.o.(ÚRS2019/2-KROS4)
Zhotovitel: | [5 empty] | Zpracovatel: | Koneko,spol.s r.o.(ÚRS2019/2-KROS4)
PČ | Typ | Kód | Popis | MJ | Množství | J.cena [CZK] | Cena celkem [CZK] | Cenová soustava |  |  | DPH | J. Nh [h] | Nh celkem [h] | J. hmotnost [t] | Hmotnost celkem [t] | J. suť [t] | Suť Celkem [t]
Náklady soupisu celkem | [6 empty] | 0 | [5 empty] | 0 |  | 0 |  | 0 |  | D | -1 | [10 empty] | 0
| D | 1 | Zemní práce |  |  |  | 0 | [5 empty] | 0 |  | 0 |  | 0 | 1 | D | 0 |  |  |  | ROZPOCET | [6 empty] | 0
1 | K | 113107630 | Odstranění podkladu nad 50 m2,kam.drcené tl.30 cm | m2 | 1040.6 |  | 0 |  |  |  | základní | 0 | 0 | 0 | 0 | 0 | 0 | 4 | K | 1 |  |  |  | ROZPOCET | 0 | 0 | 0 | 0 | 0 | 1 | 0 | 4 | 1516004335
2 | K | 113108405 | Odstranění asfaltové vrstvy pl.nad 50 m2, tl. 5 cm | m2 | 3272.5 |  | 0 |  |  |  | základní | 0 | 0 | 0 | 0 | 0 | 0 | 4 | K | 1 |  |  |  | ROZPOCET | 0 | 0 | 0 | 0 | 0 | 1 | 0 | 4 | 1876723105
3 | K | 113109305 | Odstranění podkladu pl. 50 m2, bet.prostý tl.5 cm | m2 | 2.53 |  | 0 |  |  |  | základní | 0 | 0 | 0 | 0 | 0 | 0 | 4 | K | 1 |  |  |  | ROZPOCET | 0 | 0 | 0 | 0 | 0 | 1 | 0 | 4 | 188466638
4 | K | 115101201 | Čerpání vody na výšku do 10 m, přítok do 500 l/min | h | 100 |  | 0 |  |  |  | základní | 0 | 0 | 0 | 0 | 0 | 0 | 4 | K | 1 |  |  |  | ROZPOCET | 0 | 0 | 0 | 0 | 0 | 1 | 0 | 4 | -25595163
5 | K | 115101301 | Pohotovost čerp.soupravy, výška 10 m, přítok 500 l | den | 20 |  | 0 |  |  |  | základní | 0 | 0 | 0 | 0 | 0 | 0 | 4 | K | 1 |  |  |  | ROZPOCET | 0 | 0 | 0 | 0 | 0 | 1 | 0 | 4 | -1804324549
6 | K | 119001402 | Dočasné zajištění ocelového potrubí DN 200-500 mm | m | 23.1 |  | 0 |  |  |  | základní | 0 | 0 | 0 | 0 | 0 | 0 | 4 | K | 1 |  |  |  | ROZPOCET | 0 | 0 | 0 | 0 | 0 | 1 | 0 | 4 | -1674920949
7 | K | 119001412 | Dočasné zajištění beton.a plast.potrubí DN 200-500 | m | 17.6 |  | 0 |  |  |  | základní | 0 | 0 | 0 | 0 | 0 | 0 | 4 | K | 1 |  |  |  | ROZPOCET | 0 | 0 | 0 | 0 | 0 | 1 | 0 | 4 | -1541214200
8 | K | 119001421 | Dočasné zajištění kabelů - do počtu 3 kabelů | m | 29.7 |  | 0 |  |  |  | základní | 0 | 0 | 0 | 0 | 0 | 0 | 4 | K | 1 |  |  |  | ROZPOCET | 0 | 0 | 0 | 0 | 0 | 1 | 0 | 4 | 997694839
9 | K | 121101101 | Sejmutí ornice s přemístěním do 50 m | m3 | 180.73 |  | 0 |  |  |  | základní | 0 | 0 | 0 | 0 | 0 | 0 | 4 | K | 1 |  |  |  | ROZPOCET | 0 | 0 | 0 | 0 | 0 | 1 | 0 | 4 | 465917414
10 | K | 130001101 | Příplatek za ztížené hloubení v blízkosti vedení | m3 | 323.84 |  | 0 |  |  |  | základní | 0 | 0 | 0 | 0 | 0 | 0 | 4 | K | 1 |  |  |  | ROZPOCET | 0 | 0 | 0 | 0 | 0 | 1 | 0 | 4 | -725078828
| VV |  | 64*(1,1)*2*2,3 |  | 323.84 | [13 empty] | VV | 1 | 2 | True | 0 | ROZPOCET
| VV |  | Součet |  | 323.84 | [13 empty] | VV | 1 | 4 | True | 1 | ROZPOCET
11 | K | 132201212 | Hloubení rýh š.do 200 cm hor.3 do 1000m3,STROJNĚ | m3 | 2927 |  | 0 |  |  |  | základní | 0 | 0 | 0 | 0 | 0 | 0 | 4 | K | 1 |  |  |  | ROZPOCET | 0 | 0 | 0 | 0 | 0 | 1 | 0 | 4 | 16764938
12 | K | 132201219 | Přípl.za lepivost,hloubení rýh 200cm,hor.3,STROJNĚ | m3 | 1463.5 |  | 0 |  |  |  | základní | 0 | 0 | 0 | 0 | 0 | 0 | 4 | K | 1 |  |  |  | ROZPOCET | 0 | 0 | 0 | 0 | 0 | 1 | 0 | 4 | 28239540
| VV |  | 2927*0,5 |  | 1463.5 | [13 empty] | VV | 1 | 2 | True | 0 | ROZPOCET
| VV |  | Součet |  | 1463.5 | [13 empty] | VV | 1 | 4 | True | 1 | ROZPOCET
13 | K | 132301212 | Hloubení rýh š.do 200 cm hor.4 do 1000 m3, STROJNĚ | m3 | 2927 |  | 0 |  |  |  | základní | 0 | 0 | 0 | 0 | 0 | 0 | 4 | K | 1 |  |  |  | ROZPOCET | 0 | 0 | 0 | 0 | 0 | 1 | 0 | 4 | -1736528728
14 | K | 132301219 | Přípl.za lepivost,hloubení rýh 200cm,hor.4,STROJNĚ | m3 | 1463.5 |  | 0 |  |  |  | základní | 0 | 0 | 0 | 0 | 0 | 0 | 4 | K | 1 |  |  |  | ROZPOCET | 0 | 0 | 0 | 0 | 0 | 1 | 0 | 4 | 1266436632
| VV |  | 2927*0,5 |  | 1463.5 | [13 empty] | VV | 1 | 2 | True | 0 | ROZPOCET
| VV |  | Součet |  | 1463.5 | [13 empty] | VV | 1 | 4 | True | 1 | ROZPOCET
15 | K | 143204111 | Ražení se zatlač.ostění z oc.trub, hor.2.,D 63 cm | m | 33 |  | 0 |  |  |  | základní | 0 | 0 | 0 | 0 | 0 | 0 | 4 | K | 1 |  |  |  | ROZPOCET | 0 | 0 | 0 | 0 | 0 | 1 | 0 | 4 | 708313043
16 | K | 151101101 | Pažení a rozepření stěn rýh - příložné - hl.do 2 m | m2 | 353 |  | 0 |  |  |  | základní | 0 | 0 | 0 | 0 | 0 | 0 | 4 | K | 1 |  |  |  | ROZPOCET | 0 | 0 | 0 | 0 | 0 | 1 | 0 | 4 | 57461382
17 | K | 151101111 | Odstranění pažení stěn rýh - příložné - hl. do 2 m | m2 | 353 |  | 0 |  |  |  | základní | 0 | 0 | 0 | 0 | 0 | 0 | 4 | K | 1 |  |  |  | ROZPOCET | 0 | 0 | 0 | 0 | 0 | 1 | 0 | 4 | 420919934
18 | K | 151712111 | Převázka ocel zdvojená kotvení (bez dodávky materiálu) | m | 258.56 |  | 0 |  |  |  | základní | 0 | 0 | 0 | 0 | 0 | 0 | 4 | K | 1 |  |  |  | ROZPOCET | 0 | 0 | 0 | 0 | 0 | 1 | 0 | 4 | 1563383346
| VV |  | 82,88 |  | 82.88 | [13 empty] | VV | 1 | 2 | True | 0 | ROZPOCET
| VV |  | 82,88 |  | 82.88 | [13 empty] | VV | 1 | 2 | True | 0 | ROZPOCET
| VV |  | 46,4 |  | 46.4 | [13 empty] | VV | 1 | 2 | True | 0 | ROZPOCET
| VV |  | 46,4 |  | 46.4 | [13 empty] | VV | 1 | 2 | True | 0 | ROZPOCET
| VV |  | Součet |  | 258.56 | [13 empty] | VV | 1 | 4 | True | 1 | ROZPOCET
19 | K | 151811116 | Montáž pažicího boxu standard dl.3m, š.1m, hl.2,4m | kus | 93 |  | 0 |  |  |  | základní | 0 | 0 | 0 | 0 | 0 | 0 | 4 | K | 1 |  |  |  | ROZPOCET | 0 | 0 | 0 | 0 | 0 | 1 | 0 | 4 | -685056897
20 | K | 151811117 | Montáž pažicího boxu standard dl.3m, š.1m,hl.3,57m | kus | 315 |  | 0 |  |  |  | základní | 0 | 0 | 0 | 0 | 0 | 0 | 4 | K | 1 |  |  |  | ROZPOCET | 0 | 0 | 0 | 0 | 0 | 1 | 0 | 4 | -583541559
21 | K | 151811121 | Montáž pažicího boxu extra dl.3,7m, š.1m, hl.4,6 m | kus | 99 |  | 0 |  |  |  | základní | 0 | 0 | 0 | 0 | 0 | 0 | 4 | K | 1 |  |  |  | ROZPOCET | 0 | 0 | 0 | 0 | 0 | 1 | 0 | 4 | 128667742
22 | K | 151812116 | Pronájem pažic.boxu standard dl.3m, š.1m, hl.2,4m | den | 120 |  | 0 |  |  |  | základní | 0 | 0 | 0 | 0 | 0 | 0 | 4 | K | 1 |  |  |  | ROZPOCET | 0 | 0 | 0 | 0 | 0 | 1 | 0 | 4 | 248090288
23 | K | 151812117 | Pronájem pažic.boxu standard dl.3m, š.1m, hl.3,57m | den | 400 |  | 0 |  |  |  | základní | 0 | 0 | 0 | 0 | 0 | 0 | 4 | K | 1 |  |  |  | ROZPOCET | 0 | 0 | 0 | 0 | 0 | 1 | 0 | 4 | 162872795
24 | K | 151812121 | Pronájem pažic.boxu extra dl.3,7m, š.1m, hl.4,6 m | den | 125 |  | 0 |  |  |  | základní | 0 | 0 | 0 | 0 | 0 | 0 | 4 | K | 1 |  |  |  | ROZPOCET | 0 | 0 | 0 | 0 | 0 | 1 | 0 | 4 | 1542425840
25 | K | 151813116 | Dmtž pažicího boxu standard dl.3m, š.1m, hl.2,4m | kus | 93 |  | 0 |  |  |  | základní | 0 | 0 | 0 | 0 | 0 | 0 | 4 | K | 1 |  |  |  | ROZPOCET | 0 | 0 | 0 | 0 | 0 | 1 | 0 | 4 | 1715566532
26 | K | 151813117 | Dmtž pažicího boxu standard dl.3m, š.1m, hl.3,57m | kus | 315 |  | 0 |  |  |  | základní | 0 | 0 | 0 | 0 | 0 | 0 | 4 | K | 1 |  |  |  | ROZPOCET | 0 | 0 | 0 | 0 | 0 | 1 | 0 | 4 | 1187296691
27 | K | 151813121 | Dmtž pažicího boxu extra dl.3,7m, š.1m, hl.4,6 m | kus | 99 |  | 0 |  |  |  | základní | 0 | 0 | 0 | 0 | 0 | 0 | 4 | K | 1 |  |  |  | ROZPOCET | 0 | 0 | 0 | 0 | 0 | 1 | 0 | 4 | 1973376936
28 | K | 161101101 | Svislé přemístění výkopku z hor.1-4 do 2,5 m | m3 | 2927 |  | 0 |  |  |  | základní | 0 | 0 | 0 | 0 | 0 | 0 | 4 | K | 1 |  |  |  | ROZPOCET | 0 | 0 | 0 | 0 | 0 | 1 | 0 | 4 | -897787684
29 | K | 162401102 | Vodorovné přemístění výkopku z hor.1-4 do 2000 m | m3 | 4697.2 |  | 0 |  |  |  | základní | 0 | 0 | 0 | 0 | 0 | 0 | 4 | K | 1 |  |  |  | ROZPOCET | 0 | 0 | 0 | 0 | 0 | 1 | 0 | 4 | -15141223
30 | K | 162701105 | Vodorovné přemístění výkopku z hor.1-4 do 10000 m | m3 | 3012.4 |  | 0 |  |  |  | základní | 0 | 0 | 0 | 0 | 0 | 0 | 4 | K | 1 |  |  |  | ROZPOCET | 0 | 0 | 0 | 0 | 0 | 1 | 0 | 4 | -1262984395
31 | K | 167101102 | Nakládání výkopku z hor.1-4 v množství nad 100 m3 | m3 | 2348.6 |  | 0 |  |  |  | základní | 0 | 0 | 0 | 0 | 0 | 0 | 4 | K | 1 |  |  |  | ROZPOCET | 0 | 0 | 0 | 0 | 0 | 1 | 0 | 4 | 190281559
32 | K | 171201201 | Uložení sypaniny na skl.-sypanina na výšku přes 2m | m3 | 3012.4 |  | 0 |  |  |  | základní | 0 | 0 | 0 | 0 | 0 | 0 | 4 | K | 1 |  |  |  | ROZPOCET | 0 | 0 | 0 | 0 | 0 | 1 | 0 | 4 | 358873567
33 | K | 174101101 | Zásyp jam, rýh, šachet se zhutněním | m3 | 3996.1 |  | 0 |  |  |  | základní | 0 | 0 | 0 | 0 | 0 | 0 | 4 | K | 1 |  |  |  | ROZPOCET | 0 | 0 | 0 | 0 | 0 | 1 | 0 | 4 | -1611592219
34 | K | 175101101 | Obsyp potrubí bez prohození sypaniny | m3 | 1063.5 |  | 0 |  |  |  | základní | 0 | 0 | 0 | 0 | 0 | 0 | 4 | K | 1 |  |  |  | ROZPOCET | 0 | 0 | 0 | 0 | 0 | 1 | 0 | 4 | -995853334
35 | K | 180402111 | Založení trávníku parkového výsevem v rovině | m2 | 903.65 |  | 0 |  |  |  | základní | 0 | 0 | 0 | 0 | 0 | 0 | 4 | K | 1 |  |  |  | ROZPOCET | 0 | 0 | 0 | 0 | 0 | 1 | 0 | 4 | -1323881813
| VV |  | 821,5*1,1 |  | 903.65 | [13 empty] | VV | 1 | 2 | True | 0 | ROZPOCET
| VV |  | Součet |  | 903.65 | [13 empty] | VV | 1 | 4 | True | 1 | ROZPOCET
36 | K | 181301103 | Rozprostření ornice, rovina, tl. 15-20 cm,do 500m2 | m2 | 903.65 |  | 0 |  |  |  | základní | 0 | 0 | 0 | 0 | 0 | 0 | 4 | K | 1 |  |  |  | ROZPOCET | 0 | 0 | 0 | 0 | 0 | 1 | 0 | 4 | 597336481
| VV |  | 821,5*1,1 |  | 903.65 | [13 empty] | VV | 1 | 2 | True | 0 | ROZPOCET
| VV |  | Součet |  | 903.65 | [13 empty] | VV | 1 | 4 | True | 1 | ROZPOCET
37 | K | 184807111 | Ochrana stromu bedněním - zřízení | m2 | 10 |  | 0 |  |  |  | základní | 0 | 0 | 0 | 0 | 0 | 0 | 4 | K | 1 |  |  |  | ROZPOCET | 0 | 0 | 0 | 0 | 0 | 1 | 0 | 4 | -1664034703
38 | K | 184807112 | Ochrana stromu bedněním - odstranění | m2 | 10 |  | 0 |  |  |  | základní | 0 | 0 | 0 | 0 | 0 | 0 | 4 | K | 1 |  |  |  | ROZPOCET | 0 | 0 | 0 | 0 | 0 | 1 | 0 | 4 | -541221523
39 | K | 199000005 | Poplatek za skládku zeminy 1- 4 | t | 5422.32 |  | 0 |  |  |  | základní | 0 | 0 | 0 | 0 | 0 | 0 | 4 | K | 1 |  |  |  | ROZPOCET | 0 | 0 | 0 | 0 | 0 | 1 | 0 | 4 | 279635531
| VV |  | 3012,4*1,8 |  | 5422.32 | [13 empty] | VV | 1 | 2 | True | 0 | ROZPOCET
| VV |  | Součet |  | 5422.32 | [13 empty] | VV | 1 | 4 | True | 1 | ROZPOCET
40 | K | 113109610R01 | Odstranění podkladu pl.nad 50m2,asf.recykl,tl.10cm | m2 | 3272.5 |  | 0 |  |  |  | základní | 0 | 0 | 0 | 0 | 0 | 0 | 4 | K | 1 |  |  |  | ROZPOCET | 0 | 0 | 0 | 0 | 0 | 1 | 0 | 4 | 1161524013
41 | K | 119003217 | Mobilní plotová zábrana vyplněná dráty výšky do 1,5 m pro zabezpečení výkopu zřízení | m | 3609.4 |  | 0 |  |  |  | základní | 0 | 0 | 0 | 0 | 0 | 0 | 4 | K | 1 |  |  |  | ROZPOCET | 0 | 0 | 0 | 0 | 0 | 1 | 0 | 4 | -2024768753
| VV |  | 1804,7*2 |  | 3609.4 | [13 empty] | VV | 1 | 2 | True | 0 | ROZPOCET
| VV |  | Součet |  | 3609.4 | [13 empty] | VV | 1 | 4 | True | 1 | ROZPOCET
42 | K | 119003218 | Mobilní plotová zábrana vyplněná dráty výšky do 1,5 m pro zabezpečení výkopu odstranění | m | 3609.4 |  | 0 |  |  |  | základní | 0 | 0 | 0 | 0 | 0 | 0 | 4 | K | 1 |  |  |  | ROZPOCET | 0 | 0 | 0 | 0 | 0 | 1 | 0 | 4 | -268566998
43 | K | 151712121U00 | Převázka ocel zdvojená kotvení - odstranění | m | 258.56 |  | 0 |  |  |  | základní | 0 | 0 | 0 | 0 | 0 | 0 | 4 | K | 1 |  |  |  | ROZPOCET | 0 | 0 | 0 | 0 | 0 | 1 | 0 | 4 | -1618406350
44 | K | 154073111R01 | Pažení výrubu oc. pažnic bez dodávky pažnic | m2 | 252.29 |  | 0 |  |  |  | základní | 0 | 0 | 0 | 0 | 0 | 0 | 4 | K | 1 |  |  |  | ROZPOCET | 0 | 0 | 0 | 0 | 0 | 1 | 0 | 4 | -1951282984
| VV |  | 96,12 |  | 96.12 | [13 empty] | VV | 1 | 2 | True | 0 | ROZPOCET
| VV |  | 93,29 |  | 93.29 | [13 empty] | VV | 1 | 2 | True | 0 | ROZPOCET
| VV |  | 31,91 |  | 31.91 | [13 empty] | VV | 1 | 2 | True | 0 | ROZPOCET
| VV |  | 30,97 |  | 30.97 | [13 empty] | VV | 1 | 2 | True | 0 | ROZPOCET
| VV |  | Součet |  | 252.29 | [13 empty] | VV | 1 | 4 | True | 1 | ROZPOCET
45 | K | 154073111R02 | Pažení výrubu oc. pažnic - demontáž | m2 | 252.29 |  | 0 |  |  |  | základní | 0 | 0 | 0 | 0 | 0 | 0 | 4 | K | 1 |  |  |  | ROZPOCET | 0 | 0 | 0 | 0 | 0 | 1 | 0 | 4 | -1278000438
46 | M | 00572465 | Směs travní standard PROFI á 25 kg | kg | 27.11 |  | 0 |  |  |  | základní | 0 | 0 | 0 | 0 | 0 | 0 | 8 | M | 1 |  |  |  | ROZPOCET | 0 | 0 | 0 | 0 | 0 | 1 | 0 | 4 | 1076018014
47 | M | 14333210 | Trubka podélně svařovaná hladká S 235 630x10mm | m | 66 |  | 0 |  |  |  | základní | 0 | 0 | 0 | 0 | 0 | 0 | 8 | M | 1 |  |  |  | ROZPOCET | 0 | 0 | 0 | 0 | 0 | 1 | 0 | 4 | -949488180
48 | M | 58337332 | Štěrkopísek frakce 0-22 C | t | 1807.95 |  | 0 |  |  |  | základní | 0 | 0 | 0 | 0 | 0 | 0 | 8 | M | 1 |  |  |  | ROZPOCET | 0 | 0 | 0 | 0 | 0 | 1 | 0 | 4 | -56756234
49 | M | 583418024 | Kamenivo drcené frakce 16/32 B Moravskosl. kraj | t | 3174.75 |  | 0 |  |  |  | základní | 0 | 0 | 0 | 0 | 0 | 0 | 8 | M | 1 |  |  |  | ROZPOCET | 0 | 0 | 0 | 0 | 0 | 1 | 0 | 4 | 1975853098
| D | 2 | Základy a zvláštní zakládání |  |  |  | 0 | [5 empty] | 0 |  | 0 |  | 0 | 1 | D | 0 |  |  |  | ROZPOCET | [6 empty] | 0
50 | K | 212792112 | Montáž trativodů z flexibilních trubek, lože | m | 1804.7 |  | 0 |  |  |  | základní | 0 | 0 | 0 | 0 | 0 | 0 | 4 | K | 1 |  |  |  | ROZPOCET | 0 | 0 | 0 | 0 | 0 | 1 | 0 | 4 | -1240058466
51 | K | 212971110 | Opláštění trativodů z geotext., do sklonu 1:2,5 | m2 | 722.33 |  | 0 |  |  |  | základní | 0 | 0 | 0 | 0 | 0 | 0 | 4 | K | 1 |  |  |  | ROZPOCET | 0 | 0 | 0 | 0 | 0 | 1 | 0 | 4 | -2121788329
| VV |  | 0,35+0,1+2*(0,2)*1804,7 |  | 722.33 | [13 empty] | VV | 1 | 2 | True | 0 | ROZPOCET
| VV |  | Součet |  | 722.33 | [13 empty] | VV | 1 | 4 | True | 1 | ROZPOCET
52 | K | 226941111 | Osazení zápor ocelových jednoduchých do dl. 8 m | m | 241.2 |  | 0 |  |  |  | základní | 0 | 0 | 0 | 0 | 0 | 0 | 4 | K | 1 |  |  |  | ROZPOCET | 0 | 0 | 0 | 0 | 0 | 1 | 0 | 4 | -455026132
| VV |  | 22*3,4 |  | 74.8 | [13 empty] | VV | 1 | 2 | True | 0 | ROZPOCET
| VV |  | 14*3,4 |  | 47.6 | [13 empty] | VV | 1 | 2 | True | 0 | ROZPOCET
| VV |  | 22*3,3 |  | 72.6 | [13 empty] | VV | 1 | 2 | True | 0 | ROZPOCET
| VV |  | 14*3,3 |  | 46.2 | [13 empty] | VV | 1 | 2 | True | 0 | ROZPOCET
| VV |  | Součet |  | 241.2 | [13 empty] | VV | 1 | 4 | True | 1 | ROZPOCET
53 | K | 228941122 | Vytažení ocel. jehel svislých do 70kg/m, do 5 m | m | 241.2 |  | 0 |  |  |  | základní | 0 | 0 | 0 | 0 | 0 | 0 | 4 | K | 1 |  |  |  | ROZPOCET | 0 | 0 | 0 | 0 | 0 | 1 | 0 | 4 | -2054806106
54 | K | 229942112 | Trubkové mikropiloty z oc.11 523, hladké D 105 mm | m | 325 |  | 0 |  |  |  | základní | 0 | 0 | 0 | 0 | 0 | 0 | 4 | K | 1 |  |  |  | ROZPOCET | 0 | 0 | 0 | 0 | 0 | 1 | 0 | 4 | 169238527
55 | M | 13480940 | Tyč průřezu I 300, hrubé, jakost oceli S235 11375 | t | 13.58 |  | 0 |  |  |  | základní | 0 | 0 | 0 | 0 | 0 | 0 | 8 | M | 1 |  |  |  | ROZPOCET | 0 | 0 | 0 | 0 | 0 | 1 | 0 | 4 | 120854307
56 | M | 15463210 | Pažnice Union 11320 profil číslo 6100930 | t | 17.155 |  | 0 |  |  |  | základní | 0 | 0 | 0 | 0 | 0 | 0 | 8 | M | 1 |  |  |  | ROZPOCET | 0 | 0 | 0 | 0 | 0 | 1 | 0 | 4 | -1517813496
57 | M | 28611223.A | Trubka PVC drenážní flexibilní d 100 mm | m | 1804.7 |  | 0 |  |  |  | základní | 0 | 0 | 0 | 0 | 0 | 0 | 8 | M | 1 |  |  |  | ROZPOCET | 0 | 0 | 0 | 0 | 0 | 1 | 0 | 4 | 1289120350
58 | M | 67352003 | Geotextilie netkaná PET 250 g/m2 | m2 | 736.777 |  | 0 |  |  |  | základní | 0 | 0 | 0 | 0 | 0 | 0 | 8 | M | 1 |  |  |  | ROZPOCET | 0 | 0 | 0 | 0 | 0 | 1 | 0 | 4 | 203239307
| VV |  | 722,33*1,02 |  | 736.777 | [13 empty] | VV | 1 | 2 | True | 0 | ROZPOCET
| VV |  | Součet |  | 736.777 | [13 empty] | VV | 1 | 4 | True | 1 | ROZPOCET
| D | 4 | Vodorovné konstrukce |  |  |  | 0 | [5 empty] | 0 |  | 0 |  | 0 | 1 | D | 0 |  |  |  | ROZPOCET | [6 empty] | 0
59 | K | 451572111 | Lože pod potrubí z kameniva těženého 0 - 4 mm | m3 | 297.8 |  | 0 |  |  |  | základní | 0 | 0 | 0 | 0 | 0 | 0 | 4 | K | 1 |  |  |  | ROZPOCET | 0 | 0 | 0 | 0 | 0 | 1 | 0 | 4 | 391766853
60 | K | 452311131 | Desky podkladní pod potrubí z betonu C 12/15 | m3 | 6.393 |  | 0 |  |  |  | základní | 0 | 0 | 0 | 0 | 0 | 0 | 4 | K | 1 |  |  |  | ROZPOCET | 0 | 0 | 0 | 0 | 0 | 1 | 0 | 4 | 185652507
| VV |  | 63,9275*0,1 |  | 6.393 | [13 empty] | VV | 1 | 2 | True | 0 | ROZPOCET
| VV |  | Součet |  | 6.393 | [13 empty] | VV | 1 | 4 | True | 1 | ROZPOCET
61 | K | 457621411 | Těsnění z asfaltobet. úprava spár zálivkou 1 kg/m | m | 1900 |  | 0 |  |  |  | základní | 0 | 0 | 0 | 0 | 0 | 0 | 4 | K | 1 |  |  |  | ROZPOCET | 0 | 0 | 0 | 0 | 0 | 1 | 0 | 4 | 1400739933
62 | K | 462512270 | Zához z kamene s proštěrk. z terénu do 200 kg | m3 | 54 |  | 0 |  |  |  | základní | 0 | 0 | 0 | 0 | 0 | 0 | 4 | K | 1 |  |  |  | ROZPOCET | 0 | 0 | 0 | 0 | 0 | 1 | 0 | 4 | -2128654333
| VV |  | 27*4*0,5 |  | 54 | [13 empty] | VV | 1 | 2 | True | 0 | ROZPOCET
| VV |  | Součet |  | 54 | [13 empty] | VV | 1 | 4 | True | 1 | ROZPOCET
63 | K | 462519002 | Příplatek-urovnání ploch záhozu, kameny do 200 kg | m2 | 108 |  | 0 |  |  |  | základní | 0 | 0 | 0 | 0 | 0 | 0 | 4 | K | 1 |  |  |  | ROZPOCET | 0 | 0 | 0 | 0 | 0 | 1 | 0 | 4 | -2081673779
| VV |  | 27*4 |  | 108 | [13 empty] | VV | 1 | 2 | True | 0 | ROZPOCET
| VV |  | Součet |  | 108 | [13 empty] | VV | 1 | 4 | True | 1 | ROZPOCET
| D | 5 | Komunikace |  |  |  | 0 | [5 empty] | 0 |  | 0 |  | 0 | 1 | D | 0 |  |  |  | ROZPOCET | [6 empty] | 0
64 | K | 564231111 | Podklad ze štěrkopísku po zhutnění tloušťky 10 cm | m2 | 63.928 |  | 0 |  |  |  | základní | 0 | 0 | 0 | 0 | 0 | 0 | 4 | K | 1 |  |  |  | ROZPOCET | 0 | 0 | 0 | 0 | 0 | 1 | 0 | 4 | -772674040
| VV |  | 1,3*(0,925*1+1,025*(39)+1,125*(5)+1,325*2) |  | 63.928 | [13 empty] | VV | 1 | 2 | True | 0 | ROZPOCET
| VV |  | Součet |  | 63.928 | [13 empty] | VV | 1 | 4 | True | 1 | ROZPOCET
65 | K | 564751111 | Podklad z kameniva drceného vel.32-63 mm,tl. 15 cm | m2 | 1028.5 |  | 0 |  |  |  | základní | 0 | 0 | 0 | 0 | 0 | 0 | 4 | K | 1 |  |  |  | ROZPOCET | 0 | 0 | 0 | 0 | 0 | 1 | 0 | 4 | -379846512
66 | K | 564831111 | Podklad ze štěrkodrti po zhutnění tloušťky 10 cm | m2 | 1028.5 |  | 0 |  |  |  | základní | 0 | 0 | 0 | 0 | 0 | 0 | 4 | K | 1 |  |  |  | ROZPOCET | 0 | 0 | 0 | 0 | 0 | 1 | 0 | 4 | 1544930197
67 | K | 564851111 | Podklad ze štěrkodrti po zhutnění tloušťky 15 cm | m2 | 19.14 |  | 0 |  |  |  | základní | 0 | 0 | 0 | 0 | 0 | 0 | 4 | K | 1 |  |  |  | ROZPOCET | 0 | 0 | 0 | 0 | 0 | 1 | 0 | 4 | -819599533
68 | K | 573312511 | Prolití podkladu z kameniva asfaltem, 6,0 kg/m2 | m2 | 3272.5 |  | 0 |  |  |  | základní | 0 | 0 | 0 | 0 | 0 | 0 | 4 | K | 1 |  |  |  | ROZPOCET | 0 | 0 | 0 | 0 | 0 | 1 | 0 | 4 | 1659881227
69 | K | 577141312 | Beton asfalt. ACO 8 CH,ACO 11,ACO 16, do 3 m, 5 cm | m2 | 3272.5 |  | 0 |  |  |  | základní | 0 | 0 | 0 | 0 | 0 | 0 | 4 | K | 1 |  |  |  | ROZPOCET | 0 | 0 | 0 | 0 | 0 | 1 | 0 | 4 | 1309243797
70 | K | 579300017R00 | Kryt komunikací z asfalt.recyklátu po zhutnění 10cm | m2 | 3272.5 |  | 0 |  |  |  | základní | 0 | 0 | 0 | 0 | 0 | 0 | 4 | K | 1 |  |  |  | ROZPOCET | 0 | 0 | 0 | 0 | 0 | 1 | 0 | 4 | 1960731725
| D | 8 | Trubní vedení |  |  |  | 0 | [5 empty] | 0 |  | 0 |  | 0 | 1 | D | 0 |  |  |  | ROZPOCET | [6 empty] | 0
71 | K | 871373121 | Montáž trub z plastu, gumový kroužek, DN 300 | m | 1804.7 |  | 0 |  |  |  | základní | 0 | 0 | 0 | 0 | 0 | 0 | 4 | K | 1 |  |  |  | ROZPOCET | 0 | 0 | 0 | 0 | 0 | 1 | 0 | 4 | -695684936
72 | K | 877373121 | Montáž tvarovek odboč. plast. gum. kroužek DN 300 | kus | 43 |  | 0 |  |  |  | základní | 0 | 0 | 0 | 0 | 0 | 0 | 4 | K | 1 |  |  |  | ROZPOCET | 0 | 0 | 0 | 0 | 0 | 1 | 0 | 4 | -717941799
73 | K | 892581111 | Zkouška těsnosti kanalizace DN do 300, vodou | m | 1804.7 |  | 0 |  |  |  | základní | 0 | 0 | 0 | 0 | 0 | 0 | 4 | K | 1 |  |  |  | ROZPOCET | 0 | 0 | 0 | 0 | 0 | 1 | 0 | 4 | 496654933
74 | K | 892583111 | Zabezpečení konců kanal. potrubí DN do 300, vodou | úsek | 47 |  | 0 |  |  |  | základní | 0 | 0 | 0 | 0 | 0 | 0 | 4 | K | 1 |  |  |  | ROZPOCET | 0 | 0 | 0 | 0 | 0 | 1 | 0 | 4 | -1229058991
75 | K | 892855114 | Kontrola kanalizace TV kamerou do 200 m | m | 1804.7 |  | 0 |  |  |  | základní | 0 | 0 | 0 | 0 | 0 | 0 | 4 | K | 1 |  |  |  | ROZPOCET | 0 | 0 | 0 | 0 | 0 | 1 | 0 | 4 | -881940309
76 | K | 894422111 | Osazení betonových dílců šachet | kus | 320 |  | 0 |  |  |  | základní | 0 | 0 | 0 | 0 | 0 | 0 | 4 | K | 1 |  |  |  | ROZPOCET | 0 | 0 | 0 | 0 | 0 | 1 | 0 | 4 | 1309759671
77 | M | 286144847 | Trubka kanalizační PP SN 12 315x6000mm, hladká PP, oranžová | kus | 301 |  | 0 |  |  |  | základní | 0 | 0 | 0 | 0 | 0 | 0 | 8 | M | 1 |  |  |  | ROZPOCET | 0 | 0 | 0 | 0 | 0 | 1 | 0 | 4 | -1914026587
78 | M | 2865447106 | Odbočka kanal.PP SN12-16 D 315/160 45° | kus | 35 |  | 0 |  |  |  | základní | 0 | 0 | 0 | 0 | 0 | 0 | 8 | M | 1 |  |  |  | ROZPOCET | 0 | 0 | 0 | 0 | 0 | 1 | 0 | 4 | -1278872242
79 | M | 2865447107 | Odbočka kanal.PP SN12-16 D 315/200 45° | kus | 8 |  | 0 |  |  |  | základní | 0 | 0 | 0 | 0 | 0 | 0 | 8 | M | 1 |  |  |  | ROZPOCET | 0 | 0 | 0 | 0 | 0 | 1 | 0 | 4 | -1722756223
80 | M | 55241R01 | Poklop litina 600 B, vodotěsný bez odvětrání, tvárná litina | kus | 4 |  | 0 |  |  |  | základní | 0 | 0 | 0 | 0 | 0 | 0 | 8 | M | 1 |  |  |  | ROZPOCET | 0 | 0 | 0 | 0 | 0 | 1 | 0 | 4 | 19520377
81 | M | 55243R01 | Poklop B125 BEGU-B-1 DIN 4271-R1, bez odvětrání | kus | 6 |  | 0 |  |  |  | základní | 0 | 0 | 0 | 0 | 0 | 0 | 8 | M | 1 |  |  |  | ROZPOCET | 0 | 0 | 0 | 0 | 0 | 1 | 0 | 4 | -162630980
82 | M | 55243R02 | Poklop B 125 GU-B-1 B125 s odvětráním, rám BEGU - DIN 4271-R, poklop GU-B-1 B125 | kus | 46 |  | 0 |  |  |  | základní | 0 | 0 | 0 | 0 | 0 | 0 | 8 | M | 1 |  |  |  | ROZPOCET | 0 | 0 | 0 | 0 | 0 | 1 | 0 | 4 | -1162890776
83 | M | 55340322 | Poklop D 400 - BEG, bet. výplň, bez odvětrání | kus | 34 |  | 0 |  |  |  | základní | 0 | 0 | 0 | 0 | 0 | 0 | 8 | M | 1 |  |  |  | ROZPOCET | 0 | 0 | 0 | 0 | 0 | 1 | 0 | 4 | 1629226329
84 | M | 55340323 | Poklop D 400 - BEGU bet. výplň, s odvětráním | kus | 2 |  | 0 |  |  |  | základní | 0 | 0 | 0 | 0 | 0 | 0 | 8 | M | 1 |  |  |  | ROZPOCET | 0 | 0 | 0 | 0 | 0 | 1 | 0 | 4 | 1847152457
85 | M | 592243149T | Dno šachetní jednolité TBZ-Q.1 100/68 KOM V30/30/30 bez těsnění, b/b | kus | 1 |  | 0 |  |  |  | základní | 0 | 0 | 0 | 0 | 0 | 0 | 8 | M | 1 |  |  |  | ROZPOCET | 0 | 0 | 0 | 0 | 0 | 1 | 0 | 4 | 1752051595
86 | M | 59224314T. | Dno šachetní jednolité TBZ-Q.1 100/62-77 KOM V 30/30 bez těsnění, V20 vč. těsnění, b/b | kus | 2 |  | 0 |  |  |  | základní | 0 | 0 | 0 | 0 | 0 | 0 | 8 | M | 1 |  |  |  | ROZPOCET | 0 | 0 | 0 | 0 | 0 | 1 | 0 | 4 | 423936145
87 | M | 59224318T | Dno šachetní jednolité TBZ-Q.1 100/60 KOM V 30/30/25 bez těsnění, č/č | kus | 2 |  | 0 |  |  |  | základní | 0 | 0 | 0 | 0 | 0 | 0 | 8 | M | 1 |  |  |  | ROZPOCET | 0 | 0 | 0 | 0 | 0 | 1 | 0 | 4 | 200226640
88 | M | 59224319T | Dno šachetní jednolité TBZ-Q.1 100/60 KOM V 30/30 bez těsnění, V 15 vč. těsnění č/č | kus | 1 |  | 0 |  |  |  | základní | 0 | 0 | 0 | 0 | 0 | 0 | 8 | M | 1 |  |  |  | ROZPOCET | 0 | 0 | 0 | 0 | 0 | 1 | 0 | 4 | -2009178016
89 | M | 5922431 | Dno šachetní jednolité TBZ-Q.1 100/53-69 KOM V 30/30 bez těsnění, b/b | kus | 28 |  | 0 |  |  |  | základní | 0 | 0 | 0 | 0 | 0 | 0 | 8 | M | 1 |  |  |  | ROZPOCET | 0 | 0 | 0 | 0 | 0 | 1 | 0 | 4 | 2114385554
90 | M | 59224321T | Dno šachetní jednolité TBZ-Q.1 100/88 KOM V 30/30 bez těsnění, V 25 bez těsnění, b/b | kus | 1 |  | 0 |  |  |  | základní | 0 | 0 | 0 | 0 | 0 | 0 | 8 | M | 1 |  |  |  | ROZPOCET | 0 | 0 | 0 | 0 | 0 | 1 | 0 | 4 | 1307901810
91 | M | 5922433 | Dno šachetní jednolité TBZ-Q.1 100/57-68 KOM V 30/30/25 bez těsnění, b/b | kus | 6 |  | 0 |  |  |  | základní | 0 | 0 | 0 | 0 | 0 | 0 | 8 | M | 1 |  |  |  | ROZPOCET | 0 | 0 | 0 | 0 | 0 | 1 | 0 | 4 | -632663655
92 | M | 59224346 | Prstenec vyrovnávací šachetní TBW-Q.1 63/4 | kus | 3 |  | 0 |  |  |  | základní | 0 | 0 | 0 | 0 | 0 | 0 | 8 | M | 1 |  |  |  | ROZPOCET | 0 | 0 | 0 | 0 | 0 | 1 | 0 | 4 | -1733849140
93 | M | 59224347.A | Prstenec vyrovnávací šachetní TBW-Q.1 63/6 | kus | 16 |  | 0 |  |  |  | základní | 0 | 0 | 0 | 0 | 0 | 0 | 8 | M | 1 |  |  |  | ROZPOCET | 0 | 0 | 0 | 0 | 0 | 1 | 0 | 4 | -1980215715
94 | M | 59224348.A | Prstenec vyrovnávací šachetní TBW-Q.1 63/8 | kus | 18 |  | 0 |  |  |  | základní | 0 | 0 | 0 | 0 | 0 | 0 | 8 | M | 1 |  |  |  | ROZPOCET | 0 | 0 | 0 | 0 | 0 | 1 | 0 | 4 | -427491480
95 | M | 59224349.A | Prstenec vyrovnávací šachetní TBW-Q.1 63/10 | kus | 30 |  | 0 |  |  |  | základní | 0 | 0 | 0 | 0 | 0 | 0 | 8 | M | 1 |  |  |  | ROZPOCET | 0 | 0 | 0 | 0 | 0 | 1 | 0 | 4 | -1427040946
96 | M | 59224349 | Prstenec vyrovnávací šachetní TBW-Q.1 63/12 | kus | 16 |  | 0 |  |  |  | základní | 0 | 0 | 0 | 0 | 0 | 0 | 8 | M | 1 |  |  |  | ROZPOCET | 0 | 0 | 0 | 0 | 0 | 1 | 0 | 4 | -1785838905
97 | M | 59224353.A | Konus šachetní TBR-Q.1 100-63/58/12 KPS | kus | 46 |  | 0 |  |  |  | základní | 0 | 0 | 0 | 0 | 0 | 0 | 8 | M | 1 |  |  |  | ROZPOCET | 0 | 0 | 0 | 0 | 0 | 1 | 0 | 4 | -771689356
98 | M | 59224354 | Deska zákrytová TZK-Q.1 100-63/17 | kus | 1 |  | 0 |  |  |  | základní | 0 | 0 | 0 | 0 | 0 | 0 | 8 | M | 1 |  |  |  | ROZPOCET | 0 | 0 | 0 | 0 | 0 | 1 | 0 | 4 | 986482451
99 | M | 59224356.A | Skruž šachetní TBS-Q.1 100/25/12 | kus | 25 |  | 0 |  |  |  | základní | 0 | 0 | 0 | 0 | 0 | 0 | 8 | M | 1 |  |  |  | ROZPOCET | 0 | 0 | 0 | 0 | 0 | 1 | 0 | 4 | -1350294695
100 | M | 59224359.A | Skruž šachetní TBS-Q.1 100/50/12 | kus | 23 |  | 0 |  |  |  | základní | 0 | 0 | 0 | 0 | 0 | 0 | 8 | M | 1 |  |  |  | ROZPOCET | 0 | 0 | 0 | 0 | 0 | 1 | 0 | 4 | -156249926
101 | M | 5922435 | Dno šachetní jednolité TBZ-Q.1 100/100-108 KOM V 30/30/30 bez těsnění, b/b | kus | 1 |  | 0 |  |  |  | základní | 0 | 0 | 0 | 0 | 0 | 0 | 8 | M | 1 |  |  |  | ROZPOCET | 0 | 0 | 0 | 0 | 0 | 1 | 0 | 4 | -2069114923
102 | M | 59224364.01T | Skruž šachetní TBS-Q.1 100/100/12 PS vč. otvoru max. DN 300 | kus | 2 |  | 0 |  |  |  | základní | 0 | 0 | 0 | 0 | 0 | 0 | 8 | M | 1 |  |  |  | ROZPOCET | 0 | 0 | 0 | 0 | 0 | 1 | 0 | 4 | 526697087
103 | M | 59224364.02T | Skruž šachetní TBS-Q.1 100/100/12 PS vč. otvorů max DN 300/300 | kus | 1 |  | 0 |  |  |  | základní | 0 | 0 | 0 | 0 | 0 | 0 | 8 | M | 1 |  |  |  | ROZPOCET | 0 | 0 | 0 | 0 | 0 | 1 | 0 | 4 | 2047430709
104 | M | 59224364.A | Skruž šachetní TBS-Q.1 100/100/12 PS | kus | 43 |  | 0 |  |  |  | základní | 0 | 0 | 0 | 0 | 0 | 0 | 8 | M | 1 |  |  |  | ROZPOCET | 0 | 0 | 0 | 0 | 0 | 1 | 0 | 4 | -1932372980
105 | M | 59224373.A | Těsnění elastom pro šach díly EMT - DN 1000 | kus | 143 |  | 0 |  |  |  | základní | 0 | 0 | 0 | 0 | 0 | 0 | 8 | M | 1 |  |  |  | ROZPOCET | 0 | 0 | 0 | 0 | 0 | 1 | 0 | 4 | 1484428806
106 | M | 5922438T | Dno šachetní jednolité TBZ-Q.1 100/71-80 KOM V 30/30 bez těsnění, b/b | kus | 4 |  | 0 |  |  |  | základní | 0 | 0 | 0 | 0 | 0 | 0 | 8 | M | 1 |  |  |  | ROZPOCET | 0 | 0 | 0 | 0 | 0 | 1 | 0 | 4 | 245426236
107 | M | 5922439T | Dno šachetní jednolité TBZ-Q.1 100/63-78 KOM V 30/30 bez těsnění, V15 vč. těsnění, b/b | kus | 1 |  | 0 |  |  |  | základní | 0 | 0 | 0 | 0 | 0 | 0 | 8 | M | 1 |  |  |  | ROZPOCET | 0 | 0 | 0 | 0 | 0 | 1 | 0 | 4 | 854222445
| D | 91 | Doplňující práce na komunikaci |  |  |  | 0 | [5 empty] | 0 |  | 0 |  | 0 | 1 | D | 0 |  |  |  | ROZPOCET | [6 empty] | 0
108 | K | 919735112 | Řezání stávajícího živičného krytu tl. 5 - 10 cm | m | 1900 |  | 0 |  |  |  | základní | 0 | 0 | 0 | 0 | 0 | 0 | 4 | K | 1 |  |  |  | ROZPOCET | 0 | 0 | 0 | 0 | 0 | 1 | 0 | 4 | 353156207
| D | 93 | Dokončovací práce inženýrských staveb |  |  |  | 0 | [5 empty] | 0 |  | 0 |  | 0 | 1 | D | 0 |  |  |  | ROZPOCET | [6 empty] | 0
109 | K | 936452117 | Výplň potrubí cementopopílkovou suspenzí DN 500 | m | 27 |  | 0 |  |  |  | základní | 0 | 0 | 0 | 0 | 0 | 0 | 4 | K | 1 |  |  |  | ROZPOCET | 0 | 0 | 0 | 0 | 0 | 1 | 0 | 4 | 895882559
| D | 96 | Bourání konstrukcí |  |  |  | 0 | [5 empty] | 0 |  | 0 |  | 0 | 1 | D | 0 |  |  |  | ROZPOCET | [6 empty] | 0
110 | K | 966067111 | Rozebrání plotu tyč. lať. prken. drátěného, plech. | m | 10 |  | 0 |  |  |  | základní | 0 | 0 | 0 | 0 | 0 | 0 | 4 | K | 1 |  |  |  | ROZPOCET | 0 | 0 | 0 | 0 | 0 | 1 | 0 | 4 | 798783537
111 | K | 900100001 | Oplocení z drátěného pletiva, ocelové sloupky | 100 m | 0.1 |  | 0 |  |  |  | základní | 0 | 0 | 0 | 0 | 0 | 0 | 4 | K | 1 |  |  |  | ROZPOCET | 0 | 0 | 0 | 0 | 0 | 1 | 0 | 4 | -2130835551
| D | 99 | Staveništní přesun hmot |  |  |  | 0 | [5 empty] | 0 |  | 0 |  | 0 | 1 | D | 0 |  |  |  | ROZPOCET | [6 empty] | 0
112 | K | 998276101 | Přesun hmot, trubní vedení plastová, otevř. výkop | t | 8335.485 |  | 0 |  |  |  | základní | 0 | 0 | 0 | 0 | 0 | 0 | 4 | K | 1 |  |  |  | ROZPOCET | 0 | 0 | 0 | 0 | 0 | 1 | 0 | 4 | -403829600
| D | D96 | Přesuny suti a vybouraných hmot |  |  |  | 0 | [5 empty] | 0 |  | 0 |  | 0 | 1 | D | 0 |  |  |  | ROZPOCET | [6 empty] | 0
113 | K | 979990001 | Poplatek za skládku stavební suti | t | 687.1 |  | 0 |  |  |  | základní | 0 | 0 | 0 | 0 | 0 | 0 | 4 | K | 1 |  |  |  | ROZPOCET | 0 | 0 | 0 | 0 | 0 | 1 | 0 | 4 | -1050934742
114 | K | 997221845 | Poplatek za uložení na skládce (skládkovné) odpadu asfaltového bez dehtu kód odpadu 170 302 | t | 1132 |  | 0 |  |  |  | základní | 0 | 0 | 0 | 0 | 0 | 0 | 4 | K | 1 |  |  |  | ROZPOCET | 0 | 0 | 0 | 0 | 0 | 1 | 0 | 4 | -617959398
115 | K | 979087212 | Nakládání suti na dopravní prostředky - komunikace | t | 1819.157 |  | 0 |  |  |  | základní | 0 | 0 | 0 | 0 | 0 | 0 | 4 | K | 1 |  |  |  | ROZPOCET | 0 | 0 | 0 | 0 | 0 | 1 | 0 | 4 | -482476782
116 | K | 979091221 | Vodorovné přemístění suti za každý další 1 km | t | 27287.36 |  | 0 |  |  |  | základní | 0 | 0 | 0 | 0 | 0 | 0 | 4 | K | 1 |  |  |  | ROZPOCET | 0 | 0 | 0 | 0 | 0 | 1 | 0 | 4 | 1773490199
117 | K | 979083513 | Vodorovné přemístění suti do 1 km | t | 1819.157 |  | 0 |  |  |  | základní | 0 | 0 | 0 | 0 | 0 | 0 | 4 | K | 1 |  |  |  | ROZPOCET | 0 | 0 | 0 | 0 | 0 | 1 | 0 | 4 | 746073938

## S A-0 - IO 01 Stoka A-0
[9 empty] | >> skryté sloupce << | [9 empty] | {d6bdd446-5212-4fe8-ae5f-ee0d6def3426}
2
| KRYCÍ LIST SOUPISU PRACÍ | [8 empty] | v --- níže se nacházejí doplnkové a pomocné údaje k sestavám --- v | [8 empty] | False
Stavba:
Splašková kanalizace a ČOV v obci Hnojník
Objekt:
IO 01, IO 02 - Stoková síť, Kanalizační odbočení
Soupis:
S A-0 - IO 01 Stoka A-0
| KSO: |  |  |  |  | CC-CZ:
| Místo: |  |  |  |  | Datum: | 30. 11. 2019
| Zadavatel: |  |  |  |  | IČ: | 00296678
|  | Obec Hnojník |  |  |  | DIČ: | CZ00296678
| Zhotovitel: |  |  |  |  | IČ:
DIČ:
| Projektant: |  |  |  |  | IČ: | 00577758
|  | Koneko,spol.s r.o.(ÚRS2019/2-KROS4) |  |  |  | DIČ: | CZ00577758
| Zpracovatel: |  |  |  |  | IČ: | 00577758
|  | Koneko,spol.s r.o.(ÚRS2019/2-KROS4) |  |  |  | DIČ: | CZ00577758
Poznámka:
| Cena bez DPH | [5 empty] | 0
|  |  | Základ daně |  |  | Sazba daně | Výše daně
| DPH | základní | 0 |  |  | 21% | 0
|  | snížená | 0 |  |  | 15% | 0
|  | zákl. přenesená | 0 |  |  | 21% | 0
|  | sníž. přenesená | 0 |  |  | 15% | 0
|  | nulová | 0 |  |  | 0% | 0
| Cena s DPH |  |  | v | CZK |  | 0
| Projektant |  |  | Zpracovatel
| Datum a podpis: |  | Razítko | Datum a podpis: |  |  | Razítko
| Objednavatel |  |  | Zhotovitel
| Datum a podpis: |  | Razítko | Datum a podpis: |  |  | Razítko
REKAPITULACE ČLENĚNÍ SOUPISU PRACÍ
Stavba:
Splašková kanalizace a ČOV v obci Hnojník
Objekt:
IO 01, IO 02 - Stoková síť, Kanalizační odbočení
Soupis:
S A-0 - IO 01 Stoka A-0
Místo: | [5 empty] | Datum: | 30. 11. 2019
Zadavatel: |  |  | Obec Hnojník |  |  | Projektant: | Koneko,spol.s r.o.(ÚRS2019/2-KROS4)
Zhotovitel: | [5 empty] | Zpracovatel: | Koneko,spol.s r.o.(ÚRS2019/2-KROS4)
Kód dílu - Popis | [6 empty] | Cena celkem [CZK]
Náklady ze soupisu prací | [6 empty] | 0 | [12 empty] | -1
| 1 - Zemní práce | [5 empty] | 0
| 2 - Základy a zvláštní zakládání | [5 empty] | 0
| 4 - Vodorovné konstrukce | [5 empty] | 0
| 5 - Komunikace | [5 empty] | 0
| 8 - Trubní vedení | [5 empty] | 0
| 99 - Staveništní přesun hmot | [5 empty] | 0
SOUPIS PRACÍ
Stavba:
Splašková kanalizace a ČOV v obci Hnojník
Objekt:
IO 01, IO 02 - Stoková síť, Kanalizační odbočení
Soupis:
S A-0 - IO 01 Stoka A-0
Místo: | [5 empty] | Datum: | 30. 11. 2019
Zadavatel: |  |  | Obec Hnojník |  |  | Projektant: | Koneko,spol.s r.o.(ÚRS2019/2-KROS4)
Zhotovitel: | [5 empty] | Zpracovatel: | Koneko,spol.s r.o.(ÚRS2019/2-KROS4)
PČ | Typ | Kód | Popis | MJ | Množství | J.cena [CZK] | Cena celkem [CZK] | Cenová soustava |  |  | DPH | J. Nh [h] | Nh celkem [h] | J. hmotnost [t] | Hmotnost celkem [t] | J. suť [t] | Suť Celkem [t]
Náklady soupisu celkem | [6 empty] | 0 | [5 empty] | 0 |  | 0 |  | 0 |  | D | -1 | [10 empty] | 0
| D | 1 | Zemní práce |  |  |  | 0 | [5 empty] | 0 |  | 0 |  | 0 | 1 | D | 0 |  |  |  | ROZPOCET | [6 empty] | 0
1 | K | 121101101 | Sejmutí ornice s přemístěním do 50 m | m3 | 6.6 |  | 0 |  |  |  | základní | 0 | 0 | 0 | 0 | 0 | 0 | 4 | K | 1 |  |  |  | ROZPOCET | 0 | 0 | 0 | 0 | 0 | 1 | 0 | 4 | 1468649212
2 | K | 132201212 | Hloubení rýh š.do 200 cm hor.3 do 1000m3,STROJNĚ | m3 | 32 |  | 0 |  |  |  | základní | 0 | 0 | 0 | 0 | 0 | 0 | 4 | K | 1 |  |  |  | ROZPOCET | 0 | 0 | 0 | 0 | 0 | 1 | 0 | 4 | -1525349140
3 | K | 132201219 | Přípl.za lepivost,hloubení rýh 200cm,hor.3,STROJNĚ | m3 | 16 |  | 0 |  |  |  | základní | 0 | 0 | 0 | 0 | 0 | 0 | 4 | K | 1 |  |  |  | ROZPOCET | 0 | 0 | 0 | 0 | 0 | 1 | 0 | 4 | 1211229003
| VV |  | 32*0,5 |  | 16 | [13 empty] | VV | 1 | 2 | True | 0 | ROZPOCET
| VV |  | Součet |  | 16 | [13 empty] | VV | 1 | 4 | True | 1 | ROZPOCET
4 | K | 132301212 | Hloubení rýh š.do 200 cm hor.4 do 1000 m3, STROJNĚ | m3 | 32 |  | 0 |  |  |  | základní | 0 | 0 | 0 | 0 | 0 | 0 | 4 | K | 1 |  |  |  | ROZPOCET | 0 | 0 | 0 | 0 | 0 | 1 | 0 | 4 | 1777434574
5 | K | 132301219 | Přípl.za lepivost,hloubení rýh 200cm,hor.4,STROJNĚ | m3 | 16 |  | 0 |  |  |  | základní | 0 | 0 | 0 | 0 | 0 | 0 | 4 | K | 1 |  |  |  | ROZPOCET | 0 | 0 | 0 | 0 | 0 | 1 | 0 | 4 | -146320241
| VV |  | 32*0,5 |  | 16 | [13 empty] | VV | 1 | 2 | True | 0 | ROZPOCET
| VV |  | Součet |  | 16 | [13 empty] | VV | 1 | 4 | True | 1 | ROZPOCET
6 | K | 151101101 | Pažení a rozepření stěn rýh - příložné - hl.do 2 m | m2 | 49 |  | 0 |  |  |  | základní | 0 | 0 | 0 | 0 | 0 | 0 | 4 | K | 1 |  |  |  | ROZPOCET | 0 | 0 | 0 | 0 | 0 | 1 | 0 | 4 | -1690885066
7 | K | 151101111 | Odstranění pažení stěn rýh - příložné - hl. do 2 m | m2 | 49 |  | 0 |  |  |  | základní | 0 | 0 | 0 | 0 | 0 | 0 | 4 | K | 1 |  |  |  | ROZPOCET | 0 | 0 | 0 | 0 | 0 | 1 | 0 | 4 | 775511554
8 | K | 151811117 | Montáž pažicího boxu standard dl.3m, š.1m,hl.3,57m | kus | 1 |  | 0 |  |  |  | základní | 0 | 0 | 0 | 0 | 0 | 0 | 4 | K | 1 |  |  |  | ROZPOCET | 0 | 0 | 0 | 0 | 0 | 1 | 0 | 4 | 439873014
9 | K | 151812117 | Pronájem pažic.boxu standard dl.3m, š.1m, hl.3,57m | den | 3 |  | 0 |  |  |  | základní | 0 | 0 | 0 | 0 | 0 | 0 | 4 | K | 1 |  |  |  | ROZPOCET | 0 | 0 | 0 | 0 | 0 | 1 | 0 | 4 | 2029309715
10 | K | 151813117 | Dmtž pažicího boxu standard dl.3m, š.1m, hl.3,57m | kus | 1 |  | 0 |  |  |  | základní | 0 | 0 | 0 | 0 | 0 | 0 | 4 | K | 1 |  |  |  | ROZPOCET | 0 | 0 | 0 | 0 | 0 | 1 | 0 | 4 | -743447906
11 | K | 161101101 | Svislé přemístění výkopku z hor.1-4 do 2,5 m | m3 | 32 |  | 0 |  |  |  | základní | 0 | 0 | 0 | 0 | 0 | 0 | 4 | K | 1 |  |  |  | ROZPOCET | 0 | 0 | 0 | 0 | 0 | 1 | 0 | 4 | 825427504
12 | K | 162401102 | Vodorovné přemístění výkopku z hor.1-4 do 2000 m | m3 | 68.2 |  | 0 |  |  |  | základní | 0 | 0 | 0 | 0 | 0 | 0 | 4 | K | 1 |  |  |  | ROZPOCET | 0 | 0 | 0 | 0 | 0 | 1 | 0 | 4 | 1111843809
13 | K | 162701105 | Vodorovné přemístění výkopku z hor.1-4 do 10000 m | m3 | 23.1 |  | 0 |  |  |  | základní | 0 | 0 | 0 | 0 | 0 | 0 | 4 | K | 1 |  |  |  | ROZPOCET | 0 | 0 | 0 | 0 | 0 | 1 | 0 | 4 | -682458098
14 | K | 167101102 | Nakládání výkopku z hor.1-4 v množství nad 100 m3 | m3 | 34.1 |  | 0 |  |  |  | základní | 0 | 0 | 0 | 0 | 0 | 0 | 4 | K | 1 |  |  |  | ROZPOCET | 0 | 0 | 0 | 0 | 0 | 1 | 0 | 4 | 504150747
15 | K | 171201201 | Uložení sypaniny na skl.-sypanina na výšku přes 2m | m3 | 23.1 |  | 0 |  |  |  | základní | 0 | 0 | 0 | 0 | 0 | 0 | 4 | K | 1 |  |  |  | ROZPOCET | 0 | 0 | 0 | 0 | 0 | 1 | 0 | 4 | 1761050463
16 | K | 174101101 | Zásyp jam, rýh, šachet se zhutněním | m3 | 34.1 |  | 0 |  |  |  | základní | 0 | 0 | 0 | 0 | 0 | 0 | 4 | K | 1 |  |  |  | ROZPOCET | 0 | 0 | 0 | 0 | 0 | 1 | 0 | 4 | -761434438
17 | K | 175101101 | Obsyp potrubí bez prohození sypaniny | m3 | 16.7 |  | 0 |  |  |  | základní | 0 | 0 | 0 | 0 | 0 | 0 | 4 | K | 1 |  |  |  | ROZPOCET | 0 | 0 | 0 | 0 | 0 | 1 | 0 | 4 | -1630559134
18 | K | 180402111 | Založení trávníku parkového výsevem v rovině | m2 | 33 |  | 0 |  |  |  | základní | 0 | 0 | 0 | 0 | 0 | 0 | 4 | K | 1 |  |  |  | ROZPOCET | 0 | 0 | 0 | 0 | 0 | 1 | 0 | 4 | 988448063
| VV |  | 30*1,1 |  | 33 | [13 empty] | VV | 1 | 2 | True | 0 | ROZPOCET
| VV |  | Součet |  | 33 | [13 empty] | VV | 1 | 4 | True | 1 | ROZPOCET
19 | K | 181301103 | Rozprostření ornice, rovina, tl. 15-20 cm,do 500m2 | m2 | 33 |  | 0 |  |  |  | základní | 0 | 0 | 0 | 0 | 0 | 0 | 4 | K | 1 |  |  |  | ROZPOCET | 0 | 0 | 0 | 0 | 0 | 1 | 0 | 4 | 1714423195
| VV |  | 30*1,1 |  | 33 | [13 empty] | VV | 1 | 2 | True | 0 | ROZPOCET
| VV |  | Součet |  | 33 | [13 empty] | VV | 1 | 4 | True | 1 | ROZPOCET
20 | K | 199000005 | Poplatek za skládku zeminy 1- 4 | t | 41.58 |  | 0 |  |  |  | základní | 0 | 0 | 0 | 0 | 0 | 0 | 4 | K | 1 |  |  |  | ROZPOCET | 0 | 0 | 0 | 0 | 0 | 1 | 0 | 4 | 2046946089
| VV |  | 23,1*1,8 |  | 41.58 | [13 empty] | VV | 1 | 2 | True | 0 | ROZPOCET
| VV |  | Součet |  | 41.58 | [13 empty] | VV | 1 | 4 | True | 1 | ROZPOCET
21 | K | 119003217 | Mobilní plotová zábrana vyplněná dráty výšky do 1,5 m pro zabezpečení výkopu zřízení | m | 60 |  | 0 |  |  |  | základní | 0 | 0 | 0 | 0 | 0 | 0 | 4 | K | 1 |  |  |  | ROZPOCET | 0 | 0 | 0 | 0 | 0 | 1 | 0 | 4 | 1845582503
| VV |  | 30*2 |  | 60 | [13 empty] | VV | 1 | 2 | True | 0 | ROZPOCET
| VV |  | Součet |  | 60 | [13 empty] | VV | 1 | 4 | True | 1 | ROZPOCET
22 | K | 119003218 | Mobilní plotová zábrana vyplněná dráty výšky do 1,5 m pro zabezpečení výkopu odstranění | m | 60 |  | 0 |  |  |  | základní | 0 | 0 | 0 | 0 | 0 | 0 | 4 | K | 1 |  |  |  | ROZPOCET | 0 | 0 | 0 | 0 | 0 | 1 | 0 | 4 | 1598324609
23 | M | 00572465 | Směs travní standard PROFI á 25 kg | kg | 0.99 |  | 0 |  |  |  | základní | 0 | 0 | 0 | 0 | 0 | 0 | 8 | M | 1 |  |  |  | ROZPOCET | 0 | 0 | 0 | 0 | 0 | 1 | 0 | 4 | -22918360
| VV |  | 30*1,1*0,03 |  | 0.99 | [13 empty] | VV | 1 | 2 | True | 0 | ROZPOCET
| VV |  | Součet |  | 0.99 | [13 empty] | VV | 1 | 4 | True | 1 | ROZPOCET
24 | M | 58337332 | Štěrkopísek frakce 0-22 C | t | 28.39 |  | 0 |  |  |  | základní | 0 | 0 | 0 | 0 | 0 | 0 | 8 | M | 1 |  |  |  | ROZPOCET | 0 | 0 | 0 | 0 | 0 | 1 | 0 | 4 | 621361670
| VV |  | 16,7*1,7 |  | 28.39 | [13 empty] | VV | 1 | 2 | True | 0 | ROZPOCET
| VV |  | Součet |  | 28.39 | [13 empty] | VV | 1 | 4 | True | 1 | ROZPOCET
| D | 2 | Základy a zvláštní zakládání |  |  |  | 0 | [5 empty] | 0 |  | 0 |  | 0 | 1 | D | 0 |  |  |  | ROZPOCET | [6 empty] | 0
25 | K | 212792112 | Montáž trativodů z flexibilních trubek, lože | m | 30 |  | 0 |  |  |  | základní | 0 | 0 | 0 | 0 | 0 | 0 | 4 | K | 1 |  |  |  | ROZPOCET | 0 | 0 | 0 | 0 | 0 | 1 | 0 | 4 | 371924338
26 | K | 212971110 | Opláštění trativodů z geotext., do sklonu 1:2,5 | m2 | 12.45 |  | 0 |  |  |  | základní | 0 | 0 | 0 | 0 | 0 | 0 | 4 | K | 1 |  |  |  | ROZPOCET | 0 | 0 | 0 | 0 | 0 | 1 | 0 | 4 | -1301282548
| VV |  | 0,35+0,1+2*(0,2)*30 |  | 12.45 | [13 empty] | VV | 1 | 2 | True | 0 | ROZPOCET
| VV |  | Součet |  | 12.45 | [13 empty] | VV | 1 | 4 | True | 1 | ROZPOCET
27 | K | 28611223.A | Trubka PVC drenážní flexibilní d 100 mm | m | 30 |  | 0 |  |  |  | základní | 0 | 0 | 0 | 0 | 0 | 0 | 4 | K | 1 |  |  |  | ROZPOCET | 0 | 0 | 0 | 0 | 0 | 1 | 0 | 4 | -1877086115
28 | K | 67352003 | Geotextilie netkaná PET 250 g/m2 | m2 | 12.699 |  | 0 |  |  |  | základní | 0 | 0 | 0 | 0 | 0 | 0 | 4 | K | 1 |  |  |  | ROZPOCET | 0 | 0 | 0 | 0 | 0 | 1 | 0 | 4 | -1796866549
| VV |  | 12,45*1,02 |  | 12.699 | [13 empty] | VV | 1 | 2 | True | 0 | ROZPOCET
| VV |  | Součet |  | 12.699 | [13 empty] | VV | 1 | 4 | True | 1 | ROZPOCET
| D | 4 | Vodorovné konstrukce |  |  |  | 0 | [5 empty] | 0 |  | 0 |  | 0 | 1 | D | 0 |  |  |  | ROZPOCET | [6 empty] | 0
29 | K | 451572111 | Lože pod potrubí z kameniva těženého 0 - 4 mm | m3 | 5 |  | 0 |  |  |  | základní | 0 | 0 | 0 | 0 | 0 | 0 | 4 | K | 1 |  |  |  | ROZPOCET | 0 | 0 | 0 | 0 | 0 | 1 | 0 | 4 | 1978050263
30 | K | 452311131 | Desky podkladní pod potrubí z betonu C 12/15 | m3 | 0.12 |  | 0 |  |  |  | základní | 0 | 0 | 0 | 0 | 0 | 0 | 4 | K | 1 |  |  |  | ROZPOCET | 0 | 0 | 0 | 0 | 0 | 1 | 0 | 4 | 883204567
| VV |  | 1,3*(0,925*1)*0,1 |  | 0.12 | [13 empty] | VV | 1 | 2 | True | 0 | ROZPOCET
| VV |  | Součet |  | 0.12 | [13 empty] | VV | 1 | 4 | True | 1 | ROZPOCET
| D | 5 | Komunikace |  |  |  | 0 | [5 empty] | 0 |  | 0 |  | 0 | 1 | D | 0 |  |  |  | ROZPOCET | [6 empty] | 0
31 | K | 564231111 | Podklad ze štěrkopísku po zhutnění tloušťky 10 cm | m2 | 1.203 |  | 0 |  |  |  | základní | 0 | 0 | 0 | 0 | 0 | 0 | 4 | K | 1 |  |  |  | ROZPOCET | 0 | 0 | 0 | 0 | 0 | 1 | 0 | 4 | 535117249
| VV |  | 1,3*(0,925*1) |  | 1.203 | [13 empty] | VV | 1 | 2 | True | 0 | ROZPOCET
| VV |  | Součet |  | 1.203 | [13 empty] | VV | 1 | 4 | True | 1 | ROZPOCET
| D | 8 | Trubní vedení |  |  |  | 0 | [5 empty] | 0 |  | 0 |  | 0 | 1 | D | 0 |  |  |  | ROZPOCET | [6 empty] | 0
32 | K | 871373121 | Montáž trub z plastu, gumový kroužek, DN 300 | m | 30 |  | 0 |  |  |  | základní | 0 | 0 | 0 | 0 | 0 | 0 | 4 | K | 1 |  |  |  | ROZPOCET | 0 | 0 | 0 | 0 | 0 | 1 | 0 | 4 | -2102939578
33 | K | 877373121 | Montáž tvarovek odboč. plast. gum. kroužek DN 300 | kus | 1 |  | 0 |  |  |  | základní | 0 | 0 | 0 | 0 | 0 | 0 | 4 | K | 1 |  |  |  | ROZPOCET | 0 | 0 | 0 | 0 | 0 | 1 | 0 | 4 | -286737514
34 | K | 892581111 | Zkouška těsnosti kanalizace DN do 300, vodou | m | 30 |  | 0 |  |  |  | základní | 0 | 0 | 0 | 0 | 0 | 0 | 4 | K | 1 |  |  |  | ROZPOCET | 0 | 0 | 0 | 0 | 0 | 1 | 0 | 4 | -1955003232
35 | K | 892583111 | Zabezpečení konců kanal. potrubí DN do 300, vodou | úsek | 1 |  | 0 |  |  |  | základní | 0 | 0 | 0 | 0 | 0 | 0 | 4 | K | 1 |  |  |  | ROZPOCET | 0 | 0 | 0 | 0 | 0 | 1 | 0 | 4 | -391007139
36 | K | 892855114 | Kontrola kanalizace TV kamerou do 200 m | m | 30 |  | 0 |  |  |  | základní | 0 | 0 | 0 | 0 | 0 | 0 | 4 | K | 1 |  |  |  | ROZPOCET | 0 | 0 | 0 | 0 | 0 | 1 | 0 | 4 | -1019039541
37 | K | 894422111 | Osazení betonových dílců šachet | kus | 6 |  | 0 |  |  |  | základní | 0 | 0 | 0 | 0 | 0 | 0 | 4 | K | 1 |  |  |  | ROZPOCET | 0 | 0 | 0 | 0 | 0 | 1 | 0 | 4 | 1483334161
38 | K | 899103111 | Osazení poklopu s rámem do 150 kg | kus | 1 |  | 0 |  |  |  | základní | 0 | 0 | 0 | 0 | 0 | 0 | 4 | K | 1 |  |  |  | ROZPOCET | 0 | 0 | 0 | 0 | 0 | 1 | 0 | 4 | 1143739596
39 | M | 286144845 | Trubka kanalizační PP SN 12 250x6000mm, hladká PP, oranžová | kus | 5 |  | 0 |  |  |  | základní | 0 | 0 | 0 | 0 | 0 | 0 | 8 | M | 1 |  |  |  | ROZPOCET | 0 | 0 | 0 | 0 | 0 | 1 | 0 | 4 | -909178287
40 | M | 2865447103 | Odbočka kanal.PP SN12-16 D 250/160 45° | kus | 1 |  | 0 |  |  |  | základní | 0 | 0 | 0 | 0 | 0 | 0 | 8 | M | 1 |  |  |  | ROZPOCET | 0 | 0 | 0 | 0 | 0 | 1 | 0 | 4 | -1939844691
41 | M | 55340322 | Poklop D 400 - BEG, bet. výplň, bez odvětrání | kus | 1 |  | 0 |  |  |  | základní | 0 | 0 | 0 | 0 | 0 | 0 | 8 | M | 1 |  |  |  | ROZPOCET | 0 | 0 | 0 | 0 | 0 | 1 | 0 | 4 | -2001064627
42 | M | 59224313T. | Dno šachetní jednolité TBZ-Q.1 100/50-60 KOM V 25 bez těsnění, V15 vč. těsnění, b/b | kus | 1 |  | 0 |  |  |  | základní | 0 | 0 | 0 | 0 | 0 | 0 | 8 | M | 1 |  |  |  | ROZPOCET | 0 | 0 | 0 | 0 | 0 | 1 | 0 | 4 | 1868293288
43 | M | 59224349 | Prstenec vyrovnávací šachetní TBW-Q.1 63/12 | kus | 2 |  | 0 |  |  |  | základní | 0 | 0 | 0 | 0 | 0 | 0 | 8 | M | 1 |  |  |  | ROZPOCET | 0 | 0 | 0 | 0 | 0 | 1 | 0 | 4 | 560988726
44 | M | 59224353.A | Konus šachetní TBR-Q.1 100-63/58/12 KPS | kus | 1 |  | 0 |  |  |  | základní | 0 | 0 | 0 | 0 | 0 | 0 | 8 | M | 1 |  |  |  | ROZPOCET | 0 | 0 | 0 | 0 | 0 | 1 | 0 | 4 | 1349797033
45 | M | 59224356.A | Skruž šachetní TBS-Q.1 100/25/12 | kus | 1 |  | 0 |  |  |  | základní | 0 | 0 | 0 | 0 | 0 | 0 | 8 | M | 1 |  |  |  | ROZPOCET | 0 | 0 | 0 | 0 | 0 | 1 | 0 | 4 | 625780913
46 | M | 59224359.A | Skruž šachetní TBS-Q.1 100/50/12 | kus | 1 |  | 0 |  |  |  | základní | 0 | 0 | 0 | 0 | 0 | 0 | 8 | M | 1 |  |  |  | ROZPOCET | 0 | 0 | 0 | 0 | 0 | 1 | 0 | 4 | -2054954066
47 | M | 59224373.A | Těsnění elastom pro šach díly EMT - DN 1000 | kus | 2 |  | 0 |  |  |  | základní | 0 | 0 | 0 | 0 | 0 | 0 | 8 | M | 1 |  |  |  | ROZPOCET | 0 | 0 | 0 | 0 | 0 | 1 | 0 | 4 | 993665970
| D | 99 | Staveništní přesun hmot |  |  |  | 0 | [5 empty] | 0 |  | 0 |  | 0 | 1 | D | 0 |  |  |  | ROZPOCET | [6 empty] | 0
48 | K | 998276101 | Přesun hmot, trubní vedení plastová, otevř. výkop | t | 48.342 |  | 0 |  |  |  | základní | 0 | 0 | 0 | 0 | 0 | 0 | 4 | K | 1 |  |  |  | ROZPOCET | 0 | 0 | 0 | 0 | 0 | 1 | 0 | 4 | -463364400

## S A-1 - IO 01 Stoka A-1
[9 empty] | >> skryté sloupce << | [9 empty] | {c28f16bb-de87-4ee3-8c20-5c3232485683}
2
| KRYCÍ LIST SOUPISU PRACÍ | [8 empty] | v --- níže se nacházejí doplnkové a pomocné údaje k sestavám --- v | [8 empty] | False
Stavba:
Splašková kanalizace a ČOV v obci Hnojník
Objekt:
IO 01, IO 02 - Stoková síť, Kanalizační odbočení
Soupis:
S A-1 - IO 01 Stoka A-1
| KSO: |  |  |  |  | CC-CZ:
| Místo: |  |  |  |  | Datum: | 30. 11. 2019
| Zadavatel: |  |  |  |  | IČ: | 00296678
|  | Obec Hnojník |  |  |  | DIČ: | CZ00296678
| Zhotovitel: |  |  |  |  | IČ:
DIČ:
| Projektant: |  |  |  |  | IČ: | 00577758
|  | Koneko,spol.s r.o.(ÚRS2019/2-KROS4) |  |  |  | DIČ: | CZ00577758
| Zpracovatel: |  |  |  |  | IČ: | 00577758
|  | Koneko,spol.s r.o.(ÚRS2019/2-KROS4) |  |  |  | DIČ: | CZ00577758
Poznámka:
| Cena bez DPH | [5 empty] | 0
|  |  | Základ daně |  |  | Sazba daně | Výše daně
| DPH | základní | 0 |  |  | 21% | 0
|  | snížená | 0 |  |  | 15% | 0
|  | zákl. přenesená | 0 |  |  | 21% | 0
|  | sníž. přenesená | 0 |  |  | 15% | 0
|  | nulová | 0 |  |  | 0% | 0
| Cena s DPH |  |  | v | CZK |  | 0
| Projektant |  |  | Zpracovatel
| Datum a podpis: |  | Razítko | Datum a podpis: |  |  | Razítko
| Objednavatel |  |  | Zhotovitel
| Datum a podpis: |  | Razítko | Datum a podpis: |  |  | Razítko
REKAPITULACE ČLENĚNÍ SOUPISU PRACÍ
Stavba:
Splašková kanalizace a ČOV v obci Hnojník
Objekt:
IO 01, IO 02 - Stoková síť, Kanalizační odbočení
Soupis:
S A-1 - IO 01 Stoka A-1
Místo: | [5 empty] | Datum: | 30. 11. 2019
Zadavatel: |  |  | Obec Hnojník |  |  | Projektant: | Koneko,spol.s r.o.(ÚRS2019/2-KROS4)
Zhotovitel: | [5 empty] | Zpracovatel: | Koneko,spol.s r.o.(ÚRS2019/2-KROS4)
Kód dílu - Popis | [6 empty] | Cena celkem [CZK]
Náklady ze soupisu prací | [6 empty] | 0 | [12 empty] | -1
| 1 - Zemní práce | [5 empty] | 0
| 2 - Základy a zvláštní zakládání | [5 empty] | 0
| 4 - Vodorovné konstrukce | [5 empty] | 0
| 5 - Komunikace | [5 empty] | 0
| 8 - Trubní vedení | [5 empty] | 0
| 91 - Doplňující práce na komunikaci | [5 empty] | 0
| 99 - Staveništní přesun hmot | [5 empty] | 0
| D96 - Přesuny suti a vybouraných hmot | [5 empty] | 0
SOUPIS PRACÍ
Stavba:
Splašková kanalizace a ČOV v obci Hnojník
Objekt:
IO 01, IO 02 - Stoková síť, Kanalizační odbočení
Soupis:
S A-1 - IO 01 Stoka A-1
Místo: | [5 empty] | Datum: | 30. 11. 2019
Zadavatel: |  |  | Obec Hnojník |  |  | Projektant: | Koneko,spol.s r.o.(ÚRS2019/2-KROS4)
Zhotovitel: | [5 empty] | Zpracovatel: | Koneko,spol.s r.o.(ÚRS2019/2-KROS4)
PČ | Typ | Kód | Popis | MJ | Množství | J.cena [CZK] | Cena celkem [CZK] | Cenová soustava |  |  | DPH | J. Nh [h] | Nh celkem [h] | J. hmotnost [t] | Hmotnost celkem [t] | J. suť [t] | Suť Celkem [t]
Náklady soupisu celkem | [6 empty] | 0 | [5 empty] | 0 |  | 0 |  | 0 |  | D | -1 | [10 empty] | 0
| D | 1 | Zemní práce |  |  |  | 0 | [5 empty] | 0 |  | 0 |  | 0 | 1 | D | 0 |  |  |  | ROZPOCET | [6 empty] | 0
1 | K | 113107630 | Odstranění podkladu nad 50 m2,kam.drcené tl.30 cm | m2 | 304.59 |  | 0 |  |  |  | základní | 0 | 0 | 0 | 0 | 0 | 0 | 4 | K | 1 |  |  |  | ROZPOCET | 0 | 0 | 0 | 0 | 0 | 1 | 0 | 4 | -1363820028
2 | K | 113108405 | Odstranění asfaltové vrstvy pl.nad 50 m2, tl. 5 cm | m2 | 450.33 |  | 0 |  |  |  | základní | 0 | 0 | 0 | 0 | 0 | 0 | 4 | K | 1 |  |  |  | ROZPOCET | 0 | 0 | 0 | 0 | 0 | 1 | 0 | 4 | 1614095320
3 | K | 115101201 | Čerpání vody na výšku do 10 m, přítok do 500 l/min | h | 50 |  | 0 |  |  |  | základní | 0 | 0 | 0 | 0 | 0 | 0 | 4 | K | 1 |  |  |  | ROZPOCET | 0 | 0 | 0 | 0 | 0 | 1 | 0 | 4 | -729307409
4 | K | 115101301 | Pohotovost čerp.soupravy, výška 10 m, přítok 500 l | den | 10 |  | 0 |  |  |  | základní | 0 | 0 | 0 | 0 | 0 | 0 | 4 | K | 1 |  |  |  | ROZPOCET | 0 | 0 | 0 | 0 | 0 | 1 | 0 | 4 | 1057349084
5 | K | 119001402 | Dočasné zajištění ocelového potrubí DN 200-500 mm | m | 5.5 |  | 0 |  |  |  | základní | 0 | 0 | 0 | 0 | 0 | 0 | 4 | K | 1 |  |  |  | ROZPOCET | 0 | 0 | 0 | 0 | 0 | 1 | 0 | 4 | -1497067050
6 | K | 119001412 | Dočasné zajištění beton.a plast.potrubí DN 200-500 | m | 4.4 |  | 0 |  |  |  | základní | 0 | 0 | 0 | 0 | 0 | 0 | 4 | K | 1 |  |  |  | ROZPOCET | 0 | 0 | 0 | 0 | 0 | 1 | 0 | 4 | -1646996451
7 | K | 119001421 | Dočasné zajištění kabelů - do počtu 3 kabelů | m | 7.7 |  | 0 |  |  |  | základní | 0 | 0 | 0 | 0 | 0 | 0 | 4 | K | 1 |  |  |  | ROZPOCET | 0 | 0 | 0 | 0 | 0 | 1 | 0 | 4 | -1213220739
8 | K | 121101101 | Sejmutí ornice s přemístěním do 50 m | m3 | 16.302 |  | 0 |  |  |  | základní | 0 | 0 | 0 | 0 | 0 | 0 | 4 | K | 1 |  |  |  | ROZPOCET | 0 | 0 | 0 | 0 | 0 | 1 | 0 | 4 | -2134082424
9 | K | 130001101 | Příplatek za ztížené hloubení v blízkosti vedení | m3 | 80.96 |  | 0 |  |  |  | základní | 0 | 0 | 0 | 0 | 0 | 0 | 4 | K | 1 |  |  |  | ROZPOCET | 0 | 0 | 0 | 0 | 0 | 1 | 0 | 4 | 695094032
| VV |  | 16*(1,1)*2*2,3 |  | 80.96 | [13 empty] | VV | 1 | 2 | True | 0 | ROZPOCET
| VV |  | Součet |  | 80.96 | [13 empty] | VV | 1 | 4 | True | 1 | ROZPOCET
10 | K | 132201212 | Hloubení rýh š.do 200 cm hor.3 do 1000m3,STROJNĚ | m3 | 502 |  | 0 |  |  |  | základní | 0 | 0 | 0 | 0 | 0 | 0 | 4 | K | 1 |  |  |  | ROZPOCET | 0 | 0 | 0 | 0 | 0 | 1 | 0 | 4 | -658986655
11 | K | 132201219 | Přípl.za lepivost,hloubení rýh 200cm,hor.3,STROJNĚ | m3 | 251 |  | 0 |  |  |  | základní | 0 | 0 | 0 | 0 | 0 | 0 | 4 | K | 1 |  |  |  | ROZPOCET | 0 | 0 | 0 | 0 | 0 | 1 | 0 | 4 | 1601860198
| VV |  | 502*0,5 |  | 251 | [13 empty] | VV | 1 | 2 | True | 0 | ROZPOCET
| VV |  | Součet |  | 251 | [13 empty] | VV | 1 | 4 | True | 1 | ROZPOCET
12 | K | 132301212 | Hloubení rýh š.do 200 cm hor.4 do 1000 m3, STROJNĚ | m3 | 502 |  | 0 |  |  |  | základní | 0 | 0 | 0 | 0 | 0 | 0 | 4 | K | 1 |  |  |  | ROZPOCET | 0 | 0 | 0 | 0 | 0 | 1 | 0 | 4 | 1235165587
13 | K | 132301219 | Přípl.za lepivost,hloubení rýh 200cm,hor.4,STROJNĚ | m3 | 251 |  | 0 |  |  |  | základní | 0 | 0 | 0 | 0 | 0 | 0 | 4 | K | 1 |  |  |  | ROZPOCET | 0 | 0 | 0 | 0 | 0 | 1 | 0 | 4 | 750182096
| VV |  | 502*0,5 |  | 251 | [13 empty] | VV | 1 | 2 | True | 0 | ROZPOCET
| VV |  | Součet |  | 251 | [13 empty] | VV | 1 | 4 | True | 1 | ROZPOCET
14 | K | 143204111 | Ražení se zatlač.ostění z oc.trub, hor.2.,D 63 cm | m | 17 |  | 0 |  |  |  | základní | 0 | 0 | 0 | 0 | 0 | 0 | 4 | K | 1 |  |  |  | ROZPOCET | 0 | 0 | 0 | 0 | 0 | 1 | 0 | 4 | 574051074
15 | K | 151101101 | Pažení a rozepření stěn rýh - příložné - hl.do 2 m | m2 | 87 |  | 0 |  |  |  | základní | 0 | 0 | 0 | 0 | 0 | 0 | 4 | K | 1 |  |  |  | ROZPOCET | 0 | 0 | 0 | 0 | 0 | 1 | 0 | 4 | 922123635
16 | K | 151101111 | Odstranění pažení stěn rýh - příložné - hl. do 2 m | m2 | 87 |  | 0 |  |  |  | základní | 0 | 0 | 0 | 0 | 0 | 0 | 4 | K | 1 |  |  |  | ROZPOCET | 0 | 0 | 0 | 0 | 0 | 1 | 0 | 4 | -1908619006
17 | K | 151712111 | Převázka ocel zdvojená kotvení (bez dodávky materiálu) | m | 128 |  | 0 |  |  |  | základní | 0 | 0 | 0 | 0 | 0 | 0 | 4 | K | 1 |  |  |  | ROZPOCET | 0 | 0 | 0 | 0 | 0 | 1 | 0 | 4 | -2050556639
| VV |  | 46,4 |  | 46.4 | [13 empty] | VV | 1 | 2 | True | 0 | ROZPOCET
| VV |  | 81,6 |  | 81.6 | [13 empty] | VV | 1 | 2 | True | 0 | ROZPOCET
| VV |  | Součet |  | 128 | [13 empty] | VV | 1 | 4 | True | 1 | ROZPOCET
18 | K | 151811116 | Montáž pažicího boxu standard dl.3m, š.1m, hl.2,4m | kus | 73 |  | 0 |  |  |  | základní | 0 | 0 | 0 | 0 | 0 | 0 | 4 | K | 1 |  |  |  | ROZPOCET | 0 | 0 | 0 | 0 | 0 | 1 | 0 | 4 | 922928215
19 | K | 151811117 | Montáž pažicího boxu standard dl.3m, š.1m,hl.3,57m | kus | 22 |  | 0 |  |  |  | základní | 0 | 0 | 0 | 0 | 0 | 0 | 4 | K | 1 |  |  |  | ROZPOCET | 0 | 0 | 0 | 0 | 0 | 1 | 0 | 4 | 780496218
20 | K | 151812116 | Pronájem pažic.boxu standard dl.3m, š.1m, hl.2,4m | den | 100 |  | 0 |  |  |  | základní | 0 | 0 | 0 | 0 | 0 | 0 | 4 | K | 1 |  |  |  | ROZPOCET | 0 | 0 | 0 | 0 | 0 | 1 | 0 | 4 | -1767052156
21 | K | 151812117 | Pronájem pažic.boxu standard dl.3m, š.1m, hl.3,57m | den | 30 |  | 0 |  |  |  | základní | 0 | 0 | 0 | 0 | 0 | 0 | 4 | K | 1 |  |  |  | ROZPOCET | 0 | 0 | 0 | 0 | 0 | 1 | 0 | 4 | -1257540485
22 | K | 151813116 | Dmtž pažicího boxu standard dl.3m, š.1m, hl.2,4m | kus | 73 |  | 0 |  |  |  | základní | 0 | 0 | 0 | 0 | 0 | 0 | 4 | K | 1 |  |  |  | ROZPOCET | 0 | 0 | 0 | 0 | 0 | 1 | 0 | 4 | 779826730
23 | K | 151813117 | Dmtž pažicího boxu standard dl.3m, š.1m, hl.3,57m | kus | 22 |  | 0 |  |  |  | základní | 0 | 0 | 0 | 0 | 0 | 0 | 4 | K | 1 |  |  |  | ROZPOCET | 0 | 0 | 0 | 0 | 0 | 1 | 0 | 4 | -700680130
24 | K | 161101101 | Svislé přemístění výkopku z hor.1-4 do 2,5 m | m3 | 502 |  | 0 |  |  |  | základní | 0 | 0 | 0 | 0 | 0 | 0 | 4 | K | 1 |  |  |  | ROZPOCET | 0 | 0 | 0 | 0 | 0 | 1 | 0 | 4 | -623399225
25 | K | 162401102 | Vodorovné přemístění výkopku z hor.1-4 do 2000 m | m3 | 465.2 |  | 0 |  |  |  | základní | 0 | 0 | 0 | 0 | 0 | 0 | 4 | K | 1 |  |  |  | ROZPOCET | 0 | 0 | 0 | 0 | 0 | 1 | 0 | 4 | 1408812678
26 | K | 162701105 | Vodorovné přemístění výkopku z hor.1-4 do 10000 m | m3 | 662.7 |  | 0 |  |  |  | základní | 0 | 0 | 0 | 0 | 0 | 0 | 4 | K | 1 |  |  |  | ROZPOCET | 0 | 0 | 0 | 0 | 0 | 1 | 0 | 4 | -946613866
27 | K | 167101102 | Nakládání výkopku z hor.1-4 v množství nad 100 m3 | m3 | 232.6 |  | 0 |  |  |  | základní | 0 | 0 | 0 | 0 | 0 | 0 | 4 | K | 1 |  |  |  | ROZPOCET | 0 | 0 | 0 | 0 | 0 | 1 | 0 | 4 | 542030984
28 | K | 171201201 | Uložení sypaniny na skl.-sypanina na výšku přes 2m | m3 | 662.7 |  | 0 |  |  |  | základní | 0 | 0 | 0 | 0 | 0 | 0 | 4 | K | 1 |  |  |  | ROZPOCET | 0 | 0 | 0 | 0 | 0 | 1 | 0 | 4 | 1642638430
29 | K | 174101101 | Zásyp jam, rýh, šachet se zhutněním | m3 | 607.2 |  | 0 |  |  |  | základní | 0 | 0 | 0 | 0 | 0 | 0 | 4 | K | 1 |  |  |  | ROZPOCET | 0 | 0 | 0 | 0 | 0 | 1 | 0 | 4 | -1470244926
30 | K | 175101101 | Obsyp potrubí bez prohození sypaniny | m3 | 216.9 |  | 0 |  |  |  | základní | 0 | 0 | 0 | 0 | 0 | 0 | 4 | K | 1 |  |  |  | ROZPOCET | 0 | 0 | 0 | 0 | 0 | 1 | 0 | 4 | 1786345915
31 | K | 180402111 | Založení trávníku parkového výsevem v rovině | m2 | 81.51 |  | 0 |  |  |  | základní | 0 | 0 | 0 | 0 | 0 | 0 | 4 | K | 1 |  |  |  | ROZPOCET | 0 | 0 | 0 | 0 | 0 | 1 | 0 | 4 | -519629756
| VV |  | 74,1*1,1 |  | 81.51 | [13 empty] | VV | 1 | 2 | True | 0 | ROZPOCET
| VV |  | Součet |  | 81.51 | [13 empty] | VV | 1 | 4 | True | 1 | ROZPOCET
32 | K | 181301103 | Rozprostření ornice, rovina, tl. 15-20 cm,do 500m2 | m2 | 81.51 |  | 0 |  |  |  | základní | 0 | 0 | 0 | 0 | 0 | 0 | 4 | K | 1 |  |  |  | ROZPOCET | 0 | 0 | 0 | 0 | 0 | 1 | 0 | 4 | -205286936
| VV |  | 74,1*1,1 |  | 81.51 | [13 empty] | VV | 1 | 2 | True | 0 | ROZPOCET
| VV |  | Součet |  | 81.51 | [13 empty] | VV | 1 | 4 | True | 1 | ROZPOCET
33 | K | 199000005 | Poplatek za skládku zeminy 1- 4 | t | 1192.86 |  | 0 |  |  |  | základní | 0 | 0 | 0 | 0 | 0 | 0 | 4 | K | 1 |  |  |  | ROZPOCET | 0 | 0 | 0 | 0 | 0 | 1 | 0 | 4 | -775837263
| VV |  | 662,7*1,8 |  | 1192.86 | [13 empty] | VV | 1 | 2 | True | 0 | ROZPOCET
| VV |  | Součet |  | 1192.86 | [13 empty] | VV | 1 | 4 | True | 1 | ROZPOCET
34 | K | 113109610R01 | Odstranění podkladu pl.nad 50m2,asf.recykl,tl.10cm | m2 | 450.33 |  | 0 |  |  |  | základní | 0 | 0 | 0 | 0 | 0 | 0 | 4 | K | 1 |  |  |  | ROZPOCET | 0 | 0 | 0 | 0 | 0 | 1 | 0 | 4 | 1729329283
35 | K | 119003217 | Mobilní plotová zábrana vyplněná dráty výšky do 1,5 m pro zabezpečení výkopu zřízení | m | 736 |  | 0 |  |  |  | základní | 0 | 0 | 0 | 0 | 0 | 0 | 4 | K | 1 |  |  |  | ROZPOCET | 0 | 0 | 0 | 0 | 0 | 1 | 0 | 4 | 1687410989
| VV |  | 368*2 |  | 736 | [13 empty] | VV | 1 | 2 | True | 0 | ROZPOCET
| VV |  | Součet |  | 736 | [13 empty] | VV | 1 | 4 | True | 1 | ROZPOCET
36 | K | 119003218 | Mobilní plotová zábrana vyplněná dráty výšky do 1,5 m pro zabezpečení výkopu odstranění | m | 736 |  | 0 |  |  |  | základní | 0 | 0 | 0 | 0 | 0 | 0 | 4 | K | 1 |  |  |  | ROZPOCET | 0 | 0 | 0 | 0 | 0 | 1 | 0 | 4 | 564316275
37 | K | 151712121U00 | Převázka ocel zdvojená kotvení - odstranění | m | 128 |  | 0 |  |  |  | základní | 0 | 0 | 0 | 0 | 0 | 0 | 4 | K | 1 |  |  |  | ROZPOCET | 0 | 0 | 0 | 0 | 0 | 1 | 0 | 4 | 1321762749
38 | K | 154073111R01 | Pažení výrubu oc. pažnic bez dodávky pažnic | m2 | 103.72 |  | 0 |  |  |  | základní | 0 | 0 | 0 | 0 | 0 | 0 | 4 | K | 1 |  |  |  | ROZPOCET | 0 | 0 | 0 | 0 | 0 | 1 | 0 | 4 | -227503326
| VV |  | 76,51 |  | 76.51 | [13 empty] | VV | 1 | 2 | True | 0 | ROZPOCET
| VV |  | 27,21 |  | 27.21 | [13 empty] | VV | 1 | 2 | True | 0 | ROZPOCET
| VV |  | Součet |  | 103.72 | [13 empty] | VV | 1 | 4 | True | 1 | ROZPOCET
39 | K | 154073111R02 | Pažení výrubu oc. pažnic - demontáž | m2 | 103.72 |  | 0 |  |  |  | základní | 0 | 0 | 0 | 0 | 0 | 0 | 4 | K | 1 |  |  |  | ROZPOCET | 0 | 0 | 0 | 0 | 0 | 1 | 0 | 4 | -166821134
40 | M | 00572465 | Směs travní standard PROFI á 25 kg | kg | 2.445 |  | 0 |  |  |  | základní | 0 | 0 | 0 | 0 | 0 | 0 | 8 | M | 1 |  |  |  | ROZPOCET | 0 | 0 | 0 | 0 | 0 | 1 | 0 | 4 | -1482224858
| VV |  | 74,1*1,1*0,03 |  | 2.445 | [13 empty] | VV | 1 | 2 | True | 0 | ROZPOCET
| VV |  | Součet |  | 2.445 | [13 empty] | VV | 1 | 4 | True | 1 | ROZPOCET
41 | M | 14333210 | Trubka podélně svařovaná hladká S 235 630x10mm | m | 18.7 |  | 0 |  |  |  | základní | 0 | 0 | 0 | 0 | 0 | 0 | 8 | M | 1 |  |  |  | ROZPOCET | 0 | 0 | 0 | 0 | 0 | 1 | 0 | 4 | 197350730
42 | M | 58337332 | Štěrkopísek frakce 0-22 C | t | 368.73 |  | 0 |  |  |  | základní | 0 | 0 | 0 | 0 | 0 | 0 | 8 | M | 1 |  |  |  | ROZPOCET | 0 | 0 | 0 | 0 | 0 | 1 | 0 | 4 | 1265655232
| VV |  | 216,9*1,7 |  | 368.73 | [13 empty] | VV | 1 | 2 | True | 0 | ROZPOCET
| VV |  | Součet |  | 368.73 | [13 empty] | VV | 1 | 4 | True | 1 | ROZPOCET
43 | M | 583418024 | Kamenivo drcené frakce 16/32 B Moravskosl. kraj | t | 789.82 |  | 0 |  |  |  | základní | 0 | 0 | 0 | 0 | 0 | 0 | 8 | M | 1 |  |  |  | ROZPOCET | 0 | 0 | 0 | 0 | 0 | 1 | 0 | 4 | -684804116
| D | 2 | Základy a zvláštní zakládání |  |  |  | 0 | [5 empty] | 0 |  | 0 |  | 0 | 1 | D | 0 |  |  |  | ROZPOCET | [6 empty] | 0
44 | K | 212792112 | Montáž trativodů z flexibilních trubek, lože | m | 368 |  | 0 |  |  |  | základní | 0 | 0 | 0 | 0 | 0 | 0 | 4 | K | 1 |  |  |  | ROZPOCET | 0 | 0 | 0 | 0 | 0 | 1 | 0 | 4 | 1624113380
45 | K | 212971110 | Opláštění trativodů z geotext., do sklonu 1:2,5 | m2 | 147.65 |  | 0 |  |  |  | základní | 0 | 0 | 0 | 0 | 0 | 0 | 4 | K | 1 |  |  |  | ROZPOCET | 0 | 0 | 0 | 0 | 0 | 1 | 0 | 4 | -1181753005
| VV |  | 0,35+0,1+2*(0,2)*368 |  | 147.65 | [13 empty] | VV | 1 | 2 | True | 0 | ROZPOCET
| VV |  | Součet |  | 147.65 | [13 empty] | VV | 1 | 4 | True | 1 | ROZPOCET
46 | K | 226941111 | Osazení zápor ocelových jednoduchých do dl. 8 m | m | 102.2 |  | 0 |  |  |  | základní | 0 | 0 | 0 | 0 | 0 | 0 | 4 | K | 1 |  |  |  | ROZPOCET | 0 | 0 | 0 | 0 | 0 | 1 | 0 | 4 | 2061694082
| VV |  | 22*2,8 |  | 61.6 | [13 empty] | VV | 1 | 2 | True | 0 | ROZPOCET
| VV |  | 14*2,9 |  | 40.6 | [13 empty] | VV | 1 | 2 | True | 0 | ROZPOCET
| VV |  | Součet |  | 102.2 | [13 empty] | VV | 1 | 4 | True | 1 | ROZPOCET
47 | K | 228941122 | Vytažení ocel. jehel svislých do 70kg/m, do 5 m | m | 102.2 |  | 0 |  |  |  | základní | 0 | 0 | 0 | 0 | 0 | 0 | 4 | K | 1 |  |  |  | ROZPOCET | 0 | 0 | 0 | 0 | 0 | 1 | 0 | 4 | -164980767
48 | K | 229942112 | Trubkové mikropiloty z oc.11 523, hladké D 105 mm | m | 215 |  | 0 |  |  |  | základní | 0 | 0 | 0 | 0 | 0 | 0 | 4 | K | 1 |  |  |  | ROZPOCET | 0 | 0 | 0 | 0 | 0 | 1 | 0 | 4 | -17083607
49 | K | 273361211 | Výztuž základových desek,do12 mm z oceli 10216 (E) | t | 0.02 |  | 0 |  |  |  | základní | 0 | 0 | 0 | 0 | 0 | 0 | 4 | K | 1 |  |  |  | ROZPOCET | 0 | 0 | 0 | 0 | 0 | 1 | 0 | 4 | 1517182125
50 | K | 212971110R01 | Opláštění potrubí z geotext., do sklonu 1:2,5 | m2 | 1.272 |  | 0 |  |  |  | základní | 0 | 0 | 0 | 0 | 0 | 0 | 4 | K | 1 |  |  |  | ROZPOCET | 0 | 0 | 0 | 0 | 0 | 1 | 0 | 4 | 510686160
51 | K | 13480940 | Tyč průřezu I 300, hrubé, jakost oceli S235 11375 | t | 6.465 |  | 0 |  |  |  | základní | 0 | 0 | 0 | 0 | 0 | 0 | 4 | K | 1 |  |  |  | ROZPOCET | 0 | 0 | 0 | 0 | 0 | 1 | 0 | 4 | -1967248503
| VV |  | 4860,92/1000 |  | 4.861 | [13 empty] | VV | 1 | 2 | True | 0 | ROZPOCET
| VV |  | 1603,70/1000 |  | 1.604 | [13 empty] | VV | 1 | 2 | True | 0 | ROZPOCET
| VV |  | Součet |  | 6.465 | [13 empty] | VV | 1 | 4 | True | 1 | ROZPOCET
52 | M | 15463210 | Pažnice Union 11320 profil číslo 6100930 | t | 7.053 |  | 0 |  |  |  | základní | 0 | 0 | 0 | 0 | 0 | 0 | 8 | M | 1 |  |  |  | ROZPOCET | 0 | 0 | 0 | 0 | 0 | 1 | 0 | 4 | 1823011552
| VV |  | 5202,49/1000 |  | 5.202 | [13 empty] | VV | 1 | 2 | True | 0 | ROZPOCET
| VV |  | 1850,52/1000 |  | 1.851 | [13 empty] | VV | 1 | 2 | True | 0 | ROZPOCET
| VV |  | Součet |  | 7.053 | [13 empty] | VV | 1 | 4 | True | 1 | ROZPOCET
53 | M | 28611223.A | Trubka PVC drenážní flexibilní d 100 mm | m | 368 |  | 0 |  |  |  | základní | 0 | 0 | 0 | 0 | 0 | 0 | 8 | M | 1 |  |  |  | ROZPOCET | 0 | 0 | 0 | 0 | 0 | 1 | 0 | 4 | -956032525
54 | M | 67352003 | Geotextilie netkaná PET 250 g/m2 | m2 | 150.603 |  | 0 |  |  |  | základní | 0 | 0 | 0 | 0 | 0 | 0 | 8 | M | 1 |  |  |  | ROZPOCET | 0 | 0 | 0 | 0 | 0 | 1 | 0 | 4 | 1704730205
| VV |  | 147,65*1,02 |  | 150.603 | [13 empty] | VV | 1 | 2 | True | 0 | ROZPOCET
| VV |  | Součet |  | 150.603 | [13 empty] | VV | 1 | 4 | True | 1 | ROZPOCET
55 | M | 69366055 | Geotextilie 100% PP 63/30 300 g/m2 šíře do 8,8 m | m2 | 1.4 |  | 0 |  |  |  | základní | 0 | 0 | 0 | 0 | 0 | 0 | 8 | M | 1 |  |  |  | ROZPOCET | 0 | 0 | 0 | 0 | 0 | 1 | 0 | 4 | 671045202
| D | 4 | Vodorovné konstrukce |  |  |  | 0 | [5 empty] | 0 |  | 0 |  | 0 | 1 | D | 0 |  |  |  | ROZPOCET | [6 empty] | 0
56 | K | 451572111 | Lože pod potrubí z kameniva těženého 0 - 4 mm | m3 | 60.7 |  | 0 |  |  |  | základní | 0 | 0 | 0 | 0 | 0 | 0 | 4 | K | 1 |  |  |  | ROZPOCET | 0 | 0 | 0 | 0 | 0 | 1 | 0 | 4 | 431012249
57 | K | 452311131 | Desky podkladní pod potrubí z betonu C 12/15 | m3 | 1.187 |  | 0 |  |  |  | základní | 0 | 0 | 0 | 0 | 0 | 0 | 4 | K | 1 |  |  |  | ROZPOCET | 0 | 0 | 0 | 0 | 0 | 1 | 0 | 4 | -2062853794
58 | K | 452313131 | Bloky pro potrubí z betonu C 12/15 | m3 | 0.5 |  | 0 |  |  |  | základní | 0 | 0 | 0 | 0 | 0 | 0 | 4 | K | 1 |  |  |  | ROZPOCET | 0 | 0 | 0 | 0 | 0 | 1 | 0 | 4 | -315926532
59 | K | 452353101 | Bednění bloků pod potrubí | m2 | 1.656 |  | 0 |  |  |  | základní | 0 | 0 | 0 | 0 | 0 | 0 | 4 | K | 1 |  |  |  | ROZPOCET | 0 | 0 | 0 | 0 | 0 | 1 | 0 | 4 | 1115980587
| VV |  | 2*(0,20212+0,626) |  | 1.656 | [13 empty] | VV | 1 | 2 | True | 0 | ROZPOCET
| VV |  | Součet |  | 1.656 | [13 empty] | VV | 1 | 4 | True | 1 | ROZPOCET
60 | K | 457621411 | Těsnění z asfaltobet. úprava spár zálivkou 1 kg/m | m | 536.6 |  | 0 |  |  |  | základní | 0 | 0 | 0 | 0 | 0 | 0 | 4 | K | 1 |  |  |  | ROZPOCET | 0 | 0 | 0 | 0 | 0 | 1 | 0 | 4 | -548711491
| D | 5 | Komunikace |  |  |  | 0 | [5 empty] | 0 |  | 0 |  | 0 | 1 | D | 0 |  |  |  | ROZPOCET | [6 empty] | 0
61 | K | 564231111 | Podklad ze štěrkopísku po zhutnění tloušťky 10 cm | m2 | 11.869 |  | 0 |  |  |  | základní | 0 | 0 | 0 | 0 | 0 | 0 | 4 | K | 1 |  |  |  | ROZPOCET | 0 | 0 | 0 | 0 | 0 | 1 | 0 | 4 | -307723750
62 | K | 564751111 | Podklad z kameniva drceného vel.32-63 mm,tl. 15 cm | m2 | 291.39 |  | 0 |  |  |  | základní | 0 | 0 | 0 | 0 | 0 | 0 | 4 | K | 1 |  |  |  | ROZPOCET | 0 | 0 | 0 | 0 | 0 | 1 | 0 | 4 | 123050844
63 | K | 564831111 | Podklad ze štěrkodrti po zhutnění tloušťky 10 cm | m2 | 291.39 |  | 0 |  |  |  | základní | 0 | 0 | 0 | 0 | 0 | 0 | 4 | K | 1 |  |  |  | ROZPOCET | 0 | 0 | 0 | 0 | 0 | 1 | 0 | 4 | 185585157
64 | K | 564851111 | Podklad ze štěrkodrti po zhutnění tloušťky 15 cm | m2 | 26.4 |  | 0 |  |  |  | základní | 0 | 0 | 0 | 0 | 0 | 0 | 4 | K | 1 |  |  |  | ROZPOCET | 0 | 0 | 0 | 0 | 0 | 1 | 0 | 4 | 108851468
65 | K | 573312511 | Prolití podkladu z kameniva asfaltem, 6,0 kg/m2 | m2 | 450.33 |  | 0 |  |  |  | základní | 0 | 0 | 0 | 0 | 0 | 0 | 4 | K | 1 |  |  |  | ROZPOCET | 0 | 0 | 0 | 0 | 0 | 1 | 0 | 4 | 901342819
66 | K | 577141312 | Beton asfalt. ACO 8 CH,ACO 11,ACO 16, do 3 m, 5 cm | m2 | 450.33 |  | 0 |  |  |  | základní | 0 | 0 | 0 | 0 | 0 | 0 | 4 | K | 1 |  |  |  | ROZPOCET | 0 | 0 | 0 | 0 | 0 | 1 | 0 | 4 | -596173374
67 | K | 579300017R00 | Kryt komunikací z asfalt.recyklátu po zhutnění 10cm | m2 | 450.33 |  | 0 |  |  |  | základní | 0 | 0 | 0 | 0 | 0 | 0 | 4 | K | 1 |  |  |  | ROZPOCET | 0 | 0 | 0 | 0 | 0 | 1 | 0 | 4 | -1346375145
| D | 8 | Trubní vedení |  |  |  | 0 | [5 empty] | 0 |  | 0 |  | 0 | 1 | D | 0 |  |  |  | ROZPOCET | [6 empty] | 0
68 | K | 851601107 | Montáž potrubí tlakového, tvárná litina DN 300 | m | 23 |  | 0 |  |  |  | základní | 0 | 0 | 0 | 0 | 0 | 0 | 4 | K | 1 |  |  |  | ROZPOCET | 0 | 0 | 0 | 0 | 0 | 1 | 0 | 4 | -1970690067
69 | K | 871373121 | Montáž trub z plastu, gumový kroužek, DN 300 | m | 345 |  | 0 |  |  |  | základní | 0 | 0 | 0 | 0 | 0 | 0 | 4 | K | 1 |  |  |  | ROZPOCET | 0 | 0 | 0 | 0 | 0 | 1 | 0 | 4 | -738287650
70 | K | 877373121 | Montáž tvarovek odboč. plast. gum. kroužek DN 300 | kus | 11 |  | 0 |  |  |  | základní | 0 | 0 | 0 | 0 | 0 | 0 | 4 | K | 1 |  |  |  | ROZPOCET | 0 | 0 | 0 | 0 | 0 | 1 | 0 | 4 | -845725647
71 | K | 892581111 | Zkouška těsnosti kanalizace DN do 300, vodou | m | 345 |  | 0 |  |  |  | základní | 0 | 0 | 0 | 0 | 0 | 0 | 4 | K | 1 |  |  |  | ROZPOCET | 0 | 0 | 0 | 0 | 0 | 1 | 0 | 4 | -2008794616
72 | K | 892583111 | Zabezpečení konců kanal. potrubí DN do 300, vodou | úsek | 11 |  | 0 |  |  |  | základní | 0 | 0 | 0 | 0 | 0 | 0 | 4 | K | 1 |  |  |  | ROZPOCET | 0 | 0 | 0 | 0 | 0 | 1 | 0 | 4 | -73837060
73 | K | 892855114 | Kontrola kanalizace TV kamerou do 200 m | m | 345 |  | 0 |  |  |  | základní | 0 | 0 | 0 | 0 | 0 | 0 | 4 | K | 1 |  |  |  | ROZPOCET | 0 | 0 | 0 | 0 | 0 | 1 | 0 | 4 | 603094071
74 | K | 894422111 | Osazení betonových dílců šachet | kus | 55 |  | 0 |  |  |  | základní | 0 | 0 | 0 | 0 | 0 | 0 | 4 | K | 1 |  |  |  | ROZPOCET | 0 | 0 | 0 | 0 | 0 | 1 | 0 | 4 | 386006352
75 | K | 899103111 | Osazení poklopu s rámem do 150 kg | kus | 11 |  | 0 |  |  |  | základní | 0 | 0 | 0 | 0 | 0 | 0 | 4 | K | 1 |  |  |  | ROZPOCET | 0 | 0 | 0 | 0 | 0 | 1 | 0 | 4 | -1706087622
76 | M | 286144847 | Trubka kanalizační PP SN 12 315x6000mm, hladká PP, oranžová | kus | 58 |  | 0 |  |  |  | základní | 0 | 0 | 0 | 0 | 0 | 0 | 8 | M | 1 |  |  |  | ROZPOCET | 0 | 0 | 0 | 0 | 0 | 1 | 0 | 4 | -676637926
77 | M | 2865447106 | Odbočka kanal.PP SN12-16 D 315/160 45° | kus | 8 |  | 0 |  |  |  | základní | 0 | 0 | 0 | 0 | 0 | 0 | 8 | M | 1 |  |  |  | ROZPOCET | 0 | 0 | 0 | 0 | 0 | 1 | 0 | 4 | 1045564738
78 | M | 2865447107 | Odbočka kanal.PP SN12-16 D 315/200 45° | kus | 3 |  | 0 |  |  |  | základní | 0 | 0 | 0 | 0 | 0 | 0 | 8 | M | 1 |  |  |  | ROZPOCET | 0 | 0 | 0 | 0 | 0 | 1 | 0 | 4 | 599532723
79 | M | 55243R02 | Poklop B 125 GU-B-1 B125 s odvětráním, rám BEGU - DIN 4271-R, poklop GU-B-1 B125 | kus | 1 |  | 0 |  |  |  | základní | 0 | 0 | 0 | 0 | 0 | 0 | 8 | M | 1 |  |  |  | ROZPOCET | 0 | 0 | 0 | 0 | 0 | 1 | 0 | 4 | 1777406844
80 | M | 55251112 | Trouba vod.lit.tlak. Duktus DN 300 mm spoj TYTON | m | 23 |  | 0 |  |  |  | základní | 0 | 0 | 0 | 0 | 0 | 0 | 8 | M | 1 |  |  |  | ROZPOCET | 0 | 0 | 0 | 0 | 0 | 1 | 0 | 4 | 1959565641
81 | M | 55340322 | Poklop D 400 - BEG, bet. výplň, bez odvětrání | kus | 10 |  | 0 |  |  |  | základní | 0 | 0 | 0 | 0 | 0 | 0 | 8 | M | 1 |  |  |  | ROZPOCET | 0 | 0 | 0 | 0 | 0 | 1 | 0 | 4 | -631810961
82 | M | 59224310T | Dno šachetní jednolité TBZ-Q.1 100/53-73 KOM, V 30 bez těsnění, V 15 vč. těsnění, b/b | kus | 1 |  | 0 |  |  |  | základní | 0 | 0 | 0 | 0 | 0 | 0 | 8 | M | 1 |  |  |  | ROZPOCET | 0 | 0 | 0 | 0 | 0 | 1 | 0 | 4 | -397056668
83 | M | 5922431 | Dno šachetní jednolité TBZ-Q.1 100/53-69 KOM V 30/30 bez těsnění, b/b | kus | 8 |  | 0 |  |  |  | základní | 0 | 0 | 0 | 0 | 0 | 0 | 8 | M | 1 |  |  |  | ROZPOCET | 0 | 0 | 0 | 0 | 0 | 1 | 0 | 4 | -147806219
84 | M | 59224346 | Prstenec vyrovnávací šachetní TBW-Q.1 63/4 | kus | 3 |  | 0 |  |  |  | základní | 0 | 0 | 0 | 0 | 0 | 0 | 8 | M | 1 |  |  |  | ROZPOCET | 0 | 0 | 0 | 0 | 0 | 1 | 0 | 4 | -1850176584
85 | M | 59224347.A | Prstenec vyrovnávací šachetní TBW-Q.1 63/6 | kus | 1 |  | 0 |  |  |  | základní | 0 | 0 | 0 | 0 | 0 | 0 | 8 | M | 1 |  |  |  | ROZPOCET | 0 | 0 | 0 | 0 | 0 | 1 | 0 | 4 | -1526334972
86 | M | 59224348.A | Prstenec vyrovnávací šachetní TBW-Q.1 63/8 | kus | 6 |  | 0 |  |  |  | základní | 0 | 0 | 0 | 0 | 0 | 0 | 8 | M | 1 |  |  |  | ROZPOCET | 0 | 0 | 0 | 0 | 0 | 1 | 0 | 4 | -887621795
87 | M | 59224349.A | Prstenec vyrovnávací šachetní TBW-Q.1 63/10 | kus | 8 |  | 0 |  |  |  | základní | 0 | 0 | 0 | 0 | 0 | 0 | 8 | M | 1 |  |  |  | ROZPOCET | 0 | 0 | 0 | 0 | 0 | 1 | 0 | 4 | 795662804
88 | M | 59224349 | Prstenec vyrovnávací šachetní TBW-Q.1 63/12 | kus | 2 |  | 0 |  |  |  | základní | 0 | 0 | 0 | 0 | 0 | 0 | 8 | M | 1 |  |  |  | ROZPOCET | 0 | 0 | 0 | 0 | 0 | 1 | 0 | 4 | 568710345
89 | M | 5922434 | Dno šachetní jednolité TBZ-Q.1 100/71-83 KOM V 30/30/30 bez těsnění, b/b | kus | 1 |  | 0 |  |  |  | základní | 0 | 0 | 0 | 0 | 0 | 0 | 8 | M | 1 |  |  |  | ROZPOCET | 0 | 0 | 0 | 0 | 0 | 1 | 0 | 4 | 1367658197
90 | M | 59224353.A | Konus šachetní TBR-Q.1 100-63/58/12 KPS | kus | 11 |  | 0 |  |  |  | základní | 0 | 0 | 0 | 0 | 0 | 0 | 8 | M | 1 |  |  |  | ROZPOCET | 0 | 0 | 0 | 0 | 0 | 1 | 0 | 4 | 1785070402
91 | M | 59224356.A | Skruž šachetní TBS-Q.1 100/25/12 | kus | 5 |  | 0 |  |  |  | základní | 0 | 0 | 0 | 0 | 0 | 0 | 8 | M | 1 |  |  |  | ROZPOCET | 0 | 0 | 0 | 0 | 0 | 1 | 0 | 4 | -860646409
92 | M | 59224359.A | Skruž šachetní TBS-Q.1 100/50/12 | kus | 7 |  | 0 |  |  |  | základní | 0 | 0 | 0 | 0 | 0 | 0 | 8 | M | 1 |  |  |  | ROZPOCET | 0 | 0 | 0 | 0 | 0 | 1 | 0 | 4 | 1899616549
93 | M | 59224364.A | Skruž šachetní TBS-Q.1 100/100/12 PS | kus | 1 |  | 0 |  |  |  | základní | 0 | 0 | 0 | 0 | 0 | 0 | 8 | M | 1 |  |  |  | ROZPOCET | 0 | 0 | 0 | 0 | 0 | 1 | 0 | 4 | 1465068922
94 | M | 59224373.A | Těsnění elastom pro šach díly EMT - DN 1000 | kus | 25 |  | 0 |  |  |  | základní | 0 | 0 | 0 | 0 | 0 | 0 | 8 | M | 1 |  |  |  | ROZPOCET | 0 | 0 | 0 | 0 | 0 | 1 | 0 | 4 | 292609182
95 | M | 5922439T | Dno šachetní jednolité TBZ-Q.1 100/63-78 KOM V 30/30 bez těsnění, V15 vč. těsnění, b/b | kus | 1 |  | 0 |  |  |  | základní | 0 | 0 | 0 | 0 | 0 | 0 | 8 | M | 1 |  |  |  | ROZPOCET | 0 | 0 | 0 | 0 | 0 | 1 | 0 | 4 | 374418847
| D | 91 | Doplňující práce na komunikaci |  |  |  | 0 | [5 empty] | 0 |  | 0 |  | 0 | 1 | D | 0 |  |  |  | ROZPOCET | [6 empty] | 0
96 | K | 919735112 | Řezání stávajícího živičného krytu tl. 5 - 10 cm | m | 536.6 |  | 0 |  |  |  | základní | 0 | 0 | 0 | 0 | 0 | 0 | 4 | K | 1 |  |  |  | ROZPOCET | 0 | 0 | 0 | 0 | 0 | 1 | 0 | 4 | 735757561
| D | 99 | Staveništní přesun hmot |  |  |  | 0 | [5 empty] | 0 |  | 0 |  | 0 | 1 | D | 0 |  |  |  | ROZPOCET | [6 empty] | 0
97 | K | 998276101 | Přesun hmot, trubní vedení plastová, otevř. výkop | t | 1839.86 |  | 0 |  |  |  | základní | 0 | 0 | 0 | 0 | 0 | 0 | 4 | K | 1 |  |  |  | ROZPOCET | 0 | 0 | 0 | 0 | 0 | 1 | 0 | 4 | -255570749
| D | D96 | Přesuny suti a vybouraných hmot |  |  |  | 0 | [5 empty] | 0 |  | 0 |  | 0 | 1 | D | 0 |  |  |  | ROZPOCET | [6 empty] | 0
98 | K | 979990001 | Poplatek za skládku stavební suti | t | 201.03 |  | 0 |  |  |  | základní | 0 | 0 | 0 | 0 | 0 | 0 | 4 | K | 1 |  |  |  | ROZPOCET | 0 | 0 | 0 | 0 | 0 | 1 | 0 | 4 | -2142670362
99 | K | 997221845 | Poplatek za uložení na skládce (skládkovné) odpadu asfaltového bez dehtu kód odpadu 170 302 | t | 155.74 |  | 0 |  |  |  | základní | 0 | 0 | 0 | 0 | 0 | 0 | 4 | K | 1 |  |  |  | ROZPOCET | 0 | 0 | 0 | 0 | 0 | 1 | 0 | 4 | -303525296
| VV |  | 49,54 |  | 49.54 | [13 empty] | VV | 1 | 2 | True | 0 | ROZPOCET
| VV |  | 106,2 |  | 106.2 | [13 empty] | VV | 1 | 2 | True | 0 | ROZPOCET
| VV |  | Součet |  | 155.74 | [13 empty] | VV | 1 | 4 | True | 1 | ROZPOCET
100 | K | 979087212 | Nakládání suti na dopravní prostředky - komunikace | t | 356.799 |  | 0 |  |  |  | základní | 0 | 0 | 0 | 0 | 0 | 0 | 4 | K | 1 |  |  |  | ROZPOCET | 0 | 0 | 0 | 0 | 0 | 1 | 0 | 4 | -1537052576
101 | K | 979091221 | Vodorovné přemístění suti za každý další 1 km | t | 5351.978 |  | 0 |  |  |  | základní | 0 | 0 | 0 | 0 | 0 | 0 | 4 | K | 1 |  |  |  | ROZPOCET | 0 | 0 | 0 | 0 | 0 | 1 | 0 | 4 | 2090770678
102 | K | 979083513 | Vodorovné přemístění suti do 1 km | t | 356.799 |  | 0 |  |  |  | základní | 0 | 0 | 0 | 0 | 0 | 0 | 4 | K | 1 |  |  |  | ROZPOCET | 0 | 0 | 0 | 0 | 0 | 1 | 0 | 4 | 1128302198

## S A-1.1 - IO 01 Stoka A-1.1
[9 empty] | >> skryté sloupce << | [9 empty] | {280a9e82-3b69-42fa-a10e-f261d18cf59b}
2
| KRYCÍ LIST SOUPISU PRACÍ | [8 empty] | v --- níže se nacházejí doplnkové a pomocné údaje k sestavám --- v | [8 empty] | False
Stavba:
Splašková kanalizace a ČOV v obci Hnojník
Objekt:
IO 01, IO 02 - Stoková síť, Kanalizační odbočení
Soupis:
S A-1.1 - IO 01 Stoka A-1.1
| KSO: |  |  |  |  | CC-CZ:
| Místo: |  |  |  |  | Datum: | 30. 11. 2019
| Zadavatel: |  |  |  |  | IČ: | 00296678
|  | Obec Hnojník |  |  |  | DIČ: | CZ00296678
| Zhotovitel: |  |  |  |  | IČ:
DIČ:
| Projektant: |  |  |  |  | IČ: | 00577758
|  | Koneko,spol.s r.o.(ÚRS2019/2-KROS4) |  |  |  | DIČ: | CZ00577758
| Zpracovatel: |  |  |  |  | IČ: | 00577758
|  | Koneko,spol.s r.o.(ÚRS2019/2-KROS4) |  |  |  | DIČ: | CZ00577758
Poznámka:
| Cena bez DPH | [5 empty] | 0
|  |  | Základ daně |  |  | Sazba daně | Výše daně
| DPH | základní | 0 |  |  | 21% | 0
|  | snížená | 0 |  |  | 15% | 0
|  | zákl. přenesená | 0 |  |  | 21% | 0
|  | sníž. přenesená | 0 |  |  | 15% | 0
|  | nulová | 0 |  |  | 0% | 0
| Cena s DPH |  |  | v | CZK |  | 0
| Projektant |  |  | Zpracovatel
| Datum a podpis: |  | Razítko | Datum a podpis: |  |  | Razítko
| Objednavatel |  |  | Zhotovitel
| Datum a podpis: |  | Razítko | Datum a podpis: |  |  | Razítko
REKAPITULACE ČLENĚNÍ SOUPISU PRACÍ
Stavba:
Splašková kanalizace a ČOV v obci Hnojník
Objekt:
IO 01, IO 02 - Stoková síť, Kanalizační odbočení
Soupis:
S A-1.1 - IO 01 Stoka A-1.1
Místo: | [5 empty] | Datum: | 30. 11. 2019
Zadavatel: |  |  | Obec Hnojník |  |  | Projektant: | Koneko,spol.s r.o.(ÚRS2019/2-KROS4)
Zhotovitel: | [5 empty] | Zpracovatel: | Koneko,spol.s r.o.(ÚRS2019/2-KROS4)
Kód dílu - Popis | [6 empty] | Cena celkem [CZK]
Náklady ze soupisu prací | [6 empty] | 0 | [12 empty] | -1
| 1 - Zemní práce | [5 empty] | 0
| 4 - Vodorovné konstrukce | [5 empty] | 0
| 5 - Komunikace | [5 empty] | 0
| 8 - Trubní vedení | [5 empty] | 0
| 91 - Doplňující práce na komunikaci | [5 empty] | 0
| 99 - Staveništní přesun hmot | [5 empty] | 0
| D96 - Přesuny suti a vybouraných hmot | [5 empty] | 0
SOUPIS PRACÍ
Stavba:
Splašková kanalizace a ČOV v obci Hnojník
Objekt:
IO 01, IO 02 - Stoková síť, Kanalizační odbočení
Soupis:
S A-1.1 - IO 01 Stoka A-1.1
Místo: | [5 empty] | Datum: | 30. 11. 2019
Zadavatel: |  |  | Obec Hnojník |  |  | Projektant: | Koneko,spol.s r.o.(ÚRS2019/2-KROS4)
Zhotovitel: | [5 empty] | Zpracovatel: | Koneko,spol.s r.o.(ÚRS2019/2-KROS4)
PČ | Typ | Kód | Popis | MJ | Množství | J.cena [CZK] | Cena celkem [CZK] | Cenová soustava |  |  | DPH | J. Nh [h] | Nh celkem [h] | J. hmotnost [t] | Hmotnost celkem [t] | J. suť [t] | Suť Celkem [t]
Náklady soupisu celkem | [6 empty] | 0 | [5 empty] | 0 |  | 0 |  | 0 |  | D | -1 | [10 empty] | 0
| D | 1 | Zemní práce |  |  |  | 0 | [5 empty] | 0 |  | 0 |  | 0 | 1 | D | 0 |  |  |  | ROZPOCET | [6 empty] | 0
1 | K | 113107625 | Odstranění podkladu nad 50 m2,kam.drcené tl.25 cm | m2 | 214.5 |  | 0 |  |  |  | základní | 0 | 0 | 0 | 0 | 0 | 0 | 4 | K | 1 |  |  |  | ROZPOCET | 0 | 0 | 0 | 0 | 0 | 1 | 0 | 4 | 147635704
2 | K | 113108405 | Odstranění asfaltové vrstvy pl.nad 50 m2, tl. 5 cm | m2 | 331.5 |  | 0 |  |  |  | základní | 0 | 0 | 0 | 0 | 0 | 0 | 4 | K | 1 |  |  |  | ROZPOCET | 0 | 0 | 0 | 0 | 0 | 1 | 0 | 4 | -1710983434
| VV |  | 195*(1,1+0,6) |  | 331.5 | [13 empty] | VV | 1 | 2 | True | 0 | ROZPOCET
| VV |  | Součet |  | 331.5 | [13 empty] | VV | 1 | 4 | True | 1 | ROZPOCET
3 | K | 119001401 | Dočasné zajištění ocelového potrubí do DN 200 mm | m | 4.4 |  | 0 |  |  |  | základní | 0 | 0 | 0 | 0 | 0 | 0 | 4 | K | 1 |  |  |  | ROZPOCET | 0 | 0 | 0 | 0 | 0 | 1 | 0 | 4 | -2071795407
| VV |  | 4*1,1 |  | 4.4 | [13 empty] | VV | 1 | 2 | True | 0 | ROZPOCET
| VV |  | Součet |  | 4.4 | [13 empty] | VV | 1 | 4 | True | 1 | ROZPOCET
4 | K | 119001411 | Dočasné zajištění beton.a plast. potrubí do DN 200 | m | 1.1 |  | 0 |  |  |  | základní | 0 | 0 | 0 | 0 | 0 | 0 | 4 | K | 1 |  |  |  | ROZPOCET | 0 | 0 | 0 | 0 | 0 | 1 | 0 | 4 | 416640148
5 | K | 119001421 | Dočasné zajištění kabelů - do počtu 3 kabelů | m | 4.4 |  | 0 |  |  |  | základní | 0 | 0 | 0 | 0 | 0 | 0 | 4 | K | 1 |  |  |  | ROZPOCET | 0 | 0 | 0 | 0 | 0 | 1 | 0 | 4 | -670053636
| VV |  | 4*1,1 |  | 4.4 | [13 empty] | VV | 1 | 2 | True | 0 | ROZPOCET
| VV |  | Součet |  | 4.4 | [13 empty] | VV | 1 | 4 | True | 1 | ROZPOCET
6 | K | 130001101 | Příplatek za ztížené hloubení v blízkosti vedení | m3 | 20.24 |  | 0 |  |  |  | základní | 0 | 0 | 0 | 0 | 0 | 0 | 4 | K | 1 |  |  |  | ROZPOCET | 0 | 0 | 0 | 0 | 0 | 1 | 0 | 4 | -1161051596
| VV |  | 4*(1,1)*2*2,3 |  | 20.24 | [13 empty] | VV | 1 | 2 | True | 0 | ROZPOCET
| VV |  | Součet |  | 20.24 | [13 empty] | VV | 1 | 4 | True | 1 | ROZPOCET
7 | K | 132301212 | Hloubení rýh š.do 200 cm hor.4 do 1000 m3, STROJNĚ | m3 | 402.188 |  | 0 |  |  |  | základní | 0 | 0 | 0 | 0 | 0 | 0 | 4 | K | 1 |  |  |  | ROZPOCET | 0 | 0 | 0 | 0 | 0 | 1 | 0 | 4 | -1907261568
8 | K | 132301219 | Přípl.za lepivost,hloubení rýh 200cm,hor.4,STROJNĚ | m3 | 201.094 |  | 0 |  |  |  | základní | 0 | 0 | 0 | 0 | 0 | 0 | 4 | K | 1 |  |  |  | ROZPOCET | 0 | 0 | 0 | 0 | 0 | 1 | 0 | 4 | -1980213769
| VV |  | 402,1875*0,5 |  | 201.094 | [13 empty] | VV | 1 | 2 | True | 0 | ROZPOCET
| VV |  | Součet |  | 201.094 | [13 empty] | VV | 1 | 4 | True | 1 | ROZPOCET
9 | K | 151101102 | Pažení a rozepření stěn rýh - příložné - hl.do 4 m | m2 | 912.6 |  | 0 |  |  |  | základní | 0 | 0 | 0 | 0 | 0 | 0 | 4 | K | 1 |  |  |  | ROZPOCET | 0 | 0 | 0 | 0 | 0 | 1 | 0 | 4 | -107524116
| VV |  | 195*(1,95*2,4)*0,5*2 |  | 912.6 | [13 empty] | VV | 1 | 2 | True | 0 | ROZPOCET
| VV |  | Součet |  | 912.6 | [13 empty] | VV | 1 | 4 | True | 1 | ROZPOCET
10 | K | 151101112 | Odstranění pažení stěn rýh - příložné - hl. do 4 m | m2 | 912.6 |  | 0 |  |  |  | základní | 0 | 0 | 0 | 0 | 0 | 0 | 4 | K | 1 |  |  |  | ROZPOCET | 0 | 0 | 0 | 0 | 0 | 1 | 0 | 4 | 1923877247
11 | K | 161101101 | Svislé přemístění výkopku z hor.1-4 do 2,5 m | m3 | 359.288 |  | 0 |  |  |  | základní | 0 | 0 | 0 | 0 | 0 | 0 | 4 | K | 1 |  |  |  | ROZPOCET | 0 | 0 | 0 | 0 | 0 | 1 | 0 | 4 | -1888248668
12 | K | 162701105 | Vodorovné přemístění výkopku z hor.1-4 do 10000 m | m3 | 402.188 |  | 0 |  |  |  | základní | 0 | 0 | 0 | 0 | 0 | 0 | 4 | K | 1 |  |  |  | ROZPOCET | 0 | 0 | 0 | 0 | 0 | 1 | 0 | 4 | -727438409
13 | K | 171201201 | Uložení sypaniny na skl.-sypanina na výšku přes 2m | m3 | 402.188 |  | 0 |  |  |  | základní | 0 | 0 | 0 | 0 | 0 | 0 | 4 | K | 1 |  |  |  | ROZPOCET | 0 | 0 | 0 | 0 | 0 | 1 | 0 | 4 | 2035062630
14 | K | 174101101 | Zásyp jam, rýh, šachet se zhutněním | m3 | 278.19 |  | 0 |  |  |  | základní | 0 | 0 | 0 | 0 | 0 | 0 | 4 | K | 1 |  |  |  | ROZPOCET | 0 | 0 | 0 | 0 | 0 | 1 | 0 | 4 | 258529099
15 | K | 175101101 | Obsyp potrubí bez prohození sypaniny | m3 | 114.916 |  | 0 |  |  |  | základní | 0 | 0 | 0 | 0 | 0 | 0 | 4 | K | 1 |  |  |  | ROZPOCET | 0 | 0 | 0 | 0 | 0 | 1 | 0 | 4 | 1268614564
16 | K | 199000005 | Poplatek za skládku zeminy 1- 4 | t | 723.938 |  | 0 |  |  |  | základní | 0 | 0 | 0 | 0 | 0 | 0 | 4 | K | 1 |  |  |  | ROZPOCET | 0 | 0 | 0 | 0 | 0 | 1 | 0 | 4 | -83896959
| VV |  | 402,1875*1,8 |  | 723.938 | [13 empty] | VV | 1 | 2 | True | 0 | ROZPOCET
| VV |  | Součet |  | 723.938 | [13 empty] | VV | 1 | 4 | True | 1 | ROZPOCET
17 | K | 113109610R01 | Odstranění podkladu pl.nad 50m2,asf.recykl,tl.10cm | m2 | 331.5 |  | 0 |  |  |  | základní | 0 | 0 | 0 | 0 | 0 | 0 | 4 | K | 1 |  |  |  | ROZPOCET | 0 | 0 | 0 | 0 | 0 | 1 | 0 | 4 | -304270259
18 | M | 58337332 | Štěrkopísek frakce 0-22 C | t | 195.358 |  | 0 |  |  |  | základní | 0 | 0 | 0 | 0 | 0 | 0 | 8 | M | 1 |  |  |  | ROZPOCET | 0 | 0 | 0 | 0 | 0 | 1 | 0 | 4 | 34250219
| VV |  | 114,91626*1,7 |  | 195.358 | [13 empty] | VV | 1 | 2 | True | 0 | ROZPOCET
| VV |  | Součet |  | 195.358 | [13 empty] | VV | 1 | 4 | True | 1 | ROZPOCET
19 | M | 583417033 | Kamenivo drcené frakce 0/32 A Olomoucký kraj | t | 556.381 |  | 0 |  |  |  | základní | 0 | 0 | 0 | 0 | 0 | 0 | 8 | M | 1 |  |  |  | ROZPOCET | 0 | 0 | 0 | 0 | 0 | 1 | 0 | 4 | 1933870021
| D | 4 | Vodorovné konstrukce |  |  |  | 0 | [5 empty] | 0 |  | 0 |  | 0 | 1 | D | 0 |  |  |  | ROZPOCET | [6 empty] | 0
20 | K | 451572111 | Lože pod potrubí z kameniva těženého 0 - 4 mm | m3 | 9.082 |  | 0 |  |  |  | základní | 0 | 0 | 0 | 0 | 0 | 0 | 4 | K | 1 |  |  |  | ROZPOCET | 0 | 0 | 0 | 0 | 0 | 1 | 0 | 4 | -1154561119
| VV |  | 195*0,3*1,035*0,15 |  | 9.082 | [13 empty] | VV | 1 | 2 | True | 0 | ROZPOCET
| VV |  | Součet |  | 9.082 | [13 empty] | VV | 1 | 4 | True | 1 | ROZPOCET
21 | K | 452311131 | Desky podkladní pod potrubí z betonu C 12/15 | m3 | 0.653 |  | 0 |  |  |  | základní | 0 | 0 | 0 | 0 | 0 | 0 | 4 | K | 1 |  |  |  | ROZPOCET | 0 | 0 | 0 | 0 | 0 | 1 | 0 | 4 | -1678323082
| VV |  | 6,5325*0,1 |  | 0.653 | [13 empty] | VV | 1 | 2 | True | 0 | ROZPOCET
| VV |  | Součet |  | 0.653 | [13 empty] | VV | 1 | 4 | True | 1 | ROZPOCET
22 | K | 457621411 | Těsnění z asfaltobet. úprava spár zálivkou 1 kg/m | m | 390 |  | 0 |  |  |  | základní | 0 | 0 | 0 | 0 | 0 | 0 | 4 | K | 1 |  |  |  | ROZPOCET | 0 | 0 | 0 | 0 | 0 | 1 | 0 | 4 | -79550223
| D | 5 | Komunikace |  |  |  | 0 | [5 empty] | 0 |  | 0 |  | 0 | 1 | D | 0 |  |  |  | ROZPOCET | [6 empty] | 0
23 | K | 564231111 | Podklad ze štěrkopísku po zhutnění tloušťky 10 cm | m2 | 6.533 |  | 0 |  |  |  | základní | 0 | 0 | 0 | 0 | 0 | 0 | 4 | K | 1 |  |  |  | ROZPOCET | 0 | 0 | 0 | 0 | 0 | 1 | 0 | 4 | -393728315
| VV |  | 1,3*(0,925*1+1,025*(4)) |  | 6.533 | [13 empty] | VV | 1 | 2 | True | 0 | ROZPOCET
| VV |  | Součet |  | 6.533 | [13 empty] | VV | 1 | 4 | True | 1 | ROZPOCET
24 | K | 564751111 | Podklad z kameniva drceného vel.32-63 mm,tl. 15 cm | m2 | 214.5 |  | 0 |  |  |  | základní | 0 | 0 | 0 | 0 | 0 | 0 | 4 | K | 1 |  |  |  | ROZPOCET | 0 | 0 | 0 | 0 | 0 | 1 | 0 | 4 | 761943032
25 | K | 564831111 | Podklad ze štěrkodrti po zhutnění tloušťky 10 cm | m2 | 214.5 |  | 0 |  |  |  | základní | 0 | 0 | 0 | 0 | 0 | 0 | 4 | K | 1 |  |  |  | ROZPOCET | 0 | 0 | 0 | 0 | 0 | 1 | 0 | 4 | -365535018
26 | K | 573312511 | Prolití podkladu z kameniva asfaltem, 6,0 kg/m2 | m2 | 331.5 |  | 0 |  |  |  | základní | 0 | 0 | 0 | 0 | 0 | 0 | 4 | K | 1 |  |  |  | ROZPOCET | 0 | 0 | 0 | 0 | 0 | 1 | 0 | 4 | 1903241280
| VV |  | 195*(1,1+0,6) |  | 331.5 | [13 empty] | VV | 1 | 2 | True | 0 | ROZPOCET
| VV |  | Součet |  | 331.5 | [13 empty] | VV | 1 | 4 | True | 1 | ROZPOCET
27 | K | 577141312 | Beton asfalt. ACO 8 CH,ACO 11,ACO 16, do 3 m, 5 cm | m2 | 331.5 |  | 0 |  |  |  | základní | 0 | 0 | 0 | 0 | 0 | 0 | 4 | K | 1 |  |  |  | ROZPOCET | 0 | 0 | 0 | 0 | 0 | 1 | 0 | 4 | 1479819264
| VV |  | 195*(1,1+0,6) |  | 331.5 | [13 empty] | VV | 1 | 2 | True | 0 | ROZPOCET
| VV |  | Součet |  | 331.5 | [13 empty] | VV | 1 | 4 | True | 1 | ROZPOCET
28 | K | 579300017R00 | Kryt komunikací z asfalt.recyklátu po zhutnění 10cm | m2 | 331.5 |  | 0 |  |  |  | základní | 0 | 0 | 0 | 0 | 0 | 0 | 4 | K | 1 |  |  |  | ROZPOCET | 0 | 0 | 0 | 0 | 0 | 1 | 0 | 4 | 2103117244
| D | 8 | Trubní vedení |  |  |  | 0 | [5 empty] | 0 |  | 0 |  | 0 | 1 | D | 0 |  |  |  | ROZPOCET | [6 empty] | 0
29 | K | 871373121 | Montáž trub z plastu, gumový kroužek, DN 300 | m | 195 |  | 0 |  |  |  | základní | 0 | 0 | 0 | 0 | 0 | 0 | 4 | K | 1 |  |  |  | ROZPOCET | 0 | 0 | 0 | 0 | 0 | 1 | 0 | 4 | -1935635630
30 | K | 892581111 | Zkouška těsnosti kanalizace DN do 300, vodou | m | 195 |  | 0 |  |  |  | základní | 0 | 0 | 0 | 0 | 0 | 0 | 4 | K | 1 |  |  |  | ROZPOCET | 0 | 0 | 0 | 0 | 0 | 1 | 0 | 4 | 1193529369
31 | K | 892583111 | Zabezpečení konců kanal. potrubí DN do 300, vodou | úsek | 4 |  | 0 |  |  |  | základní | 0 | 0 | 0 | 0 | 0 | 0 | 4 | K | 1 |  |  |  | ROZPOCET | 0 | 0 | 0 | 0 | 0 | 1 | 0 | 4 | 743371766
32 | K | 892855114 | Kontrola kanalizace TV kamerou do 200 m | m | 195 |  | 0 |  |  |  | základní | 0 | 0 | 0 | 0 | 0 | 0 | 4 | K | 1 |  |  |  | ROZPOCET | 0 | 0 | 0 | 0 | 0 | 1 | 0 | 4 | -170776696
33 | K | 894422111 | Osazení betonových dílců šachet | kus | 20 |  | 0 |  |  |  | základní | 0 | 0 | 0 | 0 | 0 | 0 | 4 | K | 1 |  |  |  | ROZPOCET | 0 | 0 | 0 | 0 | 0 | 1 | 0 | 4 | 531622625
34 | K | 899103111 | Osazení poklopu s rámem do 150 kg | kus | 4 |  | 0 |  |  |  | základní | 0 | 0 | 0 | 0 | 0 | 0 | 4 | K | 1 |  |  |  | ROZPOCET | 0 | 0 | 0 | 0 | 0 | 1 | 0 | 4 | -613859726
35 | M | 286114017 | Trubka kanalizační PVC SN12 315x6000mm , hladká PVC-U, oranžová | kus | 32.988 |  | 0 |  |  |  | základní | 0 | 0 | 0 | 0 | 0 | 0 | 8 | M | 1 |  |  |  | ROZPOCET | 0 | 0 | 0 | 0 | 0 | 1 | 0 | 4 | -1537339104
| VV |  | 195/6*1,015 |  | 32.988 | [13 empty] | VV | 1 | 2 | True | 0 | ROZPOCET
| VV |  | Součet |  | 32.988 | [13 empty] | VV | 1 | 4 | True | 1 | ROZPOCET
36 | M | 55340322 | Poklop D 400 - BEG, bet. výplň, bez odvětrání | kus | 4 |  | 0 |  |  |  | základní | 0 | 0 | 0 | 0 | 0 | 0 | 8 | M | 1 |  |  |  | ROZPOCET | 0 | 0 | 0 | 0 | 0 | 1 | 0 | 4 | -141724237
37 | M | 59224317T | Dno šachetní jednolité TBZ-Q.1 100/53 KOM V 30 bez těsnění, b/b | kus | 1 |  | 0 |  |  |  | základní | 0 | 0 | 0 | 0 | 0 | 0 | 8 | M | 1 |  |  |  | ROZPOCET | 0 | 0 | 0 | 0 | 0 | 1 | 0 | 4 | -1075452143
38 | M | 5922431 | Dno šachetní jednolité TBZ-Q.1 100/53-69 KOM V 30/30 bez těsnění, b/b | kus | 2 |  | 0 |  |  |  | základní | 0 | 0 | 0 | 0 | 0 | 0 | 8 | M | 1 |  |  |  | ROZPOCET | 0 | 0 | 0 | 0 | 0 | 1 | 0 | 4 | 1631427257
39 | M | 5922433 | Dno šachetní jednolité TBZ-Q.1 100/57-68 KOM V 30/30/25 bez těsnění, b/b | kus | 1 |  | 0 |  |  |  | základní | 0 | 0 | 0 | 0 | 0 | 0 | 8 | M | 1 |  |  |  | ROZPOCET | 0 | 0 | 0 | 0 | 0 | 1 | 0 | 4 | -684165470
40 | M | 59224348.A | Prstenec vyrovnávací šachetní TBW-Q.1 63/8 | kus | 2 |  | 0 |  |  |  | základní | 0 | 0 | 0 | 0 | 0 | 0 | 8 | M | 1 |  |  |  | ROZPOCET | 0 | 0 | 0 | 0 | 0 | 1 | 0 | 4 | 1771581281
41 | M | 59224349.A | Prstenec vyrovnávací šachetní TBW-Q.1 63/10 | kus | 2 |  | 0 |  |  |  | základní | 0 | 0 | 0 | 0 | 0 | 0 | 8 | M | 1 |  |  |  | ROZPOCET | 0 | 0 | 0 | 0 | 0 | 1 | 0 | 4 | -1316230691
42 | M | 59224349 | Prstenec vyrovnávací šachetní TBW-Q.1 63/12 | kus | 4 |  | 0 |  |  |  | základní | 0 | 0 | 0 | 0 | 0 | 0 | 8 | M | 1 |  |  |  | ROZPOCET | 0 | 0 | 0 | 0 | 0 | 1 | 0 | 4 | -2131984761
43 | M | 59224353.A | Konus šachetní TBR-Q.1 100-63/58/12 KPS | kus | 4 |  | 0 |  |  |  | základní | 0 | 0 | 0 | 0 | 0 | 0 | 8 | M | 1 |  |  |  | ROZPOCET | 0 | 0 | 0 | 0 | 0 | 1 | 0 | 4 | -1236796531
44 | M | 59224356.A | Skruž šachetní TBS-Q.1 100/25/12 | kus | 2 |  | 0 |  |  |  | základní | 0 | 0 | 0 | 0 | 0 | 0 | 8 | M | 1 |  |  |  | ROZPOCET | 0 | 0 | 0 | 0 | 0 | 1 | 0 | 4 | 39695217
45 | M | 59224359.A | Skruž šachetní TBS-Q.1 100/50/12 | kus | 2 |  | 0 |  |  |  | základní | 0 | 0 | 0 | 0 | 0 | 0 | 8 | M | 1 |  |  |  | ROZPOCET | 0 | 0 | 0 | 0 | 0 | 1 | 0 | 4 | -1791139337
46 | M | 59224373.A | Těsnění elastom pro šach díly EMT - DN 1000 | kus | 8 |  | 0 |  |  |  | základní | 0 | 0 | 0 | 0 | 0 | 0 | 8 | M | 1 |  |  |  | ROZPOCET | 0 | 0 | 0 | 0 | 0 | 1 | 0 | 4 | -1805086056
| D | 91 | Doplňující práce na komunikaci |  |  |  | 0 | [5 empty] | 0 |  | 0 |  | 0 | 1 | D | 0 |  |  |  | ROZPOCET | [6 empty] | 0
47 | K | 919735112 | Řezání stávajícího živičného krytu tl. 5 - 10 cm | m | 390 |  | 0 |  |  |  | základní | 0 | 0 | 0 | 0 | 0 | 0 | 4 | K | 1 |  |  |  | ROZPOCET | 0 | 0 | 0 | 0 | 0 | 1 | 0 | 4 | 652639405
| VV |  | 195*2 |  | 390 | [13 empty] | VV | 1 | 2 | True | 0 | ROZPOCET
| VV |  | Součet |  | 390 | [13 empty] | VV | 1 | 4 | True | 1 | ROZPOCET
| D | 99 | Staveništní přesun hmot |  |  |  | 0 | [5 empty] | 0 |  | 0 |  | 0 | 1 | D | 0 |  |  |  | ROZPOCET | [6 empty] | 0
48 | K | 998276101 | Přesun hmot, trubní vedení plastová, otevř. výkop | t | 1039.07 |  | 0 |  |  |  | základní | 0 | 0 | 0 | 0 | 0 | 0 | 4 | K | 1 |  |  |  | ROZPOCET | 0 | 0 | 0 | 0 | 0 | 1 | 0 | 4 | -1892826325
| D | D96 | Přesuny suti a vybouraných hmot |  |  |  | 0 | [5 empty] | 0 |  | 0 |  | 0 | 1 | D | 0 |  |  |  | ROZPOCET | [6 empty] | 0
49 | K | 979990001 | Poplatek za skládku stavební suti | t | 117.975 |  | 0 |  |  |  | základní | 0 | 0 | 0 | 0 | 0 | 0 | 4 | K | 1 |  |  |  | ROZPOCET | 0 | 0 | 0 | 0 | 0 | 1 | 0 | 4 | 693624125
50 | K | 997221845 | Poplatek za uložení na skládce (skládkovné) odpadu asfaltového bez dehtu kód odpadu 170 302 | t | 113.9 |  | 0 |  |  |  | základní | 0 | 0 | 0 | 0 | 0 | 0 | 4 | K | 1 |  |  |  | ROZPOCET | 0 | 0 | 0 | 0 | 0 | 1 | 0 | 4 | -1665149949
| VV |  | 36,5 |  | 36.5 | [13 empty] | VV | 1 | 2 | True | 0 | ROZPOCET
| VV |  | 77,4 |  | 77.4 | [13 empty] | VV | 1 | 2 | True | 0 | ROZPOCET
| VV |  | Součet |  | 113.9 | [13 empty] | VV | 1 | 4 | True | 1 | ROZPOCET
51 | K | 979087212 | Nakládání suti na dopravní prostředky - komunikace | t | 232.641 |  | 0 |  |  |  | základní | 0 | 0 | 0 | 0 | 0 | 0 | 4 | K | 1 |  |  |  | ROZPOCET | 0 | 0 | 0 | 0 | 0 | 1 | 0 | 4 | -1743355369
52 | K | 979091221 | Vodorovné přemístění suti za každý další 1 km | t | 3489.613 |  | 0 |  |  |  | základní | 0 | 0 | 0 | 0 | 0 | 0 | 4 | K | 1 |  |  |  | ROZPOCET | 0 | 0 | 0 | 0 | 0 | 1 | 0 | 4 | -556125106
53 | K | 979083513 | Vodorovné přemístění suti do 1 km | t | 232.641 |  | 0 |  |  |  | základní | 0 | 0 | 0 | 0 | 0 | 0 | 4 | K | 1 |  |  |  | ROZPOCET | 0 | 0 | 0 | 0 | 0 | 1 | 0 | 4 | 1486727579

## S A-1.1.1 - IO 01 Stoka A...
[9 empty] | >> skryté sloupce << | [9 empty] | {cd984e46-e6a0-45f9-9070-e4f29cf70ebb}
2
| KRYCÍ LIST SOUPISU PRACÍ | [8 empty] | v --- níže se nacházejí doplnkové a pomocné údaje k sestavám --- v | [8 empty] | False
Stavba:
Splašková kanalizace a ČOV v obci Hnojník
Objekt:
IO 01, IO 02 - Stoková síť, Kanalizační odbočení
Soupis:
S A-1.1.1 - IO 01 Stoka A-1.1.1
| KSO: |  |  |  |  | CC-CZ:
| Místo: |  |  |  |  | Datum: | 30. 11. 2019
| Zadavatel: |  |  |  |  | IČ: | 00296678
|  | Obec Hnojník |  |  |  | DIČ: | CZ00296678
| Zhotovitel: |  |  |  |  | IČ:
DIČ:
| Projektant: |  |  |  |  | IČ: | 00577758
|  | Koneko,spol.s r.o.(ÚRS2019/2-KROS4) |  |  |  | DIČ: | CZ00577758
| Zpracovatel: |  |  |  |  | IČ: | 00577758
|  | Koneko,spol.s r.o.(ÚRS2019/2-KROS4) |  |  |  | DIČ: | CZ00577758
Poznámka:
| Cena bez DPH | [5 empty] | 0
|  |  | Základ daně |  |  | Sazba daně | Výše daně
| DPH | základní | 0 |  |  | 21% | 0
|  | snížená | 0 |  |  | 15% | 0
|  | zákl. přenesená | 0 |  |  | 21% | 0
|  | sníž. přenesená | 0 |  |  | 15% | 0
|  | nulová | 0 |  |  | 0% | 0
| Cena s DPH |  |  | v | CZK |  | 0
| Projektant |  |  | Zpracovatel
| Datum a podpis: |  | Razítko | Datum a podpis: |  |  | Razítko
| Objednavatel |  |  | Zhotovitel
| Datum a podpis: |  | Razítko | Datum a podpis: |  |  | Razítko
REKAPITULACE ČLENĚNÍ SOUPISU PRACÍ
Stavba:
Splašková kanalizace a ČOV v obci Hnojník
Objekt:
IO 01, IO 02 - Stoková síť, Kanalizační odbočení
Soupis:
S A-1.1.1 - IO 01 Stoka A-1.1.1
Místo: | [5 empty] | Datum: | 30. 11. 2019
Zadavatel: |  |  | Obec Hnojník |  |  | Projektant: | Koneko,spol.s r.o.(ÚRS2019/2-KROS4)
Zhotovitel: | [5 empty] | Zpracovatel: | Koneko,spol.s r.o.(ÚRS2019/2-KROS4)
Kód dílu - Popis | [6 empty] | Cena celkem [CZK]
Náklady ze soupisu prací | [6 empty] | 0 | [12 empty] | -1
| 1 - Zemní práce | [5 empty] | 0
| 2 - Základy a zvláštní zakládání | [5 empty] | 0
| 4 - Vodorovné konstrukce | [5 empty] | 0
| 5 - Komunikace | [5 empty] | 0
| 8 - Trubní vedení | [5 empty] | 0
| 91 - Doplňující práce na komunikaci | [5 empty] | 0
| 99 - Staveništní přesun hmot | [5 empty] | 0
| D96 - Přesuny suti a vybouraných hmot | [5 empty] | 0
SOUPIS PRACÍ
Stavba:
Splašková kanalizace a ČOV v obci Hnojník
Objekt:
IO 01, IO 02 - Stoková síť, Kanalizační odbočení
Soupis:
S A-1.1.1 - IO 01 Stoka A-1.1.1
Místo: | [5 empty] | Datum: | 30. 11. 2019
Zadavatel: |  |  | Obec Hnojník |  |  | Projektant: | Koneko,spol.s r.o.(ÚRS2019/2-KROS4)
Zhotovitel: | [5 empty] | Zpracovatel: | Koneko,spol.s r.o.(ÚRS2019/2-KROS4)
PČ | Typ | Kód | Popis | MJ | Množství | J.cena [CZK] | Cena celkem [CZK] | Cenová soustava |  |  | DPH | J. Nh [h] | Nh celkem [h] | J. hmotnost [t] | Hmotnost celkem [t] | J. suť [t] | Suť Celkem [t]
Náklady soupisu celkem | [6 empty] | 0 | [5 empty] | 0 |  | 0 |  | 0 |  | D | -1 | [10 empty] | 0
| D | 1 | Zemní práce |  |  |  | 0 | [5 empty] | 0 |  | 0 |  | 0 | 1 | D | 0 |  |  |  | ROZPOCET | [6 empty] | 0
1 | K | 113107630 | Odstranění podkladu nad 50 m2,kam.drcené tl.30 cm | m2 | 88.55 |  | 0 |  |  |  | základní | 0 | 0 | 0 | 0 | 0 | 0 | 4 | K | 1 |  |  |  | ROZPOCET | 0 | 0 | 0 | 0 | 0 | 1 | 0 | 4 | 1063460688
2 | K | 113108305 | Odstranění asfaltové vrstvy pl.do 50 m2, tl. 5 cm | m2 | 20.06 |  | 0 |  |  |  | základní | 0 | 0 | 0 | 0 | 0 | 0 | 4 | K | 1 |  |  |  | ROZPOCET | 0 | 0 | 0 | 0 | 0 | 1 | 0 | 4 | 26388826
3 | K | 119001402 | Dočasné zajištění ocelového potrubí DN 200-500 mm | m | 1.1 |  | 0 |  |  |  | základní | 0 | 0 | 0 | 0 | 0 | 0 | 4 | K | 1 |  |  |  | ROZPOCET | 0 | 0 | 0 | 0 | 0 | 1 | 0 | 4 | 154160204
4 | K | 119001411 | Dočasné zajištění beton.a plast. potrubí do DN 200 | m | 3.3 |  | 0 |  |  |  | základní | 0 | 0 | 0 | 0 | 0 | 0 | 4 | K | 1 |  |  |  | ROZPOCET | 0 | 0 | 0 | 0 | 0 | 1 | 0 | 4 | 1327071937
5 | K | 119001412 | Dočasné zajištění beton.a plast.potrubí DN 200-500 | m | 59.3 |  | 0 |  |  |  | základní | 0 | 0 | 0 | 0 | 0 | 0 | 4 | K | 1 |  |  |  | ROZPOCET | 0 | 0 | 0 | 0 | 0 | 1 | 0 | 4 | 1848056490
6 | K | 119001421 | Dočasné zajištění kabelů - do počtu 3 kabelů | m | 3.3 |  | 0 |  |  |  | základní | 0 | 0 | 0 | 0 | 0 | 0 | 4 | K | 1 |  |  |  | ROZPOCET | 0 | 0 | 0 | 0 | 0 | 1 | 0 | 4 | -974241349
7 | K | 121101101 | Sejmutí ornice s přemístěním do 50 m | m3 | 7.854 |  | 0 |  |  |  | základní | 0 | 0 | 0 | 0 | 0 | 0 | 4 | K | 1 |  |  |  | ROZPOCET | 0 | 0 | 0 | 0 | 0 | 1 | 0 | 4 | -530430041
8 | K | 130001101 | Příplatek za ztížené hloubení v blízkosti vedení | m3 | 45.54 |  | 0 |  |  |  | základní | 0 | 0 | 0 | 0 | 0 | 0 | 4 | K | 1 |  |  |  | ROZPOCET | 0 | 0 | 0 | 0 | 0 | 1 | 0 | 4 | -1316782657
9 | K | 132201212 | Hloubení rýh š.do 200 cm hor.3 do 1000m3,STROJNĚ | m3 | 159 |  | 0 |  |  |  | základní | 0 | 0 | 0 | 0 | 0 | 0 | 4 | K | 1 |  |  |  | ROZPOCET | 0 | 0 | 0 | 0 | 0 | 1 | 0 | 4 | 1065911339
10 | K | 132201219 | Přípl.za lepivost,hloubení rýh 200cm,hor.3,STROJNĚ | m3 | 79.5 |  | 0 |  |  |  | základní | 0 | 0 | 0 | 0 | 0 | 0 | 4 | K | 1 |  |  |  | ROZPOCET | 0 | 0 | 0 | 0 | 0 | 1 | 0 | 4 | -747049324
| VV |  | 159*0,5 |  | 79.5 | [13 empty] | VV | 1 | 2 | True | 0 | ROZPOCET
| VV |  | Součet |  | 79.5 | [13 empty] | VV | 1 | 4 | True | 1 | ROZPOCET
11 | K | 132301212 | Hloubení rýh š.do 200 cm hor.4 do 1000 m3, STROJNĚ | m3 | 159 |  | 0 |  |  |  | základní | 0 | 0 | 0 | 0 | 0 | 0 | 4 | K | 1 |  |  |  | ROZPOCET | 0 | 0 | 0 | 0 | 0 | 1 | 0 | 4 | -1877799546
12 | K | 132301219 | Přípl.za lepivost,hloubení rýh 200cm,hor.4,STROJNĚ | m3 | 79.5 |  | 0 |  |  |  | základní | 0 | 0 | 0 | 0 | 0 | 0 | 4 | K | 1 |  |  |  | ROZPOCET | 0 | 0 | 0 | 0 | 0 | 1 | 0 | 4 | 1726223735
| VV |  | 159*0,5 |  | 79.5 | [13 empty] | VV | 1 | 2 | True | 0 | ROZPOCET
| VV |  | Součet |  | 79.5 | [13 empty] | VV | 1 | 4 | True | 1 | ROZPOCET
13 | K | 151101102 | Pažení a rozepření stěn rýh - příložné - hl.do 4 m | m2 | 43 |  | 0 |  |  |  | základní | 0 | 0 | 0 | 0 | 0 | 0 | 4 | K | 1 |  |  |  | ROZPOCET | 0 | 0 | 0 | 0 | 0 | 1 | 0 | 4 | 431568807
14 | K | 151101112 | Odstranění pažení stěn rýh - příložné - hl. do 4 m | m2 | 43 |  | 0 |  |  |  | základní | 0 | 0 | 0 | 0 | 0 | 0 | 4 | K | 1 |  |  |  | ROZPOCET | 0 | 0 | 0 | 0 | 0 | 1 | 0 | 4 | -597426069
15 | K | 151811115 | Montáž pažicího boxu standard dl.3m, š.1m,hl.2,25m | kus | 36 |  | 0 |  |  |  | základní | 0 | 0 | 0 | 0 | 0 | 0 | 4 | K | 1 |  |  |  | ROZPOCET | 0 | 0 | 0 | 0 | 0 | 1 | 0 | 4 | 1851220999
16 | K | 151812115 | Pronájem pažic.boxu standard dl.3m, š.1m, hl.2,25m | den | 42 |  | 0 |  |  |  | základní | 0 | 0 | 0 | 0 | 0 | 0 | 4 | K | 1 |  |  |  | ROZPOCET | 0 | 0 | 0 | 0 | 0 | 1 | 0 | 4 | -71025853
17 | K | 151813115 | Dmtž pažicího boxu standard dl.3m, š.1m, hl.2,25m | kus | 36 |  | 0 |  |  |  | základní | 0 | 0 | 0 | 0 | 0 | 0 | 4 | K | 1 |  |  |  | ROZPOCET | 0 | 0 | 0 | 0 | 0 | 1 | 0 | 4 | -1554092539
18 | K | 161101101 | Svislé přemístění výkopku z hor.1-4 do 2,5 m | m3 | 318 |  | 0 |  |  |  | základní | 0 | 0 | 0 | 0 | 0 | 0 | 4 | K | 1 |  |  |  | ROZPOCET | 0 | 0 | 0 | 0 | 0 | 1 | 0 | 4 | 249441597
19 | K | 162401102 | Vodorovné přemístění výkopku z hor.1-4 do 2000 m | m3 | 438.88 |  | 0 |  |  |  | základní | 0 | 0 | 0 | 0 | 0 | 0 | 4 | K | 1 |  |  |  | ROZPOCET | 0 | 0 | 0 | 0 | 0 | 1 | 0 | 4 | 349478218
20 | K | 162701105 | Vodorovné přemístění výkopku z hor.1-4 do 10000 m | m3 | 98.56 |  | 0 |  |  |  | základní | 0 | 0 | 0 | 0 | 0 | 0 | 4 | K | 1 |  |  |  | ROZPOCET | 0 | 0 | 0 | 0 | 0 | 1 | 0 | 4 | -209072012
| VV |  | 128*1,1*(0,15+0,25+0,3) |  | 98.56 | [13 empty] | VV | 1 | 2 | True | 0 | ROZPOCET
| VV |  | Součet |  | 98.56 | [13 empty] | VV | 1 | 4 | True | 1 | ROZPOCET
21 | K | 167101102 | Nakládání výkopku z hor.1-4 v množství nad 100 m3 | m3 | 219.44 |  | 0 |  |  |  | základní | 0 | 0 | 0 | 0 | 0 | 0 | 4 | K | 1 |  |  |  | ROZPOCET | 0 | 0 | 0 | 0 | 0 | 1 | 0 | 4 | 2104751135
22 | K | 171201201 | Uložení sypaniny na skl.-sypanina na výšku přes 2m | m3 | 98.56 |  | 0 |  |  |  | základní | 0 | 0 | 0 | 0 | 0 | 0 | 4 | K | 1 |  |  |  | ROZPOCET | 0 | 0 | 0 | 0 | 0 | 1 | 0 | 4 | -695010391
23 | K | 174101101 | Zásyp jam, rýh, šachet se zhutněním | m3 | 219.44 |  | 0 |  |  |  | základní | 0 | 0 | 0 | 0 | 0 | 0 | 4 | K | 1 |  |  |  | ROZPOCET | 0 | 0 | 0 | 0 | 0 | 1 | 0 | 4 | 420333995
| VV |  | 318-(128*1,1*(0,15+0,25+0,3)) |  | 219.44 | [13 empty] | VV | 1 | 2 | True | 0 | ROZPOCET
| VV |  | Součet |  | 219.44 | [13 empty] | VV | 1 | 4 | True | 1 | ROZPOCET
24 | K | 175101101 | Obsyp potrubí bez prohození sypaniny | m3 | 63.36 |  | 0 |  |  |  | základní | 0 | 0 | 0 | 0 | 0 | 0 | 4 | K | 1 |  |  |  | ROZPOCET | 0 | 0 | 0 | 0 | 0 | 1 | 0 | 4 | 1711558007
25 | K | 180402111 | Založení trávníku parkového výsevem v rovině | m2 | 8 |  | 0 |  |  |  | základní | 0 | 0 | 0 | 0 | 0 | 0 | 4 | K | 1 |  |  |  | ROZPOCET | 0 | 0 | 0 | 0 | 0 | 1 | 0 | 4 | 1286813436
26 | K | 181301103 | Rozprostření ornice, rovina, tl. 15-20 cm,do 500m2 | m2 | 7.854 |  | 0 |  |  |  | základní | 0 | 0 | 0 | 0 | 0 | 0 | 4 | K | 1 |  |  |  | ROZPOCET | 0 | 0 | 0 | 0 | 0 | 1 | 0 | 4 | 971670951
27 | K | 199000005 | Poplatek za skládku zeminy 1- 4 | t | 177.408 |  | 0 |  |  |  | základní | 0 | 0 | 0 | 0 | 0 | 0 | 4 | K | 1 |  |  |  | ROZPOCET | 0 | 0 | 0 | 0 | 0 | 1 | 0 | 4 | 444457411
| VV |  | 98,56*1,8 |  | 177.408 | [13 empty] | VV | 1 | 2 | True | 0 | ROZPOCET
| VV |  | Součet |  | 177.408 | [13 empty] | VV | 1 | 4 | True | 1 | ROZPOCET
28 | K | 113109610R01 | Odstranění podkladu pl.nad 50m2,asf.recykl,tl.10cm | m2 | 20.1 |  | 0 |  |  |  | základní | 0 | 0 | 0 | 0 | 0 | 0 | 4 | K | 1 |  |  |  | ROZPOCET | 0 | 0 | 0 | 0 | 0 | 1 | 0 | 4 | 1696353988
29 | K | 119003217 | Mobilní plotová zábrana vyplněná dráty výšky do 1,5 m pro zabezpečení výkopu zřízení | m | 256 |  | 0 |  |  |  | základní | 0 | 0 | 0 | 0 | 0 | 0 | 4 | K | 1 |  |  |  | ROZPOCET | 0 | 0 | 0 | 0 | 0 | 1 | 0 | 4 | 1581406120
| VV |  | 128*2 |  | 256 | [13 empty] | VV | 1 | 2 | True | 0 | ROZPOCET
| VV |  | Součet |  | 256 | [13 empty] | VV | 1 | 4 | True | 1 | ROZPOCET
30 | K | 119003218 | Mobilní plotová zábrana vyplněná dráty výšky do 1,5 m pro zabezpečení výkopu odstranění | m | 256 |  | 0 |  |  |  | základní | 0 | 0 | 0 | 0 | 0 | 0 | 4 | K | 1 |  |  |  | ROZPOCET | 0 | 0 | 0 | 0 | 0 | 1 | 0 | 4 | 1129078954
31 | M | 00572465 | Směs travní standard PROFI á 25 kg | kg | 0.24 |  | 0 |  |  |  | základní | 0 | 0 | 0 | 0 | 0 | 0 | 8 | M | 1 |  |  |  | ROZPOCET | 0 | 0 | 0 | 0 | 0 | 1 | 0 | 4 | -1198820467
| VV |  | 8*0,03 |  | 0.24 | [13 empty] | VV | 1 | 2 | True | 0 | ROZPOCET
| VV |  | Součet |  | 0.24 | [13 empty] | VV | 1 | 4 | True | 1 | ROZPOCET
32 | M | 58337332 | Štěrkopísek frakce 0-22 C | t | 107.712 |  | 0 |  |  |  | základní | 0 | 0 | 0 | 0 | 0 | 0 | 8 | M | 1 |  |  |  | ROZPOCET | 0 | 0 | 0 | 0 | 0 | 1 | 0 | 4 | 2064261228
| VV |  | 63,36*1,7 |  | 107.712 | [13 empty] | VV | 1 | 2 | True | 0 | ROZPOCET
| VV |  | Součet |  | 107.712 | [13 empty] | VV | 1 | 4 | True | 1 | ROZPOCET
| D | 2 | Základy a zvláštní zakládání |  |  |  | 0 | [5 empty] | 0 |  | 0 |  | 0 | 1 | D | 0 |  |  |  | ROZPOCET | [6 empty] | 0
33 | K | 212792112 | Montáž trativodů z flexibilních trubek, lože | m | 128 |  | 0 |  |  |  | základní | 0 | 0 | 0 | 0 | 0 | 0 | 4 | K | 1 |  |  |  | ROZPOCET | 0 | 0 | 0 | 0 | 0 | 1 | 0 | 4 | 1855076814
34 | K | 212971110 | Opláštění trativodů z geotext., do sklonu 1:2,5 | m2 | 51.65 |  | 0 |  |  |  | základní | 0 | 0 | 0 | 0 | 0 | 0 | 4 | K | 1 |  |  |  | ROZPOCET | 0 | 0 | 0 | 0 | 0 | 1 | 0 | 4 | -743436382
| VV |  | 0,35+0,1+2*(0,2)*128 |  | 51.65 | [13 empty] | VV | 1 | 2 | True | 0 | ROZPOCET
| VV |  | Součet |  | 51.65 | [13 empty] | VV | 1 | 4 | True | 1 | ROZPOCET
35 | K | 229942112 | Trubkové mikropiloty z oc.11 523, hladké D 105 mm | m | 22.5 |  | 0 |  |  |  | základní | 0 | 0 | 0 | 0 | 0 | 0 | 4 | K | 1 |  |  |  | ROZPOCET | 0 | 0 | 0 | 0 | 0 | 1 | 0 | 4 | -1685868051
36 | M | 28611223.A | Trubka PVC drenážní flexibilní d 100 mm | m | 128 |  | 0 |  |  |  | základní | 0 | 0 | 0 | 0 | 0 | 0 | 8 | M | 1 |  |  |  | ROZPOCET | 0 | 0 | 0 | 0 | 0 | 1 | 0 | 4 | 933439530
37 | M | 67352003 | Geotextilie netkaná PET 250 g/m2 | m2 | 52.683 |  | 0 |  |  |  | základní | 0 | 0 | 0 | 0 | 0 | 0 | 8 | M | 1 |  |  |  | ROZPOCET | 0 | 0 | 0 | 0 | 0 | 1 | 0 | 4 | 1057782743
| VV |  | 51,65*1,02 |  | 52.683 | [13 empty] | VV | 1 | 2 | True | 0 | ROZPOCET
| VV |  | Součet |  | 52.683 | [13 empty] | VV | 1 | 4 | True | 1 | ROZPOCET
| D | 4 | Vodorovné konstrukce |  |  |  | 0 | [5 empty] | 0 |  | 0 |  | 0 | 1 | D | 0 |  |  |  | ROZPOCET | [6 empty] | 0
38 | K | 451572111 | Lože pod potrubí z kameniva těženého 0 - 4 mm | m3 | 17.3 |  | 0 |  |  |  | základní | 0 | 0 | 0 | 0 | 0 | 0 | 4 | K | 1 |  |  |  | ROZPOCET | 0 | 0 | 0 | 0 | 0 | 1 | 0 | 4 | -772547857
39 | K | 457621411 | Těsnění z asfaltobet. úprava spár zálivkou 1 kg/m | m | 25.8 |  | 0 |  |  |  | základní | 0 | 0 | 0 | 0 | 0 | 0 | 4 | K | 1 |  |  |  | ROZPOCET | 0 | 0 | 0 | 0 | 0 | 1 | 0 | 4 | 1928830091
| D | 5 | Komunikace |  |  |  | 0 | [5 empty] | 0 |  | 0 |  | 0 | 1 | D | 0 |  |  |  | ROZPOCET | [6 empty] | 0
40 | K | 564751111 | Podklad z kameniva drceného vel.32-63 mm,tl. 15 cm | m2 | 12.98 |  | 0 |  |  |  | základní | 0 | 0 | 0 | 0 | 0 | 0 | 4 | K | 1 |  |  |  | ROZPOCET | 0 | 0 | 0 | 0 | 0 | 1 | 0 | 4 | 1800925783
41 | K | 564831111 | Podklad ze štěrkodrti po zhutnění tloušťky 10 cm | m2 | 12.98 |  | 0 |  |  |  | základní | 0 | 0 | 0 | 0 | 0 | 0 | 4 | K | 1 |  |  |  | ROZPOCET | 0 | 0 | 0 | 0 | 0 | 1 | 0 | 4 | 1180276179
42 | K | 564851111 | Podklad ze štěrkodrti po zhutnění tloušťky 15 cm | m2 | 177.1 |  | 0 |  |  |  | základní | 0 | 0 | 0 | 0 | 0 | 0 | 4 | K | 1 |  |  |  | ROZPOCET | 0 | 0 | 0 | 0 | 0 | 1 | 0 | 4 | -1698380734
43 | K | 573312511 | Prolití podkladu z kameniva asfaltem, 6,0 kg/m2 | m2 | 20.06 |  | 0 |  |  |  | základní | 0 | 0 | 0 | 0 | 0 | 0 | 4 | K | 1 |  |  |  | ROZPOCET | 0 | 0 | 0 | 0 | 0 | 1 | 0 | 4 | -1337767017
44 | K | 577141312 | Beton asfalt. ACO 8 CH,ACO 11,ACO 16, do 3 m, 5 cm | m2 | 20.06 |  | 0 |  |  |  | základní | 0 | 0 | 0 | 0 | 0 | 0 | 4 | K | 1 |  |  |  | ROZPOCET | 0 | 0 | 0 | 0 | 0 | 1 | 0 | 4 | -1904640369
45 | K | 579300017R00 | Kryt komunikací z asfalt.recyklátu po zhutnění 10cm | m2 | 20.1 |  | 0 |  |  |  | základní | 0 | 0 | 0 | 0 | 0 | 0 | 4 | K | 1 |  |  |  | ROZPOCET | 0 | 0 | 0 | 0 | 0 | 1 | 0 | 4 | -193946526
| D | 8 | Trubní vedení |  |  |  | 0 | [5 empty] | 0 |  | 0 |  | 0 | 1 | D | 0 |  |  |  | ROZPOCET | [6 empty] | 0
46 | K | 871373121 | Montáž trub z plastu, gumový kroužek, DN 300 | m | 128 |  | 0 |  |  |  | základní | 0 | 0 | 0 | 0 | 0 | 0 | 4 | K | 1 |  |  |  | ROZPOCET | 0 | 0 | 0 | 0 | 0 | 1 | 0 | 4 | -536357575
47 | K | 877373121 | Montáž tvarovek odboč. plast. gum. kroužek DN 300 | kus | 5 |  | 0 |  |  |  | základní | 0 | 0 | 0 | 0 | 0 | 0 | 4 | K | 1 |  |  |  | ROZPOCET | 0 | 0 | 0 | 0 | 0 | 1 | 0 | 4 | 1324545462
48 | K | 892581111 | Zkouška těsnosti kanalizace DN do 300, vodou | m | 128 |  | 0 |  |  |  | základní | 0 | 0 | 0 | 0 | 0 | 0 | 4 | K | 1 |  |  |  | ROZPOCET | 0 | 0 | 0 | 0 | 0 | 1 | 0 | 4 | 878909201
49 | K | 892583111 | Zabezpečení konců kanal. potrubí DN do 300, vodou | úsek | 3 |  | 0 |  |  |  | základní | 0 | 0 | 0 | 0 | 0 | 0 | 4 | K | 1 |  |  |  | ROZPOCET | 0 | 0 | 0 | 0 | 0 | 1 | 0 | 4 | -1684695618
50 | K | 892855114 | Kontrola kanalizace TV kamerou do 200 m | m | 128 |  | 0 |  |  |  | základní | 0 | 0 | 0 | 0 | 0 | 0 | 4 | K | 1 |  |  |  | ROZPOCET | 0 | 0 | 0 | 0 | 0 | 1 | 0 | 4 | 1389326145
51 | K | 894431112 | Osazení plastové šachty z dílů prům.600 mm, Wavin | kus | 3 |  | 0 |  |  |  | základní | 0 | 0 | 0 | 0 | 0 | 0 | 4 | K | 1 |  |  |  | ROZPOCET | 0 | 0 | 0 | 0 | 0 | 1 | 0 | 4 | -234864077
52 | K | 899102111 | Osazení poklopu s rámem do 100 kg | kus | 3 |  | 0 |  |  |  | základní | 0 | 0 | 0 | 0 | 0 | 0 | 4 | K | 1 |  |  |  | ROZPOCET | 0 | 0 | 0 | 0 | 0 | 1 | 0 | 4 | -1009309939
53 | M | 286144845 | Trubka kanalizační PP SN 12 250x6000mm, hladká PP, oranžová | kus | 22 |  | 0 |  |  |  | základní | 0 | 0 | 0 | 0 | 0 | 0 | 8 | M | 1 |  |  |  | ROZPOCET | 0 | 0 | 0 | 0 | 0 | 1 | 0 | 4 | -1635018442
54 | M | 2865447103 | Odbočka kanal.PP SN12-16 D 250/160 45° | kus | 4 |  | 0 |  |  |  | základní | 0 | 0 | 0 | 0 | 0 | 0 | 8 | M | 1 |  |  |  | ROZPOCET | 0 | 0 | 0 | 0 | 0 | 1 | 0 | 4 | -1669450902
55 | M | 2865447105 | Odbočka kanal.PP SN12-16 D 250/250 45° | kus | 1 |  | 0 |  |  |  | základní | 0 | 0 | 0 | 0 | 0 | 0 | 8 | M | 1 |  |  |  | ROZPOCET | 0 | 0 | 0 | 0 | 0 | 1 | 0 | 4 | -865154535
56 | M | 286971513 | Dno šachtové 600/250mm přímé pro potrubí KG | kus | 1 |  | 0 |  |  |  | základní | 0 | 0 | 0 | 0 | 0 | 0 | 8 | M | 1 |  |  |  | ROZPOCET | 0 | 0 | 0 | 0 | 0 | 1 | 0 | 4 | 100991337
57 | M | 286971516 | Dno šachtové 600/250mm úh 90° pro potrubí KG | kus | 1 |  | 0 |  |  |  | základní | 0 | 0 | 0 | 0 | 0 | 0 | 8 | M | 1 |  |  |  | ROZPOCET | 0 | 0 | 0 | 0 | 0 | 1 | 0 | 4 | 1982366730
58 | M | 286971519 | Dno šachtové 600/250mm koncov pro potrubí KG | kus | 1 |  | 0 |  |  |  | základní | 0 | 0 | 0 | 0 | 0 | 0 | 8 | M | 1 |  |  |  | ROZPOCET | 0 | 0 | 0 | 0 | 0 | 1 | 0 | 4 | -1569028110
59 | M | 28697154 | Roura šachtová korugovaná bez hrdla 600/2000 mm | kus | 3 |  | 0 |  |  |  | základní | 0 | 0 | 0 | 0 | 0 | 0 | 8 | M | 1 |  |  |  | ROZPOCET | 0 | 0 | 0 | 0 | 0 | 1 | 0 | 4 | -845590362
60 | M | 28697162 | Konus plastový šachtový PAD 600 | kus | 3 |  | 0 |  |  |  | základní | 0 | 0 | 0 | 0 | 0 | 0 | 8 | M | 1 |  |  |  | ROZPOCET | 0 | 0 | 0 | 0 | 0 | 1 | 0 | 4 | 806932121
61 | M | 28697166 | Adaptér teleskopický PP TEGRA 600 Wavin | kus | 3 |  | 0 |  |  |  | základní | 0 | 0 | 0 | 0 | 0 | 0 | 8 | M | 1 |  |  |  | ROZPOCET | 0 | 0 | 0 | 0 | 0 | 1 | 0 | 4 | -1983235179
62 | M | 55241713 | Poklop litina TEGRA 600/100 D400 Wavin | kus | 3 |  | 0 |  |  |  | základní | 0 | 0 | 0 | 0 | 0 | 0 | 8 | M | 1 |  |  |  | ROZPOCET | 0 | 0 | 0 | 0 | 0 | 1 | 0 | 4 | -1382363672
| D | 91 | Doplňující práce na komunikaci |  |  |  | 0 | [5 empty] | 0 |  | 0 |  | 0 | 1 | D | 0 |  |  |  | ROZPOCET | [6 empty] | 0
63 | K | 919735112 | Řezání stávajícího živičného krytu tl. 5 - 10 cm | m | 25.8 |  | 0 |  |  |  | základní | 0 | 0 | 0 | 0 | 0 | 0 | 4 | K | 1 |  |  |  | ROZPOCET | 0 | 0 | 0 | 0 | 0 | 1 | 0 | 4 | -1368767654
| D | 99 | Staveništní přesun hmot |  |  |  | 0 | [5 empty] | 0 |  | 0 |  | 0 | 1 | D | 0 |  |  |  | ROZPOCET | [6 empty] | 0
64 | K | 998276101 | Přesun hmot, trubní vedení plastová, otevř. výkop | t | 255.667 |  | 0 |  |  |  | základní | 0 | 0 | 0 | 0 | 0 | 0 | 4 | K | 1 |  |  |  | ROZPOCET | 0 | 0 | 0 | 0 | 0 | 1 | 0 | 4 | 1305505069
| D | D96 | Přesuny suti a vybouraných hmot |  |  |  | 0 | [5 empty] | 0 |  | 0 |  | 0 | 1 | D | 0 |  |  |  | ROZPOCET | [6 empty] | 0
65 | K | 979990001 | Poplatek za skládku stavební suti | t | 58.443 |  | 0 |  |  |  | základní | 0 | 0 | 0 | 0 | 0 | 0 | 4 | K | 1 |  |  |  | ROZPOCET | 0 | 0 | 0 | 0 | 0 | 1 | 0 | 4 | -514385587
| VV |  | 88,55*0,66 |  | 58.443 | [13 empty] | VV | 1 | 2 | True | 0 | ROZPOCET
| VV |  | Součet |  | 58.443 | [13 empty] | VV | 1 | 4 | True | 1 | ROZPOCET
66 | K | 997221845 | Poplatek za uložení na skládce (skládkovné) odpadu asfaltového bez dehtu kód odpadu 170 302 | t | 6.957 |  | 0 |  |  |  | základní | 0 | 0 | 0 | 0 | 0 | 0 | 4 | K | 1 |  |  |  | ROZPOCET | 0 | 0 | 0 | 0 | 0 | 1 | 0 | 4 | 645103443
| VV |  | 20,06*0,11 |  | 2.207 | [13 empty] | VV | 1 | 2 | True | 0 | ROZPOCET
| VV |  | 4,75 |  | 4.75 | [13 empty] | VV | 1 | 2 | True | 0 | ROZPOCET
| VV |  | Součet |  | 6.957 | [13 empty] | VV | 1 | 4 | True | 1 | ROZPOCET
67 | K | 979087212 | Nakládání suti na dopravní prostředky - komunikace | t | 65.391 |  | 0 |  |  |  | základní | 0 | 0 | 0 | 0 | 0 | 0 | 4 | K | 1 |  |  |  | ROZPOCET | 0 | 0 | 0 | 0 | 0 | 1 | 0 | 4 | 625802378
68 | K | 979091221 | Vodorovné přemístění suti za každý další 1 km | t | 980.868 |  | 0 |  |  |  | základní | 0 | 0 | 0 | 0 | 0 | 0 | 4 | K | 1 |  |  |  | ROZPOCET | 0 | 0 | 0 | 0 | 0 | 1 | 0 | 4 | 941915004
69 | K | 979083513 | Vodorovné přemístění suti do 1 km | t | 65.391 |  | 0 |  |  |  | základní | 0 | 0 | 0 | 0 | 0 | 0 | 4 | K | 1 |  |  |  | ROZPOCET | 0 | 0 | 0 | 0 | 0 | 1 | 0 | 4 | -2037718041

## S A-2 - IO 01 Stoka A-2
[9 empty] | >> skryté sloupce << | [9 empty] | {261dd67e-94c6-4397-a99d-248dfedf9935}
2
| KRYCÍ LIST SOUPISU PRACÍ | [8 empty] | v --- níže se nacházejí doplnkové a pomocné údaje k sestavám --- v | [8 empty] | False
Stavba:
Splašková kanalizace a ČOV v obci Hnojník
Objekt:
IO 01, IO 02 - Stoková síť, Kanalizační odbočení
Soupis:
S A-2 - IO 01 Stoka A-2
| KSO: |  |  |  |  | CC-CZ:
| Místo: |  |  |  |  | Datum: | 30. 11. 2019
| Zadavatel: |  |  |  |  | IČ: | 00296678
|  | Obec Hnojník |  |  |  | DIČ: | CZ00296678
| Zhotovitel: |  |  |  |  | IČ:
DIČ:
| Projektant: |  |  |  |  | IČ: | 00577758
|  | Koneko,spol.s r.o.(ÚRS2019/2-KROS4) |  |  |  | DIČ: | CZ00577758
| Zpracovatel: |  |  |  |  | IČ: | 00577758
|  | Koneko,spol.s r.o.(ÚRS2019/2-KROS4) |  |  |  | DIČ: | CZ00577758
Poznámka:
| Cena bez DPH | [5 empty] | 0
|  |  | Základ daně |  |  | Sazba daně | Výše daně
| DPH | základní | 0 |  |  | 21% | 0
|  | snížená | 0 |  |  | 15% | 0
|  | zákl. přenesená | 0 |  |  | 21% | 0
|  | sníž. přenesená | 0 |  |  | 15% | 0
|  | nulová | 0 |  |  | 0% | 0
| Cena s DPH |  |  | v | CZK |  | 0
| Projektant |  |  | Zpracovatel
| Datum a podpis: |  | Razítko | Datum a podpis: |  |  | Razítko
| Objednavatel |  |  | Zhotovitel
| Datum a podpis: |  | Razítko | Datum a podpis: |  |  | Razítko
REKAPITULACE ČLENĚNÍ SOUPISU PRACÍ
Stavba:
Splašková kanalizace a ČOV v obci Hnojník
Objekt:
IO 01, IO 02 - Stoková síť, Kanalizační odbočení
Soupis:
S A-2 - IO 01 Stoka A-2
Místo: | [5 empty] | Datum: | 30. 11. 2019
Zadavatel: |  |  | Obec Hnojník |  |  | Projektant: | Koneko,spol.s r.o.(ÚRS2019/2-KROS4)
Zhotovitel: | [5 empty] | Zpracovatel: | Koneko,spol.s r.o.(ÚRS2019/2-KROS4)
Kód dílu - Popis | [6 empty] | Cena celkem [CZK]
Náklady ze soupisu prací | [6 empty] | 0 | [12 empty] | -1
| 1 - Zemní práce | [5 empty] | 0
| 2 - Základy a zvláštní zakládání | [5 empty] | 0
| 4 - Vodorovné konstrukce | [5 empty] | 0
| 5 - Komunikace | [5 empty] | 0
| 8 - Trubní vedení | [5 empty] | 0
| 91 - Doplňující práce na komunikaci | [5 empty] | 0
| 96 - Bourání konstrukcí | [5 empty] | 0
| 99 - Staveništní přesun hmot | [5 empty] | 0
| M23 - Montáže potrubí | [5 empty] | 0
| D96 - Přesuny suti a vybouraných hmot | [5 empty] | 0
SOUPIS PRACÍ
Stavba:
Splašková kanalizace a ČOV v obci Hnojník
Objekt:
IO 01, IO 02 - Stoková síť, Kanalizační odbočení
Soupis:
S A-2 - IO 01 Stoka A-2
Místo: | [5 empty] | Datum: | 30. 11. 2019
Zadavatel: |  |  | Obec Hnojník |  |  | Projektant: | Koneko,spol.s r.o.(ÚRS2019/2-KROS4)
Zhotovitel: | [5 empty] | Zpracovatel: | Koneko,spol.s r.o.(ÚRS2019/2-KROS4)
PČ | Typ | Kód | Popis | MJ | Množství | J.cena [CZK] | Cena celkem [CZK] | Cenová soustava |  |  | DPH | J. Nh [h] | Nh celkem [h] | J. hmotnost [t] | Hmotnost celkem [t] | J. suť [t] | Suť Celkem [t]
Náklady soupisu celkem | [6 empty] | 0 | [5 empty] | 0 |  | 0 |  | 0 |  | D | -1 | [10 empty] | 0
| D | 1 | Zemní práce |  |  |  | 0 | [5 empty] | 0 |  | 0 |  | 0 | 1 | D | 0 |  |  |  | ROZPOCET | [6 empty] | 0
1 | K | 113106231 | Rozebrání dlažeb ze zámkové dlažby v kamenivu | m2 | 40.15 |  | 0 |  |  |  | základní | 0 | 0 | 0 | 0 | 0 | 0 | 4 | K | 1 |  |  |  | ROZPOCET | 0 | 0 | 0 | 0 | 0 | 1 | 0 | 4 | -606355155
| VV |  | 36,5*1,1 |  | 40.15 | [13 empty] | VV | 1 | 2 | True | 0 | ROZPOCET
| VV |  | Součet |  | 40.15 | [13 empty] | VV | 1 | 4 | True | 1 | ROZPOCET
2 | K | 113107630 | Odstranění podkladu nad 50 m2,kam.drcené tl.30 cm | m2 | 350.68 |  | 0 |  |  |  | základní | 0 | 0 | 0 | 0 | 0 | 0 | 4 | K | 1 |  |  |  | ROZPOCET | 0 | 0 | 0 | 0 | 0 | 1 | 0 | 4 | 1369478881
3 | K | 113108405 | Odstranění asfaltové vrstvy pl.nad 50 m2, tl. 5 cm | m2 | 398.65 |  | 0 |  |  |  | základní | 0 | 0 | 0 | 0 | 0 | 0 | 4 | K | 1 |  |  |  | ROZPOCET | 0 | 0 | 0 | 0 | 0 | 1 | 0 | 4 | -908622593
4 | K | 113109305 | Odstranění podkladu pl. 50 m2, bet.prostý tl.5 cm | m2 | 40.15 |  | 0 |  |  |  | základní | 0 | 0 | 0 | 0 | 0 | 0 | 4 | K | 1 |  |  |  | ROZPOCET | 0 | 0 | 0 | 0 | 0 | 1 | 0 | 4 | 563656375
5 | K | 115101201 | Čerpání vody na výšku do 10 m, přítok do 500 l/min | h | 100 |  | 0 |  |  |  | základní | 0 | 0 | 0 | 0 | 0 | 0 | 4 | K | 1 |  |  |  | ROZPOCET | 0 | 0 | 0 | 0 | 0 | 1 | 0 | 4 | 461843749
6 | K | 115101301 | Pohotovost čerp.soupravy, výška 10 m, přítok 500 l | den | 20 |  | 0 |  |  |  | základní | 0 | 0 | 0 | 0 | 0 | 0 | 4 | K | 1 |  |  |  | ROZPOCET | 0 | 0 | 0 | 0 | 0 | 1 | 0 | 4 | -508516439
7 | K | 119001402 | Dočasné zajištění ocelového potrubí DN 200-500 mm | m | 7.7 |  | 0 |  |  |  | základní | 0 | 0 | 0 | 0 | 0 | 0 | 4 | K | 1 |  |  |  | ROZPOCET | 0 | 0 | 0 | 0 | 0 | 1 | 0 | 4 | -1566064220
8 | K | 119001412 | Dočasné zajištění beton.a plast.potrubí DN 200-500 | m | 11 |  | 0 |  |  |  | základní | 0 | 0 | 0 | 0 | 0 | 0 | 4 | K | 1 |  |  |  | ROZPOCET | 0 | 0 | 0 | 0 | 0 | 1 | 0 | 4 | -785491113
9 | K | 119001421 | Dočasné zajištění kabelů - do počtu 3 kabelů | m | 17.6 |  | 0 |  |  |  | základní | 0 | 0 | 0 | 0 | 0 | 0 | 4 | K | 1 |  |  |  | ROZPOCET | 0 | 0 | 0 | 0 | 0 | 1 | 0 | 4 | -1728498531
10 | K | 121101101 | Sejmutí ornice s přemístěním do 50 m | m3 | 82.324 |  | 0 |  |  |  | základní | 0 | 0 | 0 | 0 | 0 | 0 | 4 | K | 1 |  |  |  | ROZPOCET | 0 | 0 | 0 | 0 | 0 | 1 | 0 | 4 | -673806373
11 | K | 130001101 | Příplatek za ztížené hloubení v blízkosti vedení | m3 | 166.98 |  | 0 |  |  |  | základní | 0 | 0 | 0 | 0 | 0 | 0 | 4 | K | 1 |  |  |  | ROZPOCET | 0 | 0 | 0 | 0 | 0 | 1 | 0 | 4 | 1160624785
| VV |  | 33*(1,1)*2*2,3 |  | 166.98 | [13 empty] | VV | 1 | 2 | True | 0 | ROZPOCET
| VV |  | Součet |  | 166.98 | [13 empty] | VV | 1 | 4 | True | 1 | ROZPOCET
12 | K | 132201212 | Hloubení rýh š.do 200 cm hor.3 do 1000m3,STROJNĚ | m3 | 1185 |  | 0 |  |  |  | základní | 0 | 0 | 0 | 0 | 0 | 0 | 4 | K | 1 |  |  |  | ROZPOCET | 0 | 0 | 0 | 0 | 0 | 1 | 0 | 4 | -1239958878
13 | K | 132201219 | Přípl.za lepivost,hloubení rýh 200cm,hor.3,STROJNĚ | m3 | 592.5 |  | 0 |  |  |  | základní | 0 | 0 | 0 | 0 | 0 | 0 | 4 | K | 1 |  |  |  | ROZPOCET | 0 | 0 | 0 | 0 | 0 | 1 | 0 | 4 | -1088813266
| VV |  | 1185*0,5 |  | 592.5 | [13 empty] | VV | 1 | 2 | True | 0 | ROZPOCET
| VV |  | Součet |  | 592.5 | [13 empty] | VV | 1 | 4 | True | 1 | ROZPOCET
14 | K | 132301212 | Hloubení rýh š.do 200 cm hor.4 do 1000 m3, STROJNĚ | m3 | 1185 |  | 0 |  |  |  | základní | 0 | 0 | 0 | 0 | 0 | 0 | 4 | K | 1 |  |  |  | ROZPOCET | 0 | 0 | 0 | 0 | 0 | 1 | 0 | 4 | -1743110143
15 | K | 132301219 | Přípl.za lepivost,hloubení rýh 200cm,hor.4,STROJNĚ | m3 | 592.5 |  | 0 |  |  |  | základní | 0 | 0 | 0 | 0 | 0 | 0 | 4 | K | 1 |  |  |  | ROZPOCET | 0 | 0 | 0 | 0 | 0 | 1 | 0 | 4 | 1088056010
| VV |  | 1185*0,5 |  | 592.5 | [13 empty] | VV | 1 | 2 | True | 0 | ROZPOCET
| VV |  | Součet |  | 592.5 | [13 empty] | VV | 1 | 4 | True | 1 | ROZPOCET
16 | K | 143204111 | Ražení se zatlač.ostění z oc.trub, hor.2.,D 63 cm | m | 63 |  | 0 |  |  |  | základní | 0 | 0 | 0 | 0 | 0 | 0 | 4 | K | 1 |  |  |  | ROZPOCET | 0 | 0 | 0 | 0 | 0 | 1 | 0 | 4 | 1834688310
17 | K | 151101101 | Pažení a rozepření stěn rýh - příložné - hl.do 2 m | m2 | 320 |  | 0 |  |  |  | základní | 0 | 0 | 0 | 0 | 0 | 0 | 4 | K | 1 |  |  |  | ROZPOCET | 0 | 0 | 0 | 0 | 0 | 1 | 0 | 4 | -672379303
18 | K | 151101111 | Odstranění pažení stěn rýh - příložné - hl. do 2 m | m2 | 320 |  | 0 |  |  |  | základní | 0 | 0 | 0 | 0 | 0 | 0 | 4 | K | 1 |  |  |  | ROZPOCET | 0 | 0 | 0 | 0 | 0 | 1 | 0 | 4 | 941279966
19 | K | 151712111 | Převázka ocel zdvojená kotvení (bez dodávky materiálu) | m | 462.8 |  | 0 |  |  |  | základní | 0 | 0 | 0 | 0 | 0 | 0 | 4 | K | 1 |  |  |  | ROZPOCET | 0 | 0 | 0 | 0 | 0 | 1 | 0 | 4 | 969025604
| VV |  | 103,6 |  | 103.6 | [13 empty] | VV | 1 | 2 | True | 0 | ROZPOCET
| VV |  | 108,8 |  | 108.8 | [13 empty] | VV | 1 | 2 | True | 0 | ROZPOCET
| VV |  | 103,6 |  | 103.6 | [13 empty] | VV | 1 | 2 | True | 0 | ROZPOCET
| VV |  | 58 |  | 58 | [13 empty] | VV | 1 | 2 | True | 0 | ROZPOCET
| VV |  | 42,4 |  | 42.4 | [13 empty] | VV | 1 | 2 | True | 0 | ROZPOCET
| VV |  | 46,4 |  | 46.4 | [13 empty] | VV | 1 | 2 | True | 0 | ROZPOCET
| VV |  | Součet |  | 462.8 | [13 empty] | VV | 1 | 4 | True | 1 | ROZPOCET
20 | K | 151811116 | Montáž pažicího boxu standard dl.3m, š.1m, hl.2,4m | kus | 47 |  | 0 |  |  |  | základní | 0 | 0 | 0 | 0 | 0 | 0 | 4 | K | 1 |  |  |  | ROZPOCET | 0 | 0 | 0 | 0 | 0 | 1 | 0 | 4 | 1676091454
21 | K | 151811117 | Montáž pažicího boxu standard dl.3m, š.1m,hl.3,57m | kus | 102 |  | 0 |  |  |  | základní | 0 | 0 | 0 | 0 | 0 | 0 | 4 | K | 1 |  |  |  | ROZPOCET | 0 | 0 | 0 | 0 | 0 | 1 | 0 | 4 | 112833766
22 | K | 151811121 | Montáž pažicího boxu extra dl.3,7m, š.1m, hl.4,6 m | kus | 24 |  | 0 |  |  |  | základní | 0 | 0 | 0 | 0 | 0 | 0 | 4 | K | 1 |  |  |  | ROZPOCET | 0 | 0 | 0 | 0 | 0 | 1 | 0 | 4 | 1469118904
23 | K | 151812116 | Pronájem pažic.boxu standard dl.3m, š.1m, hl.2,4m | den | 60 |  | 0 |  |  |  | základní | 0 | 0 | 0 | 0 | 0 | 0 | 4 | K | 1 |  |  |  | ROZPOCET | 0 | 0 | 0 | 0 | 0 | 1 | 0 | 4 | 727754025
24 | K | 151812117 | Pronájem pažic.boxu standard dl.3m, š.1m, hl.3,57m | den | 120 |  | 0 |  |  |  | základní | 0 | 0 | 0 | 0 | 0 | 0 | 4 | K | 1 |  |  |  | ROZPOCET | 0 | 0 | 0 | 0 | 0 | 1 | 0 | 4 | -341445085
25 | K | 151812121 | Pronájem pažic.boxu extra dl.3,7m, š.1m, hl.4,6 m | den | 35 |  | 0 |  |  |  | základní | 0 | 0 | 0 | 0 | 0 | 0 | 4 | K | 1 |  |  |  | ROZPOCET | 0 | 0 | 0 | 0 | 0 | 1 | 0 | 4 | -747680976
26 | K | 151813116 | Dmtž pažicího boxu standard dl.3m, š.1m, hl.2,4m | kus | 47 |  | 0 |  |  |  | základní | 0 | 0 | 0 | 0 | 0 | 0 | 4 | K | 1 |  |  |  | ROZPOCET | 0 | 0 | 0 | 0 | 0 | 1 | 0 | 4 | 1858137726
27 | K | 151813117 | Dmtž pažicího boxu standard dl.3m, š.1m, hl.3,57m | kus | 102 |  | 0 |  |  |  | základní | 0 | 0 | 0 | 0 | 0 | 0 | 4 | K | 1 |  |  |  | ROZPOCET | 0 | 0 | 0 | 0 | 0 | 1 | 0 | 4 | -819311375
28 | K | 151813121 | Dmtž pažicího boxu extra dl.3,7m, š.1m, hl.4,6 m | kus | 24 |  | 0 |  |  |  | základní | 0 | 0 | 0 | 0 | 0 | 0 | 4 | K | 1 |  |  |  | ROZPOCET | 0 | 0 | 0 | 0 | 0 | 1 | 0 | 4 | 1424722078
29 | K | 161101101 | Svislé přemístění výkopku z hor.1-4 do 2,5 m | m3 | 1185 |  | 0 |  |  |  | základní | 0 | 0 | 0 | 0 | 0 | 0 | 4 | K | 1 |  |  |  | ROZPOCET | 0 | 0 | 0 | 0 | 0 | 1 | 0 | 4 | 1280232413
30 | K | 162401102 | Vodorovné přemístění výkopku z hor.1-4 do 2000 m | m3 | 2409.4 |  | 0 |  |  |  | základní | 0 | 0 | 0 | 0 | 0 | 0 | 4 | K | 1 |  |  |  | ROZPOCET | 0 | 0 | 0 | 0 | 0 | 1 | 0 | 4 | -959384270
31 | K | 162701105 | Vodorovné přemístění výkopku z hor.1-4 do 10000 m | m3 | 991.9 |  | 0 |  |  |  | základní | 0 | 0 | 0 | 0 | 0 | 0 | 4 | K | 1 |  |  |  | ROZPOCET | 0 | 0 | 0 | 0 | 0 | 1 | 0 | 4 | -676211203
32 | K | 167101102 | Nakládání výkopku z hor.1-4 v množství nad 100 m3 | m3 | 1204.7 |  | 0 |  |  |  | základní | 0 | 0 | 0 | 0 | 0 | 0 | 4 | K | 1 |  |  |  | ROZPOCET | 0 | 0 | 0 | 0 | 0 | 1 | 0 | 4 | 2039602149
33 | K | 171201201 | Uložení sypaniny na skl.-sypanina na výšku přes 2m | m3 | 991.9 |  | 0 |  |  |  | základní | 0 | 0 | 0 | 0 | 0 | 0 | 4 | K | 1 |  |  |  | ROZPOCET | 0 | 0 | 0 | 0 | 0 | 1 | 0 | 4 | 1679181428
34 | K | 174101101 | Zásyp jam, rýh, šachet se zhutněním | m3 | 1387.5 |  | 0 |  |  |  | základní | 0 | 0 | 0 | 0 | 0 | 0 | 4 | K | 1 |  |  |  | ROZPOCET | 0 | 0 | 0 | 0 | 0 | 1 | 0 | 4 | 1987320837
35 | K | 175101101 | Obsyp potrubí bez prohození sypaniny | m3 | 444.9 |  | 0 |  |  |  | základní | 0 | 0 | 0 | 0 | 0 | 0 | 4 | K | 1 |  |  |  | ROZPOCET | 0 | 0 | 0 | 0 | 0 | 1 | 0 | 4 | -1729783374
36 | K | 180402111 | Založení trávníku parkového výsevem v rovině | m2 | 411.62 |  | 0 |  |  |  | základní | 0 | 0 | 0 | 0 | 0 | 0 | 4 | K | 1 |  |  |  | ROZPOCET | 0 | 0 | 0 | 0 | 0 | 1 | 0 | 4 | -550421383
| VV |  | 374,2*1,1 |  | 411.62 | [13 empty] | VV | 1 | 2 | True | 0 | ROZPOCET
| VV |  | Součet |  | 411.62 | [13 empty] | VV | 1 | 4 | True | 1 | ROZPOCET
37 | K | 181301103 | Rozprostření ornice, rovina, tl. 15-20 cm,do 500m2 | m2 | 411.62 |  | 0 |  |  |  | základní | 0 | 0 | 0 | 0 | 0 | 0 | 4 | K | 1 |  |  |  | ROZPOCET | 0 | 0 | 0 | 0 | 0 | 1 | 0 | 4 | 824329358
| VV |  | 374,2*1,1 |  | 411.62 | [13 empty] | VV | 1 | 2 | True | 0 | ROZPOCET
| VV |  | Součet |  | 411.62 | [13 empty] | VV | 1 | 4 | True | 1 | ROZPOCET
38 | K | 199000005 | Poplatek za skládku zeminy 1- 4 | t | 1785.42 |  | 0 |  |  |  | základní | 0 | 0 | 0 | 0 | 0 | 0 | 4 | K | 1 |  |  |  | ROZPOCET | 0 | 0 | 0 | 0 | 0 | 1 | 0 | 4 | 331730713
| VV |  | 991,9*1,8 |  | 1785.42 | [13 empty] | VV | 1 | 2 | True | 0 | ROZPOCET
| VV |  | Součet |  | 1785.42 | [13 empty] | VV | 1 | 4 | True | 1 | ROZPOCET
39 | K | 113109610R01 | Odstranění podkladu pl.nad 50m2,asf.recykl,tl.10cm | m2 | 398.65 |  | 0 |  |  |  | základní | 0 | 0 | 0 | 0 | 0 | 0 | 4 | K | 1 |  |  |  | ROZPOCET | 0 | 0 | 0 | 0 | 0 | 1 | 0 | 4 | 1499869371
40 | K | 119003217 | Mobilní plotová zábrana vyplněná dráty výšky do 1,5 m pro zabezpečení výkopu zřízení | m | 1510 |  | 0 |  |  |  | základní | 0 | 0 | 0 | 0 | 0 | 0 | 4 | K | 1 |  |  |  | ROZPOCET | 0 | 0 | 0 | 0 | 0 | 1 | 0 | 4 | -1122970538
| VV |  | 755*2 |  | 1510 | [13 empty] | VV | 1 | 2 | True | 0 | ROZPOCET
| VV |  | Součet |  | 1510 | [13 empty] | VV | 1 | 4 | True | 1 | ROZPOCET
41 | K | 119003218 | Mobilní plotová zábrana vyplněná dráty výšky do 1,5 m pro zabezpečení výkopu odstranění | m | 1510 |  | 0 |  |  |  | základní | 0 | 0 | 0 | 0 | 0 | 0 | 4 | K | 1 |  |  |  | ROZPOCET | 0 | 0 | 0 | 0 | 0 | 1 | 0 | 4 | 1539697073
42 | K | 151712121U00 | Převázka ocel zdvojená kotvení - odstranění | m | 462.8 |  | 0 |  |  |  | základní | 0 | 0 | 0 | 0 | 0 | 0 | 4 | K | 1 |  |  |  | ROZPOCET | 0 | 0 | 0 | 0 | 0 | 1 | 0 | 4 | 1573268240
43 | K | 154073111R01 | Pažení výrubu oc. pažnic bez dodávky pažnic | m2 | 418.26 |  | 0 |  |  |  | základní | 0 | 0 | 0 | 0 | 0 | 0 | 4 | K | 1 |  |  |  | ROZPOCET | 0 | 0 | 0 | 0 | 0 | 1 | 0 | 4 | -1392896143
| VV |  | 110,25 |  | 110.25 | [13 empty] | VV | 1 | 2 | True | 0 | ROZPOCET
| VV |  | 102,01 |  | 102.01 | [13 empty] | VV | 1 | 2 | True | 0 | ROZPOCET
| VV |  | 120,71 |  | 120.71 | [13 empty] | VV | 1 | 2 | True | 0 | ROZPOCET
| VV |  | 36,60 |  | 36.6 | [13 empty] | VV | 1 | 2 | True | 0 | ROZPOCET
| VV |  | 22,41 |  | 22.41 | [13 empty] | VV | 1 | 2 | True | 0 | ROZPOCET
| VV |  | 26,28 |  | 26.28 | [13 empty] | VV | 1 | 2 | True | 0 | ROZPOCET
| VV |  | Součet |  | 418.26 | [13 empty] | VV | 1 | 4 | True | 1 | ROZPOCET
44 | K | 154073111R02 | Pažení výrubu oc. pažnic - demontáž | m2 | 418.26 |  | 0 |  |  |  | základní | 0 | 0 | 0 | 0 | 0 | 0 | 4 | K | 1 |  |  |  | ROZPOCET | 0 | 0 | 0 | 0 | 0 | 1 | 0 | 4 | -2131593148
45 | M | 00572465 | Směs travní standard PROFI á 25 kg | kg | 12.349 |  | 0 |  |  |  | základní | 0 | 0 | 0 | 0 | 0 | 0 | 8 | M | 1 |  |  |  | ROZPOCET | 0 | 0 | 0 | 0 | 0 | 1 | 0 | 4 | 294906380
| VV |  | 374,2*1,1*0,03 |  | 12.349 | [13 empty] | VV | 1 | 2 | True | 0 | ROZPOCET
| VV |  | Součet |  | 12.349 | [13 empty] | VV | 1 | 4 | True | 1 | ROZPOCET
46 | M | 14333210 | Trubka podélně svařovaná hladká S 235 630x10mm | m | 69.3 |  | 0 |  |  |  | základní | 0 | 0 | 0 | 0 | 0 | 0 | 8 | M | 1 |  |  |  | ROZPOCET | 0 | 0 | 0 | 0 | 0 | 1 | 0 | 4 | 2039439612
47 | M | 58337332 | Štěrkopísek frakce 0-22 C | t | 756.33 |  | 0 |  |  |  | základní | 0 | 0 | 0 | 0 | 0 | 0 | 8 | M | 1 |  |  |  | ROZPOCET | 0 | 0 | 0 | 0 | 0 | 1 | 0 | 4 | -1913381245
| VV |  | 444,9*1,7 |  | 756.33 | [13 empty] | VV | 1 | 2 | True | 0 | ROZPOCET
| VV |  | Součet |  | 756.33 | [13 empty] | VV | 1 | 4 | True | 1 | ROZPOCET
48 | M | 583418024 | Kamenivo drcené frakce 16/32 B Moravskosl. kraj | t | 929.56 |  | 0 |  |  |  | základní | 0 | 0 | 0 | 0 | 0 | 0 | 8 | M | 1 |  |  |  | ROZPOCET | 0 | 0 | 0 | 0 | 0 | 1 | 0 | 4 | -191107829
| D | 2 | Základy a zvláštní zakládání |  |  |  | 0 | [5 empty] | 0 |  | 0 |  | 0 | 1 | D | 0 |  |  |  | ROZPOCET | [6 empty] | 0
49 | K | 212792112 | Montáž trativodů z flexibilních trubek, lože | m | 755 |  | 0 |  |  |  | základní | 0 | 0 | 0 | 0 | 0 | 0 | 4 | K | 1 |  |  |  | ROZPOCET | 0 | 0 | 0 | 0 | 0 | 1 | 0 | 4 | -200530218
50 | K | 212971110 | Opláštění trativodů z geotext., do sklonu 1:2,5 | m2 | 302.45 |  | 0 |  |  |  | základní | 0 | 0 | 0 | 0 | 0 | 0 | 4 | K | 1 |  |  |  | ROZPOCET | 0 | 0 | 0 | 0 | 0 | 1 | 0 | 4 | -448070364
| VV |  | 0,35+0,1+2*(0,2)*755 |  | 302.45 | [13 empty] | VV | 1 | 2 | True | 0 | ROZPOCET
| VV |  | Součet |  | 302.45 | [13 empty] | VV | 1 | 4 | True | 1 | ROZPOCET
51 | K | 226941111 | Osazení zápor ocelových jednoduchých do dl. 8 m | m | 396.34 |  | 0 |  |  |  | základní | 0 | 0 | 0 | 0 | 0 | 0 | 4 | K | 1 |  |  |  | ROZPOCET | 0 | 0 | 0 | 0 | 0 | 1 | 0 | 4 | -1363460701
| VV |  | 22*3,9 |  | 85.8 | [13 empty] | VV | 1 | 2 | True | 0 | ROZPOCET
| VV |  | 14*3,9 |  | 54.6 | [13 empty] | VV | 1 | 2 | True | 0 | ROZPOCET
| VV |  | 22*4,27 |  | 93.94 | [13 empty] | VV | 1 | 2 | True | 0 | ROZPOCET
| VV |  | 22*3,8 |  | 83.6 | [13 empty] | VV | 1 | 2 | True | 0 | ROZPOCET
| VV |  | 14*2,8 |  | 39.2 | [13 empty] | VV | 1 | 2 | True | 0 | ROZPOCET
| VV |  | 14*2,8 |  | 39.2 | [13 empty] | VV | 1 | 2 | True | 0 | ROZPOCET
| VV |  | Součet |  | 396.34 | [13 empty] | VV | 1 | 4 | True | 1 | ROZPOCET
52 | K | 228941122 | Vytažení ocel. jehel svislých do 70kg/m, do 5 m | m | 396.34 |  | 0 |  |  |  | základní | 0 | 0 | 0 | 0 | 0 | 0 | 4 | K | 1 |  |  |  | ROZPOCET | 0 | 0 | 0 | 0 | 0 | 1 | 0 | 4 | -622940024
53 | K | 229942112 | Trubkové mikropiloty z oc.11 523, hladké D 105 mm | m | 600 |  | 0 |  |  |  | základní | 0 | 0 | 0 | 0 | 0 | 0 | 4 | K | 1 |  |  |  | ROZPOCET | 0 | 0 | 0 | 0 | 0 | 1 | 0 | 4 | 1716272739
54 | M | 13480940 | Tyč průřezu I 300, hrubé, jakost oceli S235 11375 | t | 23.235 |  | 0 |  |  |  | základní | 0 | 0 | 0 | 0 | 0 | 0 | 8 | M | 1 |  |  |  | ROZPOCET | 0 | 0 | 0 | 0 | 0 | 1 | 0 | 4 | 1407930864
55 | M | 15463210 | Pažnice Union 11320 profil číslo 6100930 | t | 28.442 |  | 0 |  |  |  | základní | 0 | 0 | 0 | 0 | 0 | 0 | 8 | M | 1 |  |  |  | ROZPOCET | 0 | 0 | 0 | 0 | 0 | 1 | 0 | 4 | -1421540309
| VV |  | 7497,14/1000 |  | 7.497 | [13 empty] | VV | 1 | 2 | True | 0 | ROZPOCET
| VV |  | 6936,78/1000 |  | 6.937 | [13 empty] | VV | 1 | 2 | True | 0 | ROZPOCET
| VV |  | 8208,41/1000 |  | 8.208 | [13 empty] | VV | 1 | 2 | True | 0 | ROZPOCET
| VV |  | 2488,64/1000 |  | 2.489 | [13 empty] | VV | 1 | 2 | True | 0 | ROZPOCET
| VV |  | 1523,96/1000 |  | 1.524 | [13 empty] | VV | 1 | 2 | True | 0 | ROZPOCET
| VV |  | 1786,71/1000 |  | 1.787 | [13 empty] | VV | 1 | 2 | True | 0 | ROZPOCET
| VV |  | Součet |  | 28.442 | [13 empty] | VV | 1 | 4 | True | 1 | ROZPOCET
56 | M | 28611223.A | Trubka PVC drenážní flexibilní d 100 mm | m | 755 |  | 0 |  |  |  | základní | 0 | 0 | 0 | 0 | 0 | 0 | 8 | M | 1 |  |  |  | ROZPOCET | 0 | 0 | 0 | 0 | 0 | 1 | 0 | 4 | 166782400
57 | M | 67352003 | Geotextilie netkaná PET 250 g/m2 | m2 | 308.499 |  | 0 |  |  |  | základní | 0 | 0 | 0 | 0 | 0 | 0 | 8 | M | 1 |  |  |  | ROZPOCET | 0 | 0 | 0 | 0 | 0 | 1 | 0 | 4 | 955120499
| VV |  | 302,45*1,02 |  | 308.499 | [13 empty] | VV | 1 | 2 | True | 0 | ROZPOCET
| VV |  | Součet |  | 308.499 | [13 empty] | VV | 1 | 4 | True | 1 | ROZPOCET
| D | 4 | Vodorovné konstrukce |  |  |  | 0 | [5 empty] | 0 |  | 0 |  | 0 | 1 | D | 0 |  |  |  | ROZPOCET | [6 empty] | 0
58 | K | 451572111 | Lože pod potrubí z kameniva těženého 0 - 4 mm | m3 | 124.6 |  | 0 |  |  |  | základní | 0 | 0 | 0 | 0 | 0 | 0 | 4 | K | 1 |  |  |  | ROZPOCET | 0 | 0 | 0 | 0 | 0 | 1 | 0 | 4 | 847870052
59 | K | 452311131 | Desky podkladní pod potrubí z betonu C 12/15 | m3 | 1.619 |  | 0 |  |  |  | základní | 0 | 0 | 0 | 0 | 0 | 0 | 4 | K | 1 |  |  |  | ROZPOCET | 0 | 0 | 0 | 0 | 0 | 1 | 0 | 4 | 1273514109
60 | K | 457621411 | Těsnění z asfaltobet. úprava spár zálivkou 1 kg/m | m | 489 |  | 0 |  |  |  | základní | 0 | 0 | 0 | 0 | 0 | 0 | 4 | K | 1 |  |  |  | ROZPOCET | 0 | 0 | 0 | 0 | 0 | 1 | 0 | 4 | -1950901765
| D | 5 | Komunikace |  |  |  | 0 | [5 empty] | 0 |  | 0 |  | 0 | 1 | D | 0 |  |  |  | ROZPOCET | [6 empty] | 0
61 | K | 564231111 | Podklad ze štěrkopísku po zhutnění tloušťky 10 cm | m2 | 16.185 |  | 0 |  |  |  | základní | 0 | 0 | 0 | 0 | 0 | 0 | 4 | K | 1 |  |  |  | ROZPOCET | 0 | 0 | 0 | 0 | 0 | 1 | 0 | 4 | 146949085
62 | K | 564751111 | Podklad z kameniva drceného vel.32-63 mm,tl. 15 cm | m2 | 257.95 |  | 0 |  |  |  | základní | 0 | 0 | 0 | 0 | 0 | 0 | 4 | K | 1 |  |  |  | ROZPOCET | 0 | 0 | 0 | 0 | 0 | 1 | 0 | 4 | 1066791638
63 | K | 564831111 | Podklad ze štěrkodrti po zhutnění tloušťky 10 cm | m2 | 257.95 |  | 0 |  |  |  | základní | 0 | 0 | 0 | 0 | 0 | 0 | 4 | K | 1 |  |  |  | ROZPOCET | 0 | 0 | 0 | 0 | 0 | 1 | 0 | 4 | -322450733
64 | K | 564851111 | Podklad ze štěrkodrti po zhutnění tloušťky 15 cm | m2 | 185.46 |  | 0 |  |  |  | základní | 0 | 0 | 0 | 0 | 0 | 0 | 4 | K | 1 |  |  |  | ROZPOCET | 0 | 0 | 0 | 0 | 0 | 1 | 0 | 4 | -490039848
65 | K | 573312511 | Prolití podkladu z kameniva asfaltem, 6,0 kg/m2 | m2 | 398.65 |  | 0 |  |  |  | základní | 0 | 0 | 0 | 0 | 0 | 0 | 4 | K | 1 |  |  |  | ROZPOCET | 0 | 0 | 0 | 0 | 0 | 1 | 0 | 4 | 607464331
66 | K | 577141312 | Beton asfalt. ACO 8 CH,ACO 11,ACO 16, do 3 m, 5 cm | m2 | 398.65 |  | 0 |  |  |  | základní | 0 | 0 | 0 | 0 | 0 | 0 | 4 | K | 1 |  |  |  | ROZPOCET | 0 | 0 | 0 | 0 | 0 | 1 | 0 | 4 | 489215453
67 | K | 596215021 | Kladení zámkové dlažby tl. 6 cm do drtě tl. 4 cm | m2 | 7.48 |  | 0 |  |  |  | základní | 0 | 0 | 0 | 0 | 0 | 0 | 4 | K | 1 |  |  |  | ROZPOCET | 0 | 0 | 0 | 0 | 0 | 1 | 0 | 4 | 1109108550
| VV |  | 6,8*1,1 |  | 7.48 | [13 empty] | VV | 1 | 2 | True | 0 | ROZPOCET
| VV |  | Součet |  | 7.48 | [13 empty] | VV | 1 | 4 | True | 1 | ROZPOCET
68 | K | 579300017R00 | Kryt komunikací z asfalt.recyklátu po zhutnění 10cm | m2 | 398.65 |  | 0 |  |  |  | základní | 0 | 0 | 0 | 0 | 0 | 0 | 4 | K | 1 |  |  |  | ROZPOCET | 0 | 0 | 0 | 0 | 0 | 1 | 0 | 4 | 46212689
69 | K | 59245110 | Dlažba sklad. I 20x10x6 cm přírodní | m2 | 7.854 |  | 0 |  |  |  | základní | 0 | 0 | 0 | 0 | 0 | 0 | 4 | K | 1 |  |  |  | ROZPOCET | 0 | 0 | 0 | 0 | 0 | 1 | 0 | 4 | 522118834
| VV |  | 7,48*1,05 |  | 7.854 | [13 empty] | VV | 1 | 2 | True | 0 | ROZPOCET
| VV |  | Součet |  | 7.854 | [13 empty] | VV | 1 | 4 | True | 1 | ROZPOCET
| D | 8 | Trubní vedení |  |  |  | 0 | [5 empty] | 0 |  | 0 |  | 0 | 1 | D | 0 |  |  |  | ROZPOCET | [6 empty] | 0
70 | K | 871373121 | Montáž trub z plastu, gumový kroužek, DN 300 | m | 755 |  | 0 |  |  |  | základní | 0 | 0 | 0 | 0 | 0 | 0 | 4 | K | 1 |  |  |  | ROZPOCET | 0 | 0 | 0 | 0 | 0 | 1 | 0 | 4 | -241874860
71 | K | 877373121 | Montáž tvarovek odboč. plast. gum. kroužek DN 300 | kus | 23 |  | 0 |  |  |  | základní | 0 | 0 | 0 | 0 | 0 | 0 | 4 | K | 1 |  |  |  | ROZPOCET | 0 | 0 | 0 | 0 | 0 | 1 | 0 | 4 | -129938521
72 | K | 892581111 | Zkouška těsnosti kanalizace DN do 300, vodou | m | 755 |  | 0 |  |  |  | základní | 0 | 0 | 0 | 0 | 0 | 0 | 4 | K | 1 |  |  |  | ROZPOCET | 0 | 0 | 0 | 0 | 0 | 1 | 0 | 4 | -1496341262
73 | K | 892583111 | Zabezpečení konců kanal. potrubí DN do 300, vodou | úsek | 20 |  | 0 |  |  |  | základní | 0 | 0 | 0 | 0 | 0 | 0 | 4 | K | 1 |  |  |  | ROZPOCET | 0 | 0 | 0 | 0 | 0 | 1 | 0 | 4 | -769253050
74 | K | 892855114 | Kontrola kanalizace TV kamerou do 200 m | m | 755 |  | 0 |  |  |  | základní | 0 | 0 | 0 | 0 | 0 | 0 | 4 | K | 1 |  |  |  | ROZPOCET | 0 | 0 | 0 | 0 | 0 | 1 | 0 | 4 | -194278232
75 | K | 894422111 | Osazení betonových dílců šachet | kus | 83 |  | 0 |  |  |  | základní | 0 | 0 | 0 | 0 | 0 | 0 | 4 | K | 1 |  |  |  | ROZPOCET | 0 | 0 | 0 | 0 | 0 | 1 | 0 | 4 | 2094037300
76 | K | 899103111 | Osazení poklopu s rámem do 150 kg | kus | 15 |  | 0 |  |  |  | základní | 0 | 0 | 0 | 0 | 0 | 0 | 4 | K | 1 |  |  |  | ROZPOCET | 0 | 0 | 0 | 0 | 0 | 1 | 0 | 4 | -1878235867
77 | M | 5922439T | Dno šachetní jednolité TBZ-Q.1 100/63-78 KOM V 30/30 bez těsnění, V15 vč. těsnění, b/b | kus | 1 |  | 0 |  |  |  | základní | 0 | 0 | 0 | 0 | 0 | 0 | 8 | M | 1 |  |  |  | ROZPOCET | 0 | 0 | 0 | 0 | 0 | 1 | 0 | 4 | 662618275
78 | M | 286144847 | Trubka kanalizační PP SN 12 315x6000mm, hladká PP, oranžová | kus | 126 |  | 0 |  |  |  | základní | 0 | 0 | 0 | 0 | 0 | 0 | 8 | M | 1 |  |  |  | ROZPOCET | 0 | 0 | 0 | 0 | 0 | 1 | 0 | 4 | 1163482213
79 | M | 2865447106 | Odbočka kanal.PP SN12-16 D 315/160 45° | kus | 23 |  | 0 |  |  |  | základní | 0 | 0 | 0 | 0 | 0 | 0 | 8 | M | 1 |  |  |  | ROZPOCET | 0 | 0 | 0 | 0 | 0 | 1 | 0 | 4 | 450222570
80 | M | 55243R01 | Poklop B125 BEGU-B-1 DIN 4271-R1, bez odvětrání | kus | 2 |  | 0 |  |  |  | základní | 0 | 0 | 0 | 0 | 0 | 0 | 8 | M | 1 |  |  |  | ROZPOCET | 0 | 0 | 0 | 0 | 0 | 1 | 0 | 4 | -1618975140
81 | M | 55340322 | Poklop D 400 - BEG, bet. výplň, bez odvětrání | kus | 12 |  | 0 |  |  |  | základní | 0 | 0 | 0 | 0 | 0 | 0 | 8 | M | 1 |  |  |  | ROZPOCET | 0 | 0 | 0 | 0 | 0 | 1 | 0 | 4 | -2090648570
82 | M | 55340323 | Poklop D 400 - BEGU bet. výplň, s odvětráním | kus | 1 |  | 0 |  |  |  | základní | 0 | 0 | 0 | 0 | 0 | 0 | 8 | M | 1 |  |  |  | ROZPOCET | 0 | 0 | 0 | 0 | 0 | 1 | 0 | 4 | 1544121804
83 | M | 59224315T | Dno šachetní jednolité TBZ-Q.1 100/60 KOM, V30/30/30/30 bez těsnění, b/b | kus | 1 |  | 0 |  |  |  | základní | 0 | 0 | 0 | 0 | 0 | 0 | 8 | M | 1 |  |  |  | ROZPOCET | 0 | 0 | 0 | 0 | 0 | 1 | 0 | 4 | 638530956
84 | M | 5922431 | Dno šachetní jednolité TBZ-Q.1 100/53-69 KOM V 30/30 bez těsnění, b/b | kus | 11 |  | 0 |  |  |  | základní | 0 | 0 | 0 | 0 | 0 | 0 | 8 | M | 1 |  |  |  | ROZPOCET | 0 | 0 | 0 | 0 | 0 | 1 | 0 | 4 | -262537422
85 | M | 59224346 | Prstenec vyrovnávací šachetní TBW-Q.1 63/4 | kus | 1 |  | 0 |  |  |  | základní | 0 | 0 | 0 | 0 | 0 | 0 | 8 | M | 1 |  |  |  | ROZPOCET | 0 | 0 | 0 | 0 | 0 | 1 | 0 | 4 | -2105443388
86 | M | 59224347.A | Prstenec vyrovnávací šachetní TBW-Q.1 63/6 | kus | 2 |  | 0 |  |  |  | základní | 0 | 0 | 0 | 0 | 0 | 0 | 8 | M | 1 |  |  |  | ROZPOCET | 0 | 0 | 0 | 0 | 0 | 1 | 0 | 4 | -1028390667
87 | M | 59224348.A | Prstenec vyrovnávací šachetní TBW-Q.1 63/8 | kus | 3 |  | 0 |  |  |  | základní | 0 | 0 | 0 | 0 | 0 | 0 | 8 | M | 1 |  |  |  | ROZPOCET | 0 | 0 | 0 | 0 | 0 | 1 | 0 | 4 | -1218113559
88 | M | 59224349.A | Prstenec vyrovnávací šachetní TBW-Q.1 63/10 | kus | 12 |  | 0 |  |  |  | základní | 0 | 0 | 0 | 0 | 0 | 0 | 8 | M | 1 |  |  |  | ROZPOCET | 0 | 0 | 0 | 0 | 0 | 1 | 0 | 4 | 150679407
89 | M | 59224349 | Prstenec vyrovnávací šachetní TBW-Q.1 63/12 | kus | 9 |  | 0 |  |  |  | základní | 0 | 0 | 0 | 0 | 0 | 0 | 8 | M | 1 |  |  |  | ROZPOCET | 0 | 0 | 0 | 0 | 0 | 1 | 0 | 4 | -1397871081
90 | M | 59224353.A | Konus šachetní TBR-Q.1 100-63/58/12 KPS | kus | 15 |  | 0 |  |  |  | základní | 0 | 0 | 0 | 0 | 0 | 0 | 8 | M | 1 |  |  |  | ROZPOCET | 0 | 0 | 0 | 0 | 0 | 1 | 0 | 4 | -1865988900
91 | M | 59224356.A | Skruž šachetní TBS-Q.1 100/25/12 | kus | 8 |  | 0 |  |  |  | základní | 0 | 0 | 0 | 0 | 0 | 0 | 8 | M | 1 |  |  |  | ROZPOCET | 0 | 0 | 0 | 0 | 0 | 1 | 0 | 4 | -1987544601
92 | M | 59224359.A | Skruž šachetní TBS-Q.1 100/50/12 | kus | 8 |  | 0 |  |  |  | základní | 0 | 0 | 0 | 0 | 0 | 0 | 8 | M | 1 |  |  |  | ROZPOCET | 0 | 0 | 0 | 0 | 0 | 1 | 0 | 4 | -871698424
93 | M | 59224364.A | Skruž šachetní TBS-Q.1 100/100/12 PS | kus | 10 |  | 0 |  |  |  | základní | 0 | 0 | 0 | 0 | 0 | 0 | 8 | M | 1 |  |  |  | ROZPOCET | 0 | 0 | 0 | 0 | 0 | 1 | 0 | 4 | 542576453
94 | M | 59224373.A | Těsnění elastom pro šach díly EMT - DN 1000 | kus | 42 |  | 0 |  |  |  | základní | 0 | 0 | 0 | 0 | 0 | 0 | 8 | M | 1 |  |  |  | ROZPOCET | 0 | 0 | 0 | 0 | 0 | 1 | 0 | 4 | 630742239
95 | M | 5922439T | Dno šachetní jednolité TBZ-Q.1 100/63-78 KOM V 30/30 bez těsnění, V15 vč. těsnění, b/b | kus | 2 |  | 0 |  |  |  | základní | 0 | 0 | 0 | 0 | 0 | 0 | 8 | M | 1 |  |  |  | ROZPOCET | 0 | 0 | 0 | 0 | 0 | 1 | 0 | 4 | -1052324609
| D | 91 | Doplňující práce na komunikaci |  |  |  | 0 | [5 empty] | 0 |  | 0 |  | 0 | 1 | D | 0 |  |  |  | ROZPOCET | [6 empty] | 0
96 | K | 919735112 | Řezání stávajícího živičného krytu tl. 5 - 10 cm | m | 489 |  | 0 |  |  |  | základní | 0 | 0 | 0 | 0 | 0 | 0 | 4 | K | 1 |  |  |  | ROZPOCET | 0 | 0 | 0 | 0 | 0 | 1 | 0 | 4 | -89832202
| D | 96 | Bourání konstrukcí |  |  |  | 0 | [5 empty] | 0 |  | 0 |  | 0 | 1 | D | 0 |  |  |  | ROZPOCET | [6 empty] | 0
97 | K | 966067111 | Rozebrání plotu tyč. lať. prken. drátěného, plech. | m | 25 |  | 0 |  |  |  | základní | 0 | 0 | 0 | 0 | 0 | 0 | 4 | K | 1 |  |  |  | ROZPOCET | 0 | 0 | 0 | 0 | 0 | 1 | 0 | 4 | 27652791
98 | K | 900100001 | Oplocení z drátěného pletiva, ocelové sloupky | 100 m | 0.25 |  | 0 |  |  |  | základní | 0 | 0 | 0 | 0 | 0 | 0 | 4 | K | 1 |  |  |  | ROZPOCET | 0 | 0 | 0 | 0 | 0 | 1 | 0 | 4 | -1654439022
| D | 99 | Staveništní přesun hmot |  |  |  | 0 | [5 empty] | 0 |  | 0 |  | 0 | 1 | D | 0 |  |  |  | ROZPOCET | [6 empty] | 0
99 | K | 998276101 | Přesun hmot, trubní vedení plastová, otevř. výkop | t | 2840.353 |  | 0 |  |  |  | základní | 0 | 0 | 0 | 0 | 0 | 0 | 4 | K | 1 |  |  |  | ROZPOCET | 0 | 0 | 0 | 0 | 0 | 1 | 0 | 4 | 1337858161
| D | M23 | Montáže potrubí |  |  |  | 0 | [5 empty] | 0 |  | 0 |  | 0 | 1 | D | 0 |  |  |  | ROZPOCET | [6 empty] | 0
100 | K | 230200126R01 | Zřízení chráničky, DN 500 SKL DN 500 | m | 5 |  | 0 |  |  |  | základní | 0 | 0 | 0 | 0 | 0 | 0 | 4 | K | 1 |  |  |  | ROZPOCET | 0 | 0 | 0 | 0 | 0 | 1 | 0 | 4 | -229871539
| D | D96 | Přesuny suti a vybouraných hmot |  |  |  | 0 | [5 empty] | 0 |  | 0 |  | 0 | 1 | D | 0 |  |  |  | ROZPOCET | [6 empty] | 0
101 | K | 979990001 | Poplatek za skládku stavební suti | t | 245.3 |  | 0 |  |  |  | základní | 0 | 0 | 0 | 0 | 0 | 0 | 4 | K | 1 |  |  |  | ROZPOCET | 0 | 0 | 0 | 0 | 0 | 1 | 0 | 4 | -721301108
| VV |  | 9,03+231,45+4,82 |  | 245.3 | [13 empty] | VV | 1 | 2 | True | 0 | ROZPOCET
| VV |  | Součet |  | 245.3 | [13 empty] | VV | 1 | 4 | True | 1 | ROZPOCET
102 | K | 997221845 | Poplatek za uložení na skládce (skládkovné) odpadu asfaltového bez dehtu kód odpadu 170 302 | t | 137.89 |  | 0 |  |  |  | základní | 0 | 0 | 0 | 0 | 0 | 0 | 4 | K | 1 |  |  |  | ROZPOCET | 0 | 0 | 0 | 0 | 0 | 1 | 0 | 4 | 1350721575
| VV |  | 94,04 |  | 94.04 | [13 empty] | VV | 1 | 2 | True | 0 | ROZPOCET
| VV |  | 43,85 |  | 43.85 | [13 empty] | VV | 1 | 2 | True | 0 | ROZPOCET
| VV |  | Součet |  | 137.89 | [13 empty] | VV | 1 | 4 | True | 1 | ROZPOCET
103 | K | 979087212 | Nakládání suti na dopravní prostředky - komunikace | t | 383.444 |  | 0 |  |  |  | základní | 0 | 0 | 0 | 0 | 0 | 0 | 4 | K | 1 |  |  |  | ROZPOCET | 0 | 0 | 0 | 0 | 0 | 1 | 0 | 4 | -812234934
104 | K | 979091221 | Vodorovné přemístění suti za každý další 1 km | t | 5751.654 |  | 0 |  |  |  | základní | 0 | 0 | 0 | 0 | 0 | 0 | 4 | K | 1 |  |  |  | ROZPOCET | 0 | 0 | 0 | 0 | 0 | 1 | 0 | 4 | 915608742
105 | K | 979083513 | Vodorovné přemístění suti do 1 km | t | 383.444 |  | 0 |  |  |  | základní | 0 | 0 | 0 | 0 | 0 | 0 | 4 | K | 1 |  |  |  | ROZPOCET | 0 | 0 | 0 | 0 | 0 | 1 | 0 | 4 | -351847192

## S A-3 - IO 01 Stoka A-3
[9 empty] | >> skryté sloupce << | [9 empty] | {a70e5bb4-df9c-4faa-9d81-65f13259a77a}
2
| KRYCÍ LIST SOUPISU PRACÍ | [8 empty] | v --- níže se nacházejí doplnkové a pomocné údaje k sestavám --- v | [8 empty] | False
Stavba:
Splašková kanalizace a ČOV v obci Hnojník
Objekt:
IO 01, IO 02 - Stoková síť, Kanalizační odbočení
Soupis:
S A-3 - IO 01 Stoka A-3
| KSO: |  |  |  |  | CC-CZ:
| Místo: |  |  |  |  | Datum: | 30. 11. 2019
| Zadavatel: |  |  |  |  | IČ:
DIČ:
| Zhotovitel: |  |  |  |  | IČ:
DIČ:
| Projektant: |  |  |  |  | IČ:
DIČ:
| Zpracovatel: |  |  |  |  | IČ:
DIČ:
Poznámka:
| Cena bez DPH | [5 empty] | 0
|  |  | Základ daně |  |  | Sazba daně | Výše daně
| DPH | základní | 0 |  |  | 21% | 0
|  | snížená | 0 |  |  | 15% | 0
|  | zákl. přenesená | 0 |  |  | 21% | 0
|  | sníž. přenesená | 0 |  |  | 15% | 0
|  | nulová | 0 |  |  | 0% | 0
| Cena s DPH |  |  | v | CZK |  | 0
| Projektant |  |  | Zpracovatel
| Datum a podpis: |  | Razítko | Datum a podpis: |  |  | Razítko
| Objednavatel |  |  | Zhotovitel
| Datum a podpis: |  | Razítko | Datum a podpis: |  |  | Razítko
REKAPITULACE ČLENĚNÍ SOUPISU PRACÍ
Stavba:
Splašková kanalizace a ČOV v obci Hnojník
Objekt:
IO 01, IO 02 - Stoková síť, Kanalizační odbočení
Soupis:
S A-3 - IO 01 Stoka A-3
Místo: | [5 empty] | Datum: | 30. 11. 2019
Zadavatel: | [5 empty] | Projektant:
Zhotovitel: | [5 empty] | Zpracovatel:
Kód dílu - Popis | [6 empty] | Cena celkem [CZK]
Náklady ze soupisu prací | [6 empty] | 0 | [12 empty] | -1
| 1 - Zemní práce | [5 empty] | 0
| 2 - Základy a zvláštní zakládání | [5 empty] | 0
| 4 - Vodorovné konstrukce | [5 empty] | 0
| 5 - Komunikace | [5 empty] | 0
| 8 - Trubní vedení | [5 empty] | 0
| 91 - Doplňující práce na komunikaci | [5 empty] | 0
| 93 - Dokončovací práce inženýrských staveb | [5 empty] | 0
| 99 - Staveništní přesun hmot | [5 empty] | 0
| D96 - Přesuny suti a vybouraných hmot | [5 empty] | 0
SOUPIS PRACÍ
Stavba:
Splašková kanalizace a ČOV v obci Hnojník
Objekt:
IO 01, IO 02 - Stoková síť, Kanalizační odbočení
Soupis:
S A-3 - IO 01 Stoka A-3
Místo: | [5 empty] | Datum: | 30. 11. 2019
Zadavatel: | [5 empty] | Projektant:
Zhotovitel: | [5 empty] | Zpracovatel:
PČ | Typ | Kód | Popis | MJ | Množství | J.cena [CZK] | Cena celkem [CZK] | Cenová soustava |  |  | DPH | J. Nh [h] | Nh celkem [h] | J. hmotnost [t] | Hmotnost celkem [t] | J. suť [t] | Suť Celkem [t]
Náklady soupisu celkem | [6 empty] | 0 | [5 empty] | 0 |  | 0 |  | 0 |  | D | -1 | [10 empty] | 0
| D | 1 | Zemní práce |  |  |  | 0 | [5 empty] | 0 |  | 0 |  | 0 | 1 | D | 0 |  |  |  | ROZPOCET | [6 empty] | 0
1 | K | 113107630 | Odstranění podkladu nad 50 m2,kam.drcené tl.30 cm | m2 | 43.354 |  | 0 |  |  |  | základní | 0 | 0 | 0 | 0 | 0 | 0 | 4 | K | 1 |  |  |  | ROZPOCET | 0 | 0 | 0 | 0 | 0 | 1 | 0 | 4 | -1531493247
2 | K | 113108405 | Odstranění asfaltové vrstvy pl.nad 50 m2, tl. 5 cm | m2 | 39.68 |  | 0 |  |  |  | základní | 0 | 0 | 0 | 0 | 0 | 0 | 4 | K | 1 |  |  |  | ROZPOCET | 0 | 0 | 0 | 0 | 0 | 1 | 0 | 4 | -1494930624
3 | K | 121101101 | Sejmutí ornice s přemístěním do 50 m | m3 | 2.912 |  | 0 |  |  |  | základní | 0 | 0 | 0 | 0 | 0 | 0 | 4 | K | 1 |  |  |  | ROZPOCET | 0 | 0 | 0 | 0 | 0 | 1 | 0 | 4 | 126553389
4 | K | 132201212 | Hloubení rýh š.do 200 cm hor.3 do 1000m3,STROJNĚ | m3 | 95 |  | 0 |  |  |  | základní | 0 | 0 | 0 | 0 | 0 | 0 | 4 | K | 1 |  |  |  | ROZPOCET | 0 | 0 | 0 | 0 | 0 | 1 | 0 | 4 | -729088337
5 | K | 132201219 | Přípl.za lepivost,hloubení rýh 200cm,hor.3,STROJNĚ | m3 | 47.5 |  | 0 |  |  |  | základní | 0 | 0 | 0 | 0 | 0 | 0 | 4 | K | 1 |  |  |  | ROZPOCET | 0 | 0 | 0 | 0 | 0 | 1 | 0 | 4 | -1711009189
| VV |  | 95*0,5 |  | 47.5 | [13 empty] | VV | 1 | 2 | True | 0 | ROZPOCET
| VV |  | Součet |  | 47.5 | [13 empty] | VV | 1 | 4 | True | 1 | ROZPOCET
6 | K | 132301212 | Hloubení rýh š.do 200 cm hor.4 do 1000 m3, STROJNĚ | m3 | 95 |  | 0 |  |  |  | základní | 0 | 0 | 0 | 0 | 0 | 0 | 4 | K | 1 |  |  |  | ROZPOCET | 0 | 0 | 0 | 0 | 0 | 1 | 0 | 4 | 1678724354
7 | K | 132301219 | Přípl.za lepivost,hloubení rýh 200cm,hor.4,STROJNĚ | m3 | 47.5 |  | 0 |  |  |  | základní | 0 | 0 | 0 | 0 | 0 | 0 | 4 | K | 1 |  |  |  | ROZPOCET | 0 | 0 | 0 | 0 | 0 | 1 | 0 | 4 | 1501378173
| VV |  | 95*0,5 |  | 47.5 | [13 empty] | VV | 1 | 2 | True | 0 | ROZPOCET
| VV |  | Součet |  | 47.5 | [13 empty] | VV | 1 | 4 | True | 1 | ROZPOCET
8 | K | 143204111 | Ražení se zatlač.ostění z oc.trub, hor.2.,D 63 cm | m | 96.5 |  | 0 |  |  |  | základní | 0 | 0 | 0 | 0 | 0 | 0 | 4 | K | 1 |  |  |  | ROZPOCET | 0 | 0 | 0 | 0 | 0 | 1 | 0 | 4 | 427062909
9 | K | 151712111 | Převázka ocel zdvojená kotvení (bez dodávky materiálu) | m | 251.44 |  | 0 |  |  |  | základní | 0 | 0 | 0 | 0 | 0 | 0 | 4 | K | 1 |  |  |  | ROZPOCET | 0 | 0 | 0 | 0 | 0 | 1 | 0 | 4 | 793163246
| VV |  | 103,6 |  | 103.6 | [13 empty] | VV | 1 | 2 | True | 0 | ROZPOCET
| VV |  | 82,88 |  | 82.88 | [13 empty] | VV | 1 | 2 | True | 0 | ROZPOCET
| VV |  | 64,96 |  | 64.96 | [13 empty] | VV | 1 | 2 | True | 0 | ROZPOCET
| VV |  | Součet |  | 251.44 | [13 empty] | VV | 1 | 4 | True | 1 | ROZPOCET
10 | K | 161101101 | Svislé přemístění výkopku z hor.1-4 do 2,5 m | m3 | 95 |  | 0 |  |  |  | základní | 0 | 0 | 0 | 0 | 0 | 0 | 4 | K | 1 |  |  |  | ROZPOCET | 0 | 0 | 0 | 0 | 0 | 1 | 0 | 4 | 1643971906
11 | K | 162701105 | Vodorovné přemístění výkopku z hor.1-4 do 10000 m | m3 | 190 |  | 0 |  |  |  | základní | 0 | 0 | 0 | 0 | 0 | 0 | 4 | K | 1 |  |  |  | ROZPOCET | 0 | 0 | 0 | 0 | 0 | 1 | 0 | 4 | 1508406390
12 | K | 171201201 | Uložení sypaniny na skl.-sypanina na výšku přes 2m | m3 | 190 |  | 0 |  |  |  | základní | 0 | 0 | 0 | 0 | 0 | 0 | 4 | K | 1 |  |  |  | ROZPOCET | 0 | 0 | 0 | 0 | 0 | 1 | 0 | 4 | -1537832897
13 | K | 180402111 | Založení trávníku parkového výsevem v rovině | m2 | 14.56 |  | 0 |  |  |  | základní | 0 | 0 | 0 | 0 | 0 | 0 | 4 | K | 1 |  |  |  | ROZPOCET | 0 | 0 | 0 | 0 | 0 | 1 | 0 | 4 | -272067389
| VV |  | 5,6*2,6 |  | 14.56 | [13 empty] | VV | 1 | 2 | True | 0 | ROZPOCET
| VV |  | Součet |  | 14.56 | [13 empty] | VV | 1 | 4 | True | 1 | ROZPOCET
14 | K | 181301103 | Rozprostření ornice, rovina, tl. 15-20 cm,do 500m2 | m2 | 14.56 |  | 0 |  |  |  | základní | 0 | 0 | 0 | 0 | 0 | 0 | 4 | K | 1 |  |  |  | ROZPOCET | 0 | 0 | 0 | 0 | 0 | 1 | 0 | 4 | -620484648
| VV |  | 5,6*2,6 |  | 14.56 | [13 empty] | VV | 1 | 2 | True | 0 | ROZPOCET
| VV |  | Součet |  | 14.56 | [13 empty] | VV | 1 | 4 | True | 1 | ROZPOCET
15 | K | 199000005 | Poplatek za skládku zeminy 1- 4 | t | 342 |  | 0 |  |  |  | základní | 0 | 0 | 0 | 0 | 0 | 0 | 4 | K | 1 |  |  |  | ROZPOCET | 0 | 0 | 0 | 0 | 0 | 1 | 0 | 4 | 1636277130
| VV |  | 190*1,8 |  | 342 | [13 empty] | VV | 1 | 2 | True | 0 | ROZPOCET
| VV |  | Součet |  | 342 | [13 empty] | VV | 1 | 4 | True | 1 | ROZPOCET
16 | K | 119003217 | Mobilní plotová zábrana vyplněná dráty výšky do 1,5 m pro zabezpečení výkopu zřízení | m | 60 |  | 0 |  |  |  | základní | 0 | 0 | 0 | 0 | 0 | 0 | 4 | K | 1 |  |  |  | ROZPOCET | 0 | 0 | 0 | 0 | 0 | 1 | 0 | 4 | 205292473
17 | K | 119003218 | Mobilní plotová zábrana vyplněná dráty výšky do 1,5 m pro zabezpečení výkopu odstranění | m | 60 |  | 0 |  |  |  | základní | 0 | 0 | 0 | 0 | 0 | 0 | 4 | K | 1 |  |  |  | ROZPOCET | 0 | 0 | 0 | 0 | 0 | 1 | 0 | 4 | -831308908
18 | K | 151712121U00 | Převázka ocel zdvojená kotvení - odstranění | m | 251.44 |  | 0 |  |  |  | základní | 0 | 0 | 0 | 0 | 0 | 0 | 4 | K | 1 |  |  |  | ROZPOCET | 0 | 0 | 0 | 0 | 0 | 1 | 0 | 4 | -176406946
19 | K | 154073111R01 | Pažení výrubu oc. pažnic bez dodávky pažnic | m2 | 243.35 |  | 0 |  |  |  | základní | 0 | 0 | 0 | 0 | 0 | 0 | 4 | K | 1 |  |  |  | ROZPOCET | 0 | 0 | 0 | 0 | 0 | 1 | 0 | 4 | -2105148961
| VV |  | 113,08 |  | 113.08 | [13 empty] | VV | 1 | 2 | True | 0 | ROZPOCET
| VV |  | 81,98 |  | 81.98 | [13 empty] | VV | 1 | 2 | True | 0 | ROZPOCET
| VV |  | 48,29 |  | 48.29 | [13 empty] | VV | 1 | 2 | True | 0 | ROZPOCET
| VV |  | Součet |  | 243.35 | [13 empty] | VV | 1 | 4 | True | 1 | ROZPOCET
20 | K | 154073111R02 | Pažení výrubu oc. pažnic - demontáž | m2 | 243.35 |  | 0 |  |  |  | základní | 0 | 0 | 0 | 0 | 0 | 0 | 4 | K | 1 |  |  |  | ROZPOCET | 0 | 0 | 0 | 0 | 0 | 1 | 0 | 4 | -1145368209
21 | M | 00572465 | Směs travní standard PROFI á 25 kg | kg | 0.437 |  | 0 |  |  |  | základní | 0 | 0 | 0 | 0 | 0 | 0 | 8 | M | 1 |  |  |  | ROZPOCET | 0 | 0 | 0 | 0 | 0 | 1 | 0 | 4 | -555807893
| VV |  | 5,6*2,6*0,03 |  | 0.437 | [13 empty] | VV | 1 | 2 | True | 0 | ROZPOCET
| VV |  | Součet |  | 0.437 | [13 empty] | VV | 1 | 4 | True | 1 | ROZPOCET
22 | M | 14333210 | Trubka podélně svařovaná hladká S 235 630x10mm | m | 106.15 |  | 0 |  |  |  | základní | 0 | 0 | 0 | 0 | 0 | 0 | 8 | M | 1 |  |  |  | ROZPOCET | 0 | 0 | 0 | 0 | 0 | 1 | 0 | 4 | -1182835606
23 | M | 583418024 | Kamenivo drcené frakce 16/32 B Moravskosl. kraj | t | 323 |  | 0 |  |  |  | základní | 0 | 0 | 0 | 0 | 0 | 0 | 8 | M | 1 |  |  |  | ROZPOCET | 0 | 0 | 0 | 0 | 0 | 1 | 0 | 4 | 732226550
| D | 2 | Základy a zvláštní zakládání |  |  |  | 0 | [5 empty] | 0 |  | 0 |  | 0 | 1 | D | 0 |  |  |  | ROZPOCET | [6 empty] | 0
24 | K | 226941111 | Osazení zápor ocelových jednoduchých do dl. 8 m | m | 177.3 |  | 0 |  |  |  | základní | 0 | 0 | 0 | 0 | 0 | 0 | 4 | K | 1 |  |  |  | ROZPOCET | 0 | 0 | 0 | 0 | 0 | 1 | 0 | 4 | -149426233
| VV |  | 18*4 |  | 72 | [13 empty] | VV | 1 | 2 | True | 0 | ROZPOCET
| VV |  | 18*2,9 |  | 52.2 | [13 empty] | VV | 1 | 2 | True | 0 | ROZPOCET
| VV |  | 18*2,95 |  | 53.1 | [13 empty] | VV | 1 | 2 | True | 0 | ROZPOCET
| VV |  | Součet |  | 177.3 | [13 empty] | VV | 1 | 4 | True | 1 | ROZPOCET
25 | K | 228941122 | Vytažení ocel. jehel svislých do 70kg/m, do 5 m | m | 177.3 |  | 0 |  |  |  | základní | 0 | 0 | 0 | 0 | 0 | 0 | 4 | K | 1 |  |  |  | ROZPOCET | 0 | 0 | 0 | 0 | 0 | 1 | 0 | 4 | 1809242188
26 | M | 13480940 | Tyč průřezu I 300, hrubé, jakost oceli S235 11375 | t | 14.68 |  | 0 |  |  |  | základní | 0 | 0 | 0 | 0 | 0 | 0 | 8 | M | 1 |  |  |  | ROZPOCET | 0 | 0 | 0 | 0 | 0 | 1 | 0 | 4 | 1576403656
27 | M | 15463210 | Pažnice Union 11320 profil číslo 6100930 | t | 16.55 |  | 0 |  |  |  | základní | 0 | 0 | 0 | 0 | 0 | 0 | 8 | M | 1 |  |  |  | ROZPOCET | 0 | 0 | 0 | 0 | 0 | 1 | 0 | 4 | 775112031
| D | 4 | Vodorovné konstrukce |  |  |  | 0 | [5 empty] | 0 |  | 0 |  | 0 | 1 | D | 0 |  |  |  | ROZPOCET | [6 empty] | 0
28 | K | 451572111 | Lože pod potrubí z kameniva těženého 0 - 4 mm | m3 | 17.3 |  | 0 |  |  |  | základní | 0 | 0 | 0 | 0 | 0 | 0 | 4 | K | 1 |  |  |  | ROZPOCET | 0 | 0 | 0 | 0 | 0 | 1 | 0 | 4 | -1440559198
29 | K | 452311131 | Desky podkladní pod potrubí z betonu C 12/15 | m3 | 0.216 |  | 0 |  |  |  | základní | 0 | 0 | 0 | 0 | 0 | 0 | 4 | K | 1 |  |  |  | ROZPOCET | 0 | 0 | 0 | 0 | 0 | 1 | 0 | 4 | 2876614
30 | K | 457621411 | Těsnění z asfaltobet. úprava spár zálivkou 1 kg/m | m | 16.4 |  | 0 |  |  |  | základní | 0 | 0 | 0 | 0 | 0 | 0 | 4 | K | 1 |  |  |  | ROZPOCET | 0 | 0 | 0 | 0 | 0 | 1 | 0 | 4 | -585819535
| D | 5 | Komunikace |  |  |  | 0 | [5 empty] | 0 |  | 0 |  | 0 | 1 | D | 0 |  |  |  | ROZPOCET | [6 empty] | 0
31 | K | 564751111 | Podklad z kameniva drceného vel.32-63 mm,tl. 15 cm | m2 | 329.12 |  | 0 |  |  |  | základní | 0 | 0 | 0 | 0 | 0 | 0 | 4 | K | 1 |  |  |  | ROZPOCET | 0 | 0 | 0 | 0 | 0 | 1 | 0 | 4 | 329772437
| VV |  | 29,12 |  | 29.12 | [13 empty] | VV | 1 | 2 | True | 0 | ROZPOCET
| VV |  | 300 |  | 300 | [13 empty] | VV | 1 | 2 | True | 0 | ROZPOCET
| VV |  | Součet |  | 329.12 | [13 empty] | VV | 1 | 4 | True | 1 | ROZPOCET
32 | K | 564761111 | Podklad z kameniva drceného vel.32-63 mm,tl. 20 cm | m2 | 300 |  | 0 |  |  |  | základní | 0 | 0 | 0 | 0 | 0 | 0 | 4 | K | 1 |  |  |  | ROZPOCET | 0 | 0 | 0 | 0 | 0 | 1 | 0 | 4 | -288901296
33 | K | 564831111 | Podklad ze štěrkodrti po zhutnění tloušťky 10 cm | m2 | 29.12 |  | 0 |  |  |  | základní | 0 | 0 | 0 | 0 | 0 | 0 | 4 | K | 1 |  |  |  | ROZPOCET | 0 | 0 | 0 | 0 | 0 | 1 | 0 | 4 | 1401788406
34 | K | 573111112 | Postřik živičný infiltr.+ posyp,z asfaltu 1 kg/m2 | m2 | 300 |  | 0 |  |  |  | základní | 0 | 0 | 0 | 0 | 0 | 0 | 4 | K | 1 |  |  |  | ROZPOCET | 0 | 0 | 0 | 0 | 0 | 1 | 0 | 4 | 1628555907
35 | K | 573211111 | Postřik živičný spojovací z asfaltu 0,5-0,7 kg/m2 | m2 | 300 |  | 0 |  |  |  | základní | 0 | 0 | 0 | 0 | 0 | 0 | 4 | K | 1 |  |  |  | ROZPOCET | 0 | 0 | 0 | 0 | 0 | 1 | 0 | 4 | 2040462967
36 | K | 573312511 | Prolití podkladu z kameniva asfaltem, 6,0 kg/m2 | m2 | 39.68 |  | 0 |  |  |  | základní | 0 | 0 | 0 | 0 | 0 | 0 | 4 | K | 1 |  |  |  | ROZPOCET | 0 | 0 | 0 | 0 | 0 | 1 | 0 | 4 | 631406006
37 | K | 577141312 | Beton asfalt. ACO 8 CH,ACO 11,ACO 16, do 3 m, 5 cm | m2 | 339.68 |  | 0 |  |  |  | základní | 0 | 0 | 0 | 0 | 0 | 0 | 4 | K | 1 |  |  |  | ROZPOCET | 0 | 0 | 0 | 0 | 0 | 1 | 0 | 4 | -432180891
| VV |  | 39,68 |  | 39.68 | [13 empty] | VV | 1 | 2 | True | 0 | ROZPOCET
| VV |  | 300 |  | 300 | [13 empty] | VV | 1 | 2 | True | 0 | ROZPOCET
| VV |  | Součet |  | 339.68 | [13 empty] | VV | 1 | 4 | True | 1 | ROZPOCET
38 | K | 631621118 | Podklad z obalovaného kameniva tl. 80 mm | m2 | 300 |  | 0 |  |  |  | základní | 0 | 0 | 0 | 0 | 0 | 0 | 4 | K | 1 |  |  |  | ROZPOCET | 0 | 0 | 0 | 0 | 0 | 1 | 0 | 4 | 2119994806
| D | 8 | Trubní vedení |  |  |  | 0 | [5 empty] | 0 |  | 0 |  | 0 | 1 | D | 0 |  |  |  | ROZPOCET | [6 empty] | 0
39 | K | 871373121 | Montáž trub z plastu, gumový kroužek, DN 300 | m | 105 |  | 0 |  |  |  | základní | 0 | 0 | 0 | 0 | 0 | 0 | 4 | K | 1 |  |  |  | ROZPOCET | 0 | 0 | 0 | 0 | 0 | 1 | 0 | 4 | 823246506
40 | K | 877373121 | Montáž tvarovek odboč. plast. gum. kroužek DN 300 | kus | 3 |  | 0 |  |  |  | základní | 0 | 0 | 0 | 0 | 0 | 0 | 4 | K | 1 |  |  |  | ROZPOCET | 0 | 0 | 0 | 0 | 0 | 1 | 0 | 4 | -1673176711
41 | K | 892581111 | Zkouška těsnosti kanalizace DN do 300, vodou | m | 105 |  | 0 |  |  |  | základní | 0 | 0 | 0 | 0 | 0 | 0 | 4 | K | 1 |  |  |  | ROZPOCET | 0 | 0 | 0 | 0 | 0 | 1 | 0 | 4 | -784662450
42 | K | 892583111 | Zabezpečení konců kanal. potrubí DN do 300, vodou | úsek | 3 |  | 0 |  |  |  | základní | 0 | 0 | 0 | 0 | 0 | 0 | 4 | K | 1 |  |  |  | ROZPOCET | 0 | 0 | 0 | 0 | 0 | 1 | 0 | 4 | -172177859
43 | K | 892855114 | Kontrola kanalizace TV kamerou do 200 m | m | 105 |  | 0 |  |  |  | základní | 0 | 0 | 0 | 0 | 0 | 0 | 4 | K | 1 |  |  |  | ROZPOCET | 0 | 0 | 0 | 0 | 0 | 1 | 0 | 4 | 1534309676
44 | K | 894422111 | Osazení betonových dílců šachet | kus | 10 |  | 0 |  |  |  | základní | 0 | 0 | 0 | 0 | 0 | 0 | 4 | K | 1 |  |  |  | ROZPOCET | 0 | 0 | 0 | 0 | 0 | 1 | 0 | 4 | -200561994
45 | K | 899103111 | Osazení poklopu s rámem do 150 kg | kus | 2 |  | 0 |  |  |  | základní | 0 | 0 | 0 | 0 | 0 | 0 | 4 | K | 1 |  |  |  | ROZPOCET | 0 | 0 | 0 | 0 | 0 | 1 | 0 | 4 | 915447735
46 | M | 286144845 | Trubka kanalizační PP SN 12 250x6000mm, hladká PP, oranžová | kus | 18 |  | 0 |  |  |  | základní | 0 | 0 | 0 | 0 | 0 | 0 | 8 | M | 1 |  |  |  | ROZPOCET | 0 | 0 | 0 | 0 | 0 | 1 | 0 | 4 | 1895572948
47 | M | 2865447103 | Odbočka kanal.PP SN12-16 D 250/160 45° | kus | 3 |  | 0 |  |  |  | základní | 0 | 0 | 0 | 0 | 0 | 0 | 8 | M | 1 |  |  |  | ROZPOCET | 0 | 0 | 0 | 0 | 0 | 1 | 0 | 4 | 1574663144
48 | M | 55340322 | Poklop D 400 - BEG, bet. výplň, bez odvětrání | kus | 2 |  | 0 |  |  |  | základní | 0 | 0 | 0 | 0 | 0 | 0 | 8 | M | 1 |  |  |  | ROZPOCET | 0 | 0 | 0 | 0 | 0 | 1 | 0 | 4 | -1079173303
49 | K | 5922432 | Dno šachetní jednolité TBZ-Q.1 100/50-60 KOM V 25/25 bez těsnění, b/b | kus | 2 |  | 0 |  |  |  | základní | 0 | 0 | 0 | 0 | 0 | 0 | 4 | K | 1 |  |  |  | ROZPOCET | 0 | 0 | 0 | 0 | 0 | 1 | 0 | 4 | -1697579426
50 | M | 59224347.A | Prstenec vyrovnávací šachetní TBW-Q.1 63/6 | kus | 1 |  | 0 |  |  |  | základní | 0 | 0 | 0 | 0 | 0 | 0 | 8 | M | 1 |  |  |  | ROZPOCET | 0 | 0 | 0 | 0 | 0 | 1 | 0 | 4 | 2029737998
51 | M | 59224349 | Prstenec vyrovnávací šachetní TBW-Q.1 63/12 | kus | 2 |  | 0 |  |  |  | základní | 0 | 0 | 0 | 0 | 0 | 0 | 8 | M | 1 |  |  |  | ROZPOCET | 0 | 0 | 0 | 0 | 0 | 1 | 0 | 4 | -579696501
52 | M | 59224353.A | Konus šachetní TBR-Q.1 100-63/58/12 KPS | kus | 2 |  | 0 |  |  |  | základní | 0 | 0 | 0 | 0 | 0 | 0 | 8 | M | 1 |  |  |  | ROZPOCET | 0 | 0 | 0 | 0 | 0 | 1 | 0 | 4 | 1206328930
53 | M | 59224356.A | Skruž šachetní TBS-Q.1 100/25/12 | kus | 1 |  | 0 |  |  |  | základní | 0 | 0 | 0 | 0 | 0 | 0 | 8 | M | 1 |  |  |  | ROZPOCET | 0 | 0 | 0 | 0 | 0 | 1 | 0 | 4 | 2129635313
54 | M | 59224359.A | Skruž šachetní TBS-Q.1 100/50/12 | kus | 1 |  | 0 |  |  |  | základní | 0 | 0 | 0 | 0 | 0 | 0 | 8 | M | 1 |  |  |  | ROZPOCET | 0 | 0 | 0 | 0 | 0 | 1 | 0 | 4 | -1917893600
55 | M | 59224364.A | Skruž šachetní TBS-Q.1 100/100/12 PS | kus | 1 |  | 0 |  |  |  | základní | 0 | 0 | 0 | 0 | 0 | 0 | 8 | M | 1 |  |  |  | ROZPOCET | 0 | 0 | 0 | 0 | 0 | 1 | 0 | 4 | -1249283015
56 | M | 59224373.A | Těsnění elastom pro šach díly EMT - DN 1000 | kus | 5 |  | 0 |  |  |  | základní | 0 | 0 | 0 | 0 | 0 | 0 | 8 | M | 1 |  |  |  | ROZPOCET | 0 | 0 | 0 | 0 | 0 | 1 | 0 | 4 | 1976880219
| D | 91 | Doplňující práce na komunikaci |  |  |  | 0 | [5 empty] | 0 |  | 0 |  | 0 | 1 | D | 0 |  |  |  | ROZPOCET | [6 empty] | 0
57 | K | 919735112 | Řezání stávajícího živičného krytu tl. 5 - 10 cm | m | 16.4 |  | 0 |  |  |  | základní | 0 | 0 | 0 | 0 | 0 | 0 | 4 | K | 1 |  |  |  | ROZPOCET | 0 | 0 | 0 | 0 | 0 | 1 | 0 | 4 | 513949628
| D | 93 | Dokončovací práce inženýrských staveb |  |  |  | 0 | [5 empty] | 0 |  | 0 |  | 0 | 1 | D | 0 |  |  |  | ROZPOCET | [6 empty] | 0
58 | K | 936452117 | Výplň potrubí cementopopílkovou suspenzí DN 500 | m | 96.5 |  | 0 |  |  |  | základní | 0 | 0 | 0 | 0 | 0 | 0 | 4 | K | 1 |  |  |  | ROZPOCET | 0 | 0 | 0 | 0 | 0 | 1 | 0 | 4 | -1901816548
| D | 99 | Staveništní přesun hmot |  |  |  | 0 | [5 empty] | 0 |  | 0 |  | 0 | 1 | D | 0 |  |  |  | ROZPOCET | [6 empty] | 0
59 | K | 998276101 | Přesun hmot, trubní vedení plastová, otevř. výkop | t | 901.525 |  | 0 |  |  |  | základní | 0 | 0 | 0 | 0 | 0 | 0 | 4 | K | 1 |  |  |  | ROZPOCET | 0 | 0 | 0 | 0 | 0 | 1 | 0 | 4 | -1383016553
| D | D96 | Přesuny suti a vybouraných hmot |  |  |  | 0 | [5 empty] | 0 |  | 0 |  | 0 | 1 | D | 0 |  |  |  | ROZPOCET | [6 empty] | 0
60 | K | 979990001 | Poplatek za skládku stavební suti | t | 19.22 |  | 0 |  |  |  | základní | 0 | 0 | 0 | 0 | 0 | 0 | 4 | K | 1 |  |  |  | ROZPOCET | 0 | 0 | 0 | 0 | 0 | 1 | 0 | 4 | 91219215
61 | K | 997221845 | Poplatek za uložení na skládce (skládkovné) odpadu asfaltového bez dehtu kód odpadu 170 302 | t | 3.2 |  | 0 |  |  |  | základní | 0 | 0 | 0 | 0 | 0 | 0 | 4 | K | 1 |  |  |  | ROZPOCET | 0 | 0 | 0 | 0 | 0 | 1 | 0 | 4 | -1234545137
62 | K | 979087212 | Nakládání suti na dopravní prostředky - komunikace | t | 32.978 |  | 0 |  |  |  | základní | 0 | 0 | 0 | 0 | 0 | 0 | 4 | K | 1 |  |  |  | ROZPOCET | 0 | 0 | 0 | 0 | 0 | 1 | 0 | 4 | 1622327574
63 | K | 979091221 | Vodorovné přemístění suti za každý další 1 km | t | 494.673 |  | 0 |  |  |  | základní | 0 | 0 | 0 | 0 | 0 | 0 | 4 | K | 1 |  |  |  | ROZPOCET | 0 | 0 | 0 | 0 | 0 | 1 | 0 | 4 | -94537664
64 | K | 979083513 | Vodorovné přemístění suti do 1 km | t | 32.978 |  | 0 |  |  |  | základní | 0 | 0 | 0 | 0 | 0 | 0 | 4 | K | 1 |  |  |  | ROZPOCET | 0 | 0 | 0 | 0 | 0 | 1 | 0 | 4 | 879185675

## S A-3.1 - IO 01 Stoka A-3.1
[9 empty] | >> skryté sloupce << | [9 empty] | {7eea6139-ae4c-4c48-8c8d-caac817ec2dc}
2
| KRYCÍ LIST SOUPISU PRACÍ | [8 empty] | v --- níže se nacházejí doplnkové a pomocné údaje k sestavám --- v | [8 empty] | False
Stavba:
Splašková kanalizace a ČOV v obci Hnojník
Objekt:
IO 01, IO 02 - Stoková síť, Kanalizační odbočení
Soupis:
S A-3.1 - IO 01 Stoka A-3.1
| KSO: |  |  |  |  | CC-CZ:
| Místo: |  |  |  |  | Datum: | 30. 11. 2019
| Zadavatel: |  |  |  |  | IČ: | 00296678
|  | Obec Hnojník |  |  |  | DIČ: | CZ00296678
| Zhotovitel: |  |  |  |  | IČ:
DIČ:
| Projektant: |  |  |  |  | IČ: | 00577758
|  | Koneko,spol.s r.o.(ÚRS2019/2-KROS4) |  |  |  | DIČ: | CZ00577758
| Zpracovatel: |  |  |  |  | IČ: | 00577758
|  | Koneko,spol.s r.o.(ÚRS2019/2-KROS4) |  |  |  | DIČ: | CZ00577758
Poznámka:
| Cena bez DPH | [5 empty] | 0
|  |  | Základ daně |  |  | Sazba daně | Výše daně
| DPH | základní | 0 |  |  | 21% | 0
|  | snížená | 0 |  |  | 15% | 0
|  | zákl. přenesená | 0 |  |  | 21% | 0
|  | sníž. přenesená | 0 |  |  | 15% | 0
|  | nulová | 0 |  |  | 0% | 0
| Cena s DPH |  |  | v | CZK |  | 0
| Projektant |  |  | Zpracovatel
| Datum a podpis: |  | Razítko | Datum a podpis: |  |  | Razítko
| Objednavatel |  |  | Zhotovitel
| Datum a podpis: |  | Razítko | Datum a podpis: |  |  | Razítko
REKAPITULACE ČLENĚNÍ SOUPISU PRACÍ
Stavba:
Splašková kanalizace a ČOV v obci Hnojník
Objekt:
IO 01, IO 02 - Stoková síť, Kanalizační odbočení
Soupis:
S A-3.1 - IO 01 Stoka A-3.1
Místo: | [5 empty] | Datum: | 30. 11. 2019
Zadavatel: |  |  | Obec Hnojník |  |  | Projektant: | Koneko,spol.s r.o.(ÚRS2019/2-KROS4)
Zhotovitel: | [5 empty] | Zpracovatel: | Koneko,spol.s r.o.(ÚRS2019/2-KROS4)
Kód dílu - Popis | [6 empty] | Cena celkem [CZK]
Náklady ze soupisu prací | [6 empty] | 0 | [12 empty] | -1
| 1 - Zemní práce | [5 empty] | 0
| 2 - Základy a zvláštní zakládání | [5 empty] | 0
| 4 - Vodorovné konstrukce | [5 empty] | 0
| 5 - Komunikace | [5 empty] | 0
| 8 - Trubní vedení | [5 empty] | 0
| 91 - Doplňující práce na komunikaci | [5 empty] | 0
| 99 - Staveništní přesun hmot | [5 empty] | 0
| M23 - Montáže potrubí | [5 empty] | 0
| D96 - Přesuny suti a vybouraných hmot | [5 empty] | 0
SOUPIS PRACÍ
Stavba:
Splašková kanalizace a ČOV v obci Hnojník
Objekt:
IO 01, IO 02 - Stoková síť, Kanalizační odbočení
Soupis:
S A-3.1 - IO 01 Stoka A-3.1
Místo: | [5 empty] | Datum: | 30. 11. 2019
Zadavatel: |  |  | Obec Hnojník |  |  | Projektant: | Koneko,spol.s r.o.(ÚRS2019/2-KROS4)
Zhotovitel: | [5 empty] | Zpracovatel: | Koneko,spol.s r.o.(ÚRS2019/2-KROS4)
PČ | Typ | Kód | Popis | MJ | Množství | J.cena [CZK] | Cena celkem [CZK] | Cenová soustava |  |  | DPH | J. Nh [h] | Nh celkem [h] | J. hmotnost [t] | Hmotnost celkem [t] | J. suť [t] | Suť Celkem [t]
Náklady soupisu celkem | [6 empty] | 0 | [5 empty] | 0 |  | 0 |  | 0 |  | D | -1 | [10 empty] | 0
| D | 1 | Zemní práce |  |  |  | 0 | [5 empty] | 0 |  | 0 |  | 0 | 1 | D | 0 |  |  |  | ROZPOCET | [6 empty] | 0
1 | K | 113107625 | Odstranění podkladu nad 50 m2,kam.drcené tl.25 cm | m2 | 457.6 |  | 0 |  |  |  | základní | 0 | 0 | 0 | 0 | 0 | 0 | 4 | K | 1 |  |  |  | ROZPOCET | 0 | 0 | 0 | 0 | 0 | 1 | 0 | 4 | 1248258036
2 | K | 113108405 | Odstranění asfaltové vrstvy pl.nad 50 m2, tl. 5 cm | m2 | 707.2 |  | 0 |  |  |  | základní | 0 | 0 | 0 | 0 | 0 | 0 | 4 | K | 1 |  |  |  | ROZPOCET | 0 | 0 | 0 | 0 | 0 | 1 | 0 | 4 | 1632292275
| VV |  | 416*(1,1+0,6) |  | 707.2 | [13 empty] | VV | 1 | 2 | True | 0 | ROZPOCET
| VV |  | Součet |  | 707.2 | [13 empty] | VV | 1 | 4 | True | 1 | ROZPOCET
3 | K | 119001402 | Dočasné zajištění ocelového potrubí DN 200-500 mm | m | 8.8 |  | 0 |  |  |  | základní | 0 | 0 | 0 | 0 | 0 | 0 | 4 | K | 1 |  |  |  | ROZPOCET | 0 | 0 | 0 | 0 | 0 | 1 | 0 | 4 | 126420401
4 | K | 119001412 | Dočasné zajištění beton.a plast.potrubí DN 200-500 | m | 6.6 |  | 0 |  |  |  | základní | 0 | 0 | 0 | 0 | 0 | 0 | 4 | K | 1 |  |  |  | ROZPOCET | 0 | 0 | 0 | 0 | 0 | 1 | 0 | 4 | 397663776
5 | K | 130001101 | Příplatek za ztížené hloubení v blízkosti vedení | m3 | 70.84 |  | 0 |  |  |  | základní | 0 | 0 | 0 | 0 | 0 | 0 | 4 | K | 1 |  |  |  | ROZPOCET | 0 | 0 | 0 | 0 | 0 | 1 | 0 | 4 | -538355992
| VV |  | 14*(1,1)*2*2,3 |  | 70.84 | [13 empty] | VV | 1 | 2 | True | 0 | ROZPOCET
| VV |  | Součet |  | 70.84 | [13 empty] | VV | 1 | 4 | True | 1 | ROZPOCET
6 | K | 132301212 | Hloubení rýh š.do 200 cm hor.4 do 1000 m3, STROJNĚ | m3 | 1123.288 |  | 0 |  |  |  | základní | 0 | 0 | 0 | 0 | 0 | 0 | 4 | K | 1 |  |  |  | ROZPOCET | 0 | 0 | 0 | 0 | 0 | 1 | 0 | 4 | 988181805
7 | K | 132301219 | Přípl.za lepivost,hloubení rýh 200cm,hor.4,STROJNĚ | m3 | 561.644 |  | 0 |  |  |  | základní | 0 | 0 | 0 | 0 | 0 | 0 | 4 | K | 1 |  |  |  | ROZPOCET | 0 | 0 | 0 | 0 | 0 | 1 | 0 | 4 | 1336641862
| VV |  | 1123,2881*0,5 |  | 561.644 | [13 empty] | VV | 1 | 2 | True | 0 | ROZPOCET
| VV |  | Součet |  | 561.644 | [13 empty] | VV | 1 | 4 | True | 1 | ROZPOCET
8 | K | 151101102 | Pažení a rozepření stěn rýh - příložné - hl.do 4 m | m2 | 2042 |  | 0 |  |  |  | základní | 0 | 0 | 0 | 0 | 0 | 0 | 4 | K | 1 |  |  |  | ROZPOCET | 0 | 0 | 0 | 0 | 0 | 1 | 0 | 4 | 1818385310
| VV |  | 1021*2 |  | 2042 | [13 empty] | VV | 1 | 2 | True | 0 | ROZPOCET
| VV |  | Součet |  | 2042 | [13 empty] | VV | 1 | 4 | True | 1 | ROZPOCET
9 | K | 151101112 | Odstranění pažení stěn rýh - příložné - hl. do 4 m | m2 | 2042 |  | 0 |  |  |  | základní | 0 | 0 | 0 | 0 | 0 | 0 | 4 | K | 1 |  |  |  | ROZPOCET | 0 | 0 | 0 | 0 | 0 | 1 | 0 | 4 | 987076596
10 | K | 161101102 | Svislé přemístění výkopku z hor.1-4 do 4,0 m | m3 | 665.688 |  | 0 |  |  |  | základní | 0 | 0 | 0 | 0 | 0 | 0 | 4 | K | 1 |  |  |  | ROZPOCET | 0 | 0 | 0 | 0 | 0 | 1 | 0 | 4 | -351095092
11 | K | 162701105 | Vodorovné přemístění výkopku z hor.1-4 do 10000 m | m3 | 1123.288 |  | 0 |  |  |  | základní | 0 | 0 | 0 | 0 | 0 | 0 | 4 | K | 1 |  |  |  | ROZPOCET | 0 | 0 | 0 | 0 | 0 | 1 | 0 | 4 | -1651894667
12 | K | 171201201 | Uložení sypaniny na skl.-sypanina na výšku přes 2m | m3 | 1123.288 |  | 0 |  |  |  | základní | 0 | 0 | 0 | 0 | 0 | 0 | 4 | K | 1 |  |  |  | ROZPOCET | 0 | 0 | 0 | 0 | 0 | 1 | 0 | 4 | -1671125003
13 | K | 174101101 | Zásyp jam, rýh, šachet se zhutněním | m3 | 669.811 |  | 0 |  |  |  | základní | 0 | 0 | 0 | 0 | 0 | 0 | 4 | K | 1 |  |  |  | ROZPOCET | 0 | 0 | 0 | 0 | 0 | 1 | 0 | 4 | -864511495
14 | K | 175101101 | Obsyp potrubí bez prohození sypaniny | m3 | 245.155 |  | 0 |  |  |  | základní | 0 | 0 | 0 | 0 | 0 | 0 | 4 | K | 1 |  |  |  | ROZPOCET | 0 | 0 | 0 | 0 | 0 | 1 | 0 | 4 | 82003095
| VV |  | 416*0,6*1,1-(416*0,3*0,3/4*pi) |  | 245.155 | [13 empty] | VV | 1 | 2 | True | 0 | ROZPOCET
| VV |  | Součet |  | 245.155 | [13 empty] | VV | 1 | 4 | True | 1 | ROZPOCET
15 | K | 199000005 | Poplatek za skládku zeminy 1- 4 | t | 2021.919 |  | 0 |  |  |  | základní | 0 | 0 | 0 | 0 | 0 | 0 | 4 | K | 1 |  |  |  | ROZPOCET | 0 | 0 | 0 | 0 | 0 | 1 | 0 | 4 | -779804292
| VV |  | 1123,2881*1,8 |  | 2021.919 | [13 empty] | VV | 1 | 2 | True | 0 | ROZPOCET
| VV |  | Součet |  | 2021.919 | [13 empty] | VV | 1 | 4 | True | 1 | ROZPOCET
16 | K | 113109610R01 | Odstranění podkladu pl.nad 50m2,asf.recykl,tl.10cm | m2 | 707.2 |  | 0 |  |  |  | základní | 0 | 0 | 0 | 0 | 0 | 0 | 4 | K | 1 |  |  |  | ROZPOCET | 0 | 0 | 0 | 0 | 0 | 1 | 0 | 4 | -1959866001
17 | M | 58337332 | Štěrkopísek frakce 0-22 C | t | 416.763 |  | 0 |  |  |  | základní | 0 | 0 | 0 | 0 | 0 | 0 | 8 | M | 1 |  |  |  | ROZPOCET | 0 | 0 | 0 | 0 | 0 | 1 | 0 | 4 | -1361731071
| VV |  | 245,15469*1,7 |  | 416.763 | [13 empty] | VV | 1 | 2 | True | 0 | ROZPOCET
| VV |  | Součet |  | 416.763 | [13 empty] | VV | 1 | 4 | True | 1 | ROZPOCET
18 | M | 583418024 | Kamenivo drcené frakce 16/32 B Moravskosl. kraj | t | 1339.622 |  | 0 |  |  |  | základní | 0 | 0 | 0 | 0 | 0 | 0 | 8 | M | 1 |  |  |  | ROZPOCET | 0 | 0 | 0 | 0 | 0 | 1 | 0 | 4 | 1831546982
| D | 2 | Základy a zvláštní zakládání |  |  |  | 0 | [5 empty] | 0 |  | 0 |  | 0 | 1 | D | 0 |  |  |  | ROZPOCET | [6 empty] | 0
19 | K | 229942112 | Trubkové mikropiloty z oc.11 523, hladké D 105 mm | m | 32.5 |  | 0 |  |  |  | základní | 0 | 0 | 0 | 0 | 0 | 0 | 4 | K | 1 |  |  |  | ROZPOCET | 0 | 0 | 0 | 0 | 0 | 1 | 0 | 4 | 1557661052
| D | 4 | Vodorovné konstrukce |  |  |  | 0 | [5 empty] | 0 |  | 0 |  | 0 | 1 | D | 0 |  |  |  | ROZPOCET | [6 empty] | 0
20 | K | 451572111 | Lože pod potrubí z kameniva těženého 0 - 4 mm | m3 | 71.042 |  | 0 |  |  |  | základní | 0 | 0 | 0 | 0 | 0 | 0 | 4 | K | 1 |  |  |  | ROZPOCET | 0 | 0 | 0 | 0 | 0 | 1 | 0 | 4 | -2023023539
| VV |  | 416*1,1*1,035*0,15 |  | 71.042 | [13 empty] | VV | 1 | 2 | True | 0 | ROZPOCET
| VV |  | Součet |  | 71.042 | [13 empty] | VV | 1 | 4 | True | 1 | ROZPOCET
21 | K | 452311131 | Desky podkladní pod potrubí z betonu C 12/15 | m3 | 1.221 |  | 0 |  |  |  | základní | 0 | 0 | 0 | 0 | 0 | 0 | 4 | K | 1 |  |  |  | ROZPOCET | 0 | 0 | 0 | 0 | 0 | 1 | 0 | 4 | 1620371710
22 | K | 457621411 | Těsnění z asfaltobet. úprava spár zálivkou 1 kg/m | m | 832 |  | 0 |  |  |  | základní | 0 | 0 | 0 | 0 | 0 | 0 | 4 | K | 1 |  |  |  | ROZPOCET | 0 | 0 | 0 | 0 | 0 | 1 | 0 | 4 | -2104231407
| VV |  | 416*2 |  | 832 | [13 empty] | VV | 1 | 2 | True | 0 | ROZPOCET
| VV |  | Součet |  | 832 | [13 empty] | VV | 1 | 4 | True | 1 | ROZPOCET
| D | 5 | Komunikace |  |  |  | 0 | [5 empty] | 0 |  | 0 |  | 0 | 1 | D | 0 |  |  |  | ROZPOCET | [6 empty] | 0
23 | K | 564231111 | Podklad ze štěrkopísku po zhutnění tloušťky 10 cm | m2 | 12.207 |  | 0 |  |  |  | základní | 0 | 0 | 0 | 0 | 0 | 0 | 4 | K | 1 |  |  |  | ROZPOCET | 0 | 0 | 0 | 0 | 0 | 1 | 0 | 4 | -102597555
24 | K | 564751111 | Podklad z kameniva drceného vel.32-63 mm,tl. 15 cm | m2 | 457.6 |  | 0 |  |  |  | základní | 0 | 0 | 0 | 0 | 0 | 0 | 4 | K | 1 |  |  |  | ROZPOCET | 0 | 0 | 0 | 0 | 0 | 1 | 0 | 4 | -408367785
25 | K | 564831111 | Podklad ze štěrkodrti po zhutnění tloušťky 10 cm | m2 | 457.6 |  | 0 |  |  |  | základní | 0 | 0 | 0 | 0 | 0 | 0 | 4 | K | 1 |  |  |  | ROZPOCET | 0 | 0 | 0 | 0 | 0 | 1 | 0 | 4 | 84514692
26 | K | 573312511 | Prolití podkladu z kameniva asfaltem, 6,0 kg/m2 | m2 | 707.2 |  | 0 |  |  |  | základní | 0 | 0 | 0 | 0 | 0 | 0 | 4 | K | 1 |  |  |  | ROZPOCET | 0 | 0 | 0 | 0 | 0 | 1 | 0 | 4 | 867006967
| VV |  | 416*(1,1+0,6) |  | 707.2 | [13 empty] | VV | 1 | 2 | True | 0 | ROZPOCET
| VV |  | Součet |  | 707.2 | [13 empty] | VV | 1 | 4 | True | 1 | ROZPOCET
27 | K | 577141312 | Beton asfalt. ACO 8 CH,ACO 11,ACO 16, do 3 m, 5 cm | m2 | 707.2 |  | 0 |  |  |  | základní | 0 | 0 | 0 | 0 | 0 | 0 | 4 | K | 1 |  |  |  | ROZPOCET | 0 | 0 | 0 | 0 | 0 | 1 | 0 | 4 | -1720788918
| VV |  | 416*(1,1+0,6) |  | 707.2 | [13 empty] | VV | 1 | 2 | True | 0 | ROZPOCET
| VV |  | Součet |  | 707.2 | [13 empty] | VV | 1 | 4 | True | 1 | ROZPOCET
28 | K | 579300017R00 | Kryt komunikací z asfalt.recyklátu po zhutnění 10cm | m2 | 707.2 |  | 0 |  |  |  | základní | 0 | 0 | 0 | 0 | 0 | 0 | 4 | K | 1 |  |  |  | ROZPOCET | 0 | 0 | 0 | 0 | 0 | 1 | 0 | 4 | -1134377559
| D | 8 | Trubní vedení |  |  |  | 0 | [5 empty] | 0 |  | 0 |  | 0 | 1 | D | 0 |  |  |  | ROZPOCET | [6 empty] | 0
29 | K | 871373121 | Montáž trub z plastu, gumový kroužek, DN 300 | m | 416 |  | 0 |  |  |  | základní | 0 | 0 | 0 | 0 | 0 | 0 | 4 | K | 1 |  |  |  | ROZPOCET | 0 | 0 | 0 | 0 | 0 | 1 | 0 | 4 | -1338253435
30 | K | 877373121 | Montáž tvarovek odboč. plast. gum. kroužek DN 300 | kus | 13 |  | 0 |  |  |  | základní | 0 | 0 | 0 | 0 | 0 | 0 | 4 | K | 1 |  |  |  | ROZPOCET | 0 | 0 | 0 | 0 | 0 | 1 | 0 | 4 | -1332166137
31 | K | 892581111 | Zkouška těsnosti kanalizace DN do 300, vodou | m | 416 |  | 0 |  |  |  | základní | 0 | 0 | 0 | 0 | 0 | 0 | 4 | K | 1 |  |  |  | ROZPOCET | 0 | 0 | 0 | 0 | 0 | 1 | 0 | 4 | -486277697
32 | K | 892583111 | Zabezpečení konců kanal. potrubí DN do 300, vodou | úsek | 11 |  | 0 |  |  |  | základní | 0 | 0 | 0 | 0 | 0 | 0 | 4 | K | 1 |  |  |  | ROZPOCET | 0 | 0 | 0 | 0 | 0 | 1 | 0 | 4 | -996675352
33 | K | 892855114 | Kontrola kanalizace TV kamerou do 200 m | m | 416 |  | 0 |  |  |  | základní | 0 | 0 | 0 | 0 | 0 | 0 | 4 | K | 1 |  |  |  | ROZPOCET | 0 | 0 | 0 | 0 | 0 | 1 | 0 | 4 | -584808073
34 | K | 894422111 | Osazení betonových dílců šachet | kus | 58 |  | 0 |  |  |  | základní | 0 | 0 | 0 | 0 | 0 | 0 | 4 | K | 1 |  |  |  | ROZPOCET | 0 | 0 | 0 | 0 | 0 | 1 | 0 | 4 | 385038882
35 | K | 899103111 | Osazení poklopu s rámem do 150 kg | kus | 11 |  | 0 |  |  |  | základní | 0 | 0 | 0 | 0 | 0 | 0 | 4 | K | 1 |  |  |  | ROZPOCET | 0 | 0 | 0 | 0 | 0 | 1 | 0 | 4 | -2096018132
36 | M | 59224316T | Dno šachetní jednolité TBZ-Q.1 100/92-108 KOM V 30 bez těsnění, V 30 vč. těsnění, b/b | kus | 1 |  | 0 |  |  |  | základní | 0 | 0 | 0 | 0 | 0 | 0 | 8 | M | 1 |  |  |  | ROZPOCET | 0 | 0 | 0 | 0 | 0 | 1 | 0 | 4 | 1515540005
37 | M | 286114017 | Trubka kanalizační PVC SN12 315x6000mm , hladká PVC-U, oranžová | kus | 70.373 |  | 0 |  |  |  | základní | 0 | 0 | 0 | 0 | 0 | 0 | 8 | M | 1 |  |  |  | ROZPOCET | 0 | 0 | 0 | 0 | 0 | 1 | 0 | 4 | -997734157
| VV |  | 416/6*1,015 |  | 70.373 | [13 empty] | VV | 1 | 2 | True | 0 | ROZPOCET
| VV |  | Součet |  | 70.373 | [13 empty] | VV | 1 | 4 | True | 1 | ROZPOCET
38 | M | 2865447106 | Odbočka kanal.PP SN12-16 D 315/160 45° | kus | 13 |  | 0 |  |  |  | základní | 0 | 0 | 0 | 0 | 0 | 0 | 8 | M | 1 |  |  |  | ROZPOCET | 0 | 0 | 0 | 0 | 0 | 1 | 0 | 4 | -284872508
39 | M | 55340322 | Poklop D 400 - BEG, bet. výplň, bez odvětrání | kus | 10 |  | 0 |  |  |  | základní | 0 | 0 | 0 | 0 | 0 | 0 | 8 | M | 1 |  |  |  | ROZPOCET | 0 | 0 | 0 | 0 | 0 | 1 | 0 | 4 | -313579951
40 | M | 55340323 | Poklop D 400 - BEGU bet. výplň, s odvětráním | kus | 1 |  | 0 |  |  |  | základní | 0 | 0 | 0 | 0 | 0 | 0 | 8 | M | 1 |  |  |  | ROZPOCET | 0 | 0 | 0 | 0 | 0 | 1 | 0 | 4 | -1346179323
41 | M | 59224316T | Dno šachetní jednolité TBZ-Q.1 100/92-108 KOM V 30 bez těsnění, V 30 vč. těsnění, b/b | kus | 1 |  | 0 |  |  |  | základní | 0 | 0 | 0 | 0 | 0 | 0 | 8 | M | 1 |  |  |  | ROZPOCET | 0 | 0 | 0 | 0 | 0 | 1 | 0 | 4 | 1942407519
42 | M | 59224318T | Dno šachetní jednolité TBZ-Q.1 100/60 KOM V 30/30/25bez těsnění, č/č | kus | 1 |  | 0 |  |  |  | základní | 0 | 0 | 0 | 0 | 0 | 0 | 8 | M | 1 |  |  |  | ROZPOCET | 0 | 0 | 0 | 0 | 0 | 1 | 0 | 4 | -2005006770
43 | M | 5922431 | Dno šachetní jednolité TBZ-Q.1 100/53-69 KOM V 30/30 bez těsnění, b/b | kus | 7 |  | 0 |  |  |  | základní | 0 | 0 | 0 | 0 | 0 | 0 | 8 | M | 1 |  |  |  | ROZPOCET | 0 | 0 | 0 | 0 | 0 | 1 | 0 | 4 | -1061316699
44 | M | 59224347.A | Prstenec vyrovnávací šachetní TBW-Q.1 63/6 | kus | 3 |  | 0 |  |  |  | základní | 0 | 0 | 0 | 0 | 0 | 0 | 8 | M | 1 |  |  |  | ROZPOCET | 0 | 0 | 0 | 0 | 0 | 1 | 0 | 4 | -5049617
45 | M | 59224348.A | Prstenec vyrovnávací šachetní TBW-Q.1 63/8 | kus | 1 |  | 0 |  |  |  | základní | 0 | 0 | 0 | 0 | 0 | 0 | 8 | M | 1 |  |  |  | ROZPOCET | 0 | 0 | 0 | 0 | 0 | 1 | 0 | 4 | 621675010
46 | M | 59224349.A | Prstenec vyrovnávací šachetní TBW-Q.1 63/10 | kus | 7 |  | 0 |  |  |  | základní | 0 | 0 | 0 | 0 | 0 | 0 | 8 | M | 1 |  |  |  | ROZPOCET | 0 | 0 | 0 | 0 | 0 | 1 | 0 | 4 | 1744081324
47 | M | 59224349 | Prstenec vyrovnávací šachetní TBW-Q.1 63/12 | kus | 8 |  | 0 |  |  |  | základní | 0 | 0 | 0 | 0 | 0 | 0 | 8 | M | 1 |  |  |  | ROZPOCET | 0 | 0 | 0 | 0 | 0 | 1 | 0 | 4 | -1236563672
48 | M | 59224353.A | Konus šachetní TBR-Q.1 100-63/58/12 KPS | kus | 11 |  | 0 |  |  |  | základní | 0 | 0 | 0 | 0 | 0 | 0 | 8 | M | 1 |  |  |  | ROZPOCET | 0 | 0 | 0 | 0 | 0 | 1 | 0 | 4 | 212596777
49 | M | 59224356.A | Skruž šachetní TBS-Q.1 100/25/12 | kus | 7 |  | 0 |  |  |  | základní | 0 | 0 | 0 | 0 | 0 | 0 | 8 | M | 1 |  |  |  | ROZPOCET | 0 | 0 | 0 | 0 | 0 | 1 | 0 | 4 | 775058519
50 | M | 59224359.A | Skruž šachetní TBS-Q.1 100/50/12 | kus | 6 |  | 0 |  |  |  | základní | 0 | 0 | 0 | 0 | 0 | 0 | 8 | M | 1 |  |  |  | ROZPOCET | 0 | 0 | 0 | 0 | 0 | 1 | 0 | 4 | 2021827717
51 | M | 59224364.01T | Skruž šachetní TBS-Q.1 100/100/12 PS vč. otvoru max. DN 300 | kus | 1 |  | 0 |  |  |  | základní | 0 | 0 | 0 | 0 | 0 | 0 | 8 | M | 1 |  |  |  | ROZPOCET | 0 | 0 | 0 | 0 | 0 | 1 | 0 | 4 | -1163048157
52 | M | 59224364.A | Skruž šachetní TBS-Q.1 100/100/12 PS | kus | 3 |  | 0 |  |  |  | základní | 0 | 0 | 0 | 0 | 0 | 0 | 8 | M | 1 |  |  |  | ROZPOCET | 0 | 0 | 0 | 0 | 0 | 1 | 0 | 4 | 1357916773
53 | M | 59224373.A | Těsnění elastom pro šach díly EMT - DN 1000 | kus | 28 |  | 0 |  |  |  | základní | 0 | 0 | 0 | 0 | 0 | 0 | 8 | M | 1 |  |  |  | ROZPOCET | 0 | 0 | 0 | 0 | 0 | 1 | 0 | 4 | 1982120115
54 | M | 5922439T | Dno šachetní jednolité TBZ-Q.1 100/63-78 KOM V 30/30 bez těsnění, V15 vč. těsnění, b/b | kus | 1 |  | 0 |  |  |  | základní | 0 | 0 | 0 | 0 | 0 | 0 | 8 | M | 1 |  |  |  | ROZPOCET | 0 | 0 | 0 | 0 | 0 | 1 | 0 | 4 | 590786410
| D | 91 | Doplňující práce na komunikaci |  |  |  | 0 | [5 empty] | 0 |  | 0 |  | 0 | 1 | D | 0 |  |  |  | ROZPOCET | [6 empty] | 0
55 | K | 919735112 | Řezání stávajícího živičného krytu tl. 5 - 10 cm | m | 832 |  | 0 |  |  |  | základní | 0 | 0 | 0 | 0 | 0 | 0 | 4 | K | 1 |  |  |  | ROZPOCET | 0 | 0 | 0 | 0 | 0 | 1 | 0 | 4 | -1667159635
| VV |  | 416*2 |  | 832 | [13 empty] | VV | 1 | 2 | True | 0 | ROZPOCET
| VV |  | Součet |  | 832 | [13 empty] | VV | 1 | 4 | True | 1 | ROZPOCET
| D | 99 | Staveništní přesun hmot |  |  |  | 0 | [5 empty] | 0 |  | 0 |  | 0 | 1 | D | 0 |  |  |  | ROZPOCET | [6 empty] | 0
56 | K | 998276101 | Přesun hmot, trubní vedení plastová, otevř. výkop | t | 2482.817 |  | 0 |  |  |  | základní | 0 | 0 | 0 | 0 | 0 | 0 | 4 | K | 1 |  |  |  | ROZPOCET | 0 | 0 | 0 | 0 | 0 | 1 | 0 | 4 | 842937678
| D | M23 | Montáže potrubí |  |  |  | 0 | [5 empty] | 0 |  | 0 |  | 0 | 1 | D | 0 |  |  |  | ROZPOCET | [6 empty] | 0
57 | K | 230200126R01 | Zřízení chráničky, DN 500 SKL DN 500 | m | 5 |  | 0 |  |  |  | základní | 0 | 0 | 0 | 0 | 0 | 0 | 4 | K | 1 |  |  |  | ROZPOCET | 0 | 0 | 0 | 0 | 0 | 1 | 0 | 4 | 1170293092
| D | D96 | Přesuny suti a vybouraných hmot |  |  |  | 0 | [5 empty] | 0 |  | 0 |  | 0 | 1 | D | 0 |  |  |  | ROZPOCET | [6 empty] | 0
58 | K | 979990001 | Poplatek za skládku stavební suti | t | 251.68 |  | 0 |  |  |  | základní | 0 | 0 | 0 | 0 | 0 | 0 | 4 | K | 1 |  |  |  | ROZPOCET | 0 | 0 | 0 | 0 | 0 | 1 | 0 | 4 | 95587694
59 | K | 997221845 | Poplatek za uložení na skládce (skládkovné) odpadu asfaltového bez dehtu kód odpadu 170 302 | t | 244.63 |  | 0 |  |  |  | základní | 0 | 0 | 0 | 0 | 0 | 0 | 4 | K | 1 |  |  |  | ROZPOCET | 0 | 0 | 0 | 0 | 0 | 1 | 0 | 4 | -734858437
| VV |  | 166,83 |  | 166.83 | [13 empty] | VV | 1 | 2 | True | 0 | ROZPOCET
| VV |  | 77,8 |  | 77.8 | [13 empty] | VV | 1 | 2 | True | 0 | ROZPOCET
| VV |  | Součet |  | 244.63 | [13 empty] | VV | 1 | 4 | True | 1 | ROZPOCET
60 | K | 979087212 | Nakládání suti na dopravní prostředky - komunikace | t | 496.3 |  | 0 |  |  |  | základní | 0 | 0 | 0 | 0 | 0 | 0 | 4 | K | 1 |  |  |  | ROZPOCET | 0 | 0 | 0 | 0 | 0 | 1 | 0 | 4 | -949976983
61 | K | 979091221 | Vodorovné přemístění suti za každý další 1 km | t | 7444.507 |  | 0 |  |  |  | základní | 0 | 0 | 0 | 0 | 0 | 0 | 4 | K | 1 |  |  |  | ROZPOCET | 0 | 0 | 0 | 0 | 0 | 1 | 0 | 4 | 721818512
62 | K | 979083513 | Vodorovné přemístění suti do 1 km | t | 496.3 |  | 0 |  |  |  | základní | 0 | 0 | 0 | 0 | 0 | 0 | 4 | K | 1 |  |  |  | ROZPOCET | 0 | 0 | 0 | 0 | 0 | 1 | 0 | 4 | -275291153

## S A-3.1.1 - IO 01 Stoka A...
[9 empty] | >> skryté sloupce << | [9 empty] | {67618610-4cbe-43ea-b63e-48ac9bf23067}
2
| KRYCÍ LIST SOUPISU PRACÍ | [8 empty] | v --- níže se nacházejí doplnkové a pomocné údaje k sestavám --- v | [8 empty] | False
Stavba:
Splašková kanalizace a ČOV v obci Hnojník
Objekt:
IO 01, IO 02 - Stoková síť, Kanalizační odbočení
Soupis:
S A-3.1.1 - IO 01 Stoka A-3.1.1
| KSO: |  |  |  |  | CC-CZ:
| Místo: |  |  |  |  | Datum: | 30. 11. 2019
| Zadavatel: |  |  |  |  | IČ: | 00296678
|  | Obec Hnojník |  |  |  | DIČ: | CZ00296678
| Zhotovitel: |  |  |  |  | IČ:
DIČ:
| Projektant: |  |  |  |  | IČ: | 00577758
|  | Koneko,spol.s r.o.(ÚRS2019/2-KROS4) |  |  |  | DIČ: | CZ00577758
| Zpracovatel: |  |  |  |  | IČ: | 00577758
|  | Koneko,spol.s r.o.(ÚRS2019/2-KROS4) |  |  |  | DIČ: | CZ00577758
Poznámka:
| Cena bez DPH | [5 empty] | 0
|  |  | Základ daně |  |  | Sazba daně | Výše daně
| DPH | základní | 0 |  |  | 21% | 0
|  | snížená | 0 |  |  | 15% | 0
|  | zákl. přenesená | 0 |  |  | 21% | 0
|  | sníž. přenesená | 0 |  |  | 15% | 0
|  | nulová | 0 |  |  | 0% | 0
| Cena s DPH |  |  | v | CZK |  | 0
| Projektant |  |  | Zpracovatel
| Datum a podpis: |  | Razítko | Datum a podpis: |  |  | Razítko
| Objednavatel |  |  | Zhotovitel
| Datum a podpis: |  | Razítko | Datum a podpis: |  |  | Razítko
REKAPITULACE ČLENĚNÍ SOUPISU PRACÍ
Stavba:
Splašková kanalizace a ČOV v obci Hnojník
Objekt:
IO 01, IO 02 - Stoková síť, Kanalizační odbočení
Soupis:
S A-3.1.1 - IO 01 Stoka A-3.1.1
Místo: | [5 empty] | Datum: | 30. 11. 2019
Zadavatel: |  |  | Obec Hnojník |  |  | Projektant: | Koneko,spol.s r.o.(ÚRS2019/2-KROS4)
Zhotovitel: | [5 empty] | Zpracovatel: | Koneko,spol.s r.o.(ÚRS2019/2-KROS4)
Kód dílu - Popis | [6 empty] | Cena celkem [CZK]
Náklady ze soupisu prací | [6 empty] | 0 | [12 empty] | -1
| 1 - Zemní práce | [5 empty] | 0
| 4 - Vodorovné konstrukce | [5 empty] | 0
| 5 - Komunikace | [5 empty] | 0
| 8 - Trubní vedení | [5 empty] | 0
| 91 - Doplňující práce na komunikaci | [5 empty] | 0
| 99 - Staveništní přesun hmot | [5 empty] | 0
| D96 - Přesuny suti a vybouraných hmot | [5 empty] | 0
SOUPIS PRACÍ
Stavba:
Splašková kanalizace a ČOV v obci Hnojník
Objekt:
IO 01, IO 02 - Stoková síť, Kanalizační odbočení
Soupis:
S A-3.1.1 - IO 01 Stoka A-3.1.1
Místo: | [5 empty] | Datum: | 30. 11. 2019
Zadavatel: |  |  | Obec Hnojník |  |  | Projektant: | Koneko,spol.s r.o.(ÚRS2019/2-KROS4)
Zhotovitel: | [5 empty] | Zpracovatel: | Koneko,spol.s r.o.(ÚRS2019/2-KROS4)
PČ | Typ | Kód | Popis | MJ | Množství | J.cena [CZK] | Cena celkem [CZK] | Cenová soustava |  |  | DPH | J. Nh [h] | Nh celkem [h] | J. hmotnost [t] | Hmotnost celkem [t] | J. suť [t] | Suť Celkem [t]
Náklady soupisu celkem | [6 empty] | 0 | [5 empty] | 0 |  | 0 |  | 0 |  | D | -1 | [10 empty] | 0
| D | 1 | Zemní práce |  |  |  | 0 | [5 empty] | 0 |  | 0 |  | 0 | 1 | D | 0 |  |  |  | ROZPOCET | [6 empty] | 0
1 | K | 113107625 | Odstranění podkladu nad 50 m2,kam.drcené tl.25 cm | m2 | 168.3 |  | 0 |  |  |  | základní | 0 | 0 | 0 | 0 | 0 | 0 | 4 | K | 1 |  |  |  | ROZPOCET | 0 | 0 | 0 | 0 | 0 | 1 | 0 | 4 | -552068234
2 | K | 113108405 | Odstranění asfaltové vrstvy pl.nad 50 m2, tl. 5 cm | m2 | 260.1 |  | 0 |  |  |  | základní | 0 | 0 | 0 | 0 | 0 | 0 | 4 | K | 1 |  |  |  | ROZPOCET | 0 | 0 | 0 | 0 | 0 | 1 | 0 | 4 | -438712559
| VV |  | 153*(1,1+0,6) |  | 260.1 | [13 empty] | VV | 1 | 2 | True | 0 | ROZPOCET
| VV |  | Součet |  | 260.1 | [13 empty] | VV | 1 | 4 | True | 1 | ROZPOCET
3 | K | 119001402 | Dočasné zajištění ocelového potrubí DN 200-500 mm | m | 3.3 |  | 0 |  |  |  | základní | 0 | 0 | 0 | 0 | 0 | 0 | 4 | K | 1 |  |  |  | ROZPOCET | 0 | 0 | 0 | 0 | 0 | 1 | 0 | 4 | -1545824444
4 | K | 130001101 | Příplatek za ztížené hloubení v blízkosti vedení | m3 | 15.18 |  | 0 |  |  |  | základní | 0 | 0 | 0 | 0 | 0 | 0 | 4 | K | 1 |  |  |  | ROZPOCET | 0 | 0 | 0 | 0 | 0 | 1 | 0 | 4 | 841838449
| VV |  | 3*(1,1)*2*2,3 |  | 15.18 | [13 empty] | VV | 1 | 2 | True | 0 | ROZPOCET
| VV |  | Součet |  | 15.18 | [13 empty] | VV | 1 | 4 | True | 1 | ROZPOCET
5 | K | 132301212 | Hloubení rýh š.do 200 cm hor.4 do 1000 m3, STROJNĚ | m3 | 391.94 |  | 0 |  |  |  | základní | 0 | 0 | 0 | 0 | 0 | 0 | 4 | K | 1 |  |  |  | ROZPOCET | 0 | 0 | 0 | 0 | 0 | 1 | 0 | 4 | 364313876
6 | K | 132301219 | Přípl.za lepivost,hloubení rýh 200cm,hor.4,STROJNĚ | m3 | 195.97 |  | 0 |  |  |  | základní | 0 | 0 | 0 | 0 | 0 | 0 | 4 | K | 1 |  |  |  | ROZPOCET | 0 | 0 | 0 | 0 | 0 | 1 | 0 | 4 | -1051379564
| VV |  | 391,9399*0,5 |  | 195.97 | [13 empty] | VV | 1 | 2 | True | 0 | ROZPOCET
| VV |  | Součet |  | 195.97 | [13 empty] | VV | 1 | 4 | True | 1 | ROZPOCET
7 | K | 151101102 | Pažení a rozepření stěn rýh - příložné - hl.do 4 m | m2 | 712.618 |  | 0 |  |  |  | základní | 0 | 0 | 0 | 0 | 0 | 0 | 4 | K | 1 |  |  |  | ROZPOCET | 0 | 0 | 0 | 0 | 0 | 1 | 0 | 4 | 2036735100
| VV |  | 356,309*2 |  | 712.618 | [13 empty] | VV | 1 | 2 | True | 0 | ROZPOCET
| VV |  | Součet |  | 712.618 | [13 empty] | VV | 1 | 4 | True | 1 | ROZPOCET
8 | K | 151101112 | Odstranění pažení stěn rýh - příložné - hl. do 4 m | m2 | 712.618 |  | 0 |  |  |  | základní | 0 | 0 | 0 | 0 | 0 | 0 | 4 | K | 1 |  |  |  | ROZPOCET | 0 | 0 | 0 | 0 | 0 | 1 | 0 | 4 | -1883498333
9 | K | 161101102 | Svislé přemístění výkopku z hor.1-4 do 4,0 m | m3 | 223.64 |  | 0 |  |  |  | základní | 0 | 0 | 0 | 0 | 0 | 0 | 4 | K | 1 |  |  |  | ROZPOCET | 0 | 0 | 0 | 0 | 0 | 1 | 0 | 4 | -395848326
10 | K | 162701105 | Vodorovné přemístění výkopku z hor.1-4 do 10000 m | m3 | 391.94 |  | 0 |  |  |  | základní | 0 | 0 | 0 | 0 | 0 | 0 | 4 | K | 1 |  |  |  | ROZPOCET | 0 | 0 | 0 | 0 | 0 | 1 | 0 | 4 | -1529438255
11 | K | 171201201 | Uložení sypaniny na skl.-sypanina na výšku přes 2m | m3 | 391.94 |  | 0 |  |  |  | základní | 0 | 0 | 0 | 0 | 0 | 0 | 4 | K | 1 |  |  |  | ROZPOCET | 0 | 0 | 0 | 0 | 0 | 1 | 0 | 4 | 840947290
12 | K | 174101101 | Zásyp jam, rýh, šachet se zhutněním | m3 | 225.156 |  | 0 |  |  |  | základní | 0 | 0 | 0 | 0 | 0 | 0 | 4 | K | 1 |  |  |  | ROZPOCET | 0 | 0 | 0 | 0 | 0 | 1 | 0 | 4 | -390027603
13 | K | 175101101 | Obsyp potrubí bez prohození sypaniny | m3 | 90.165 |  | 0 |  |  |  | základní | 0 | 0 | 0 | 0 | 0 | 0 | 4 | K | 1 |  |  |  | ROZPOCET | 0 | 0 | 0 | 0 | 0 | 1 | 0 | 4 | -938488724
| VV |  | 153*0,6*1,1-(153*0,3*0,3/4*pi) |  | 90.165 | [13 empty] | VV | 1 | 2 | True | 0 | ROZPOCET
| VV |  | Součet |  | 90.165 | [13 empty] | VV | 1 | 4 | True | 1 | ROZPOCET
14 | K | 199000005 | Poplatek za skládku zeminy 1- 4 | t | 705.492 |  | 0 |  |  |  | základní | 0 | 0 | 0 | 0 | 0 | 0 | 4 | K | 1 |  |  |  | ROZPOCET | 0 | 0 | 0 | 0 | 0 | 1 | 0 | 4 | 812434536
| VV |  | 391,9399*1,8 |  | 705.492 | [13 empty] | VV | 1 | 2 | True | 0 | ROZPOCET
| VV |  | Součet |  | 705.492 | [13 empty] | VV | 1 | 4 | True | 1 | ROZPOCET
15 | K | 113109610R01 | Odstranění podkladu pl.nad 50m2,asf.recykl,tl.10cm | m2 | 260.1 |  | 0 |  |  |  | základní | 0 | 0 | 0 | 0 | 0 | 0 | 4 | K | 1 |  |  |  | ROZPOCET | 0 | 0 | 0 | 0 | 0 | 1 | 0 | 4 | 1545472581
16 | M | 58337332 | Štěrkopísek frakce 0-22 C | t | 153.281 |  | 0 |  |  |  | základní | 0 | 0 | 0 | 0 | 0 | 0 | 8 | M | 1 |  |  |  | ROZPOCET | 0 | 0 | 0 | 0 | 0 | 1 | 0 | 4 | 207913825
| VV |  | 90,16507*1,7 |  | 153.281 | [13 empty] | VV | 1 | 2 | True | 0 | ROZPOCET
| VV |  | Součet |  | 153.281 | [13 empty] | VV | 1 | 4 | True | 1 | ROZPOCET
17 | M | 583418024 | Kamenivo drcené frakce 16/32 B Moravskosl. kraj | t | 450.313 |  | 0 |  |  |  | základní | 0 | 0 | 0 | 0 | 0 | 0 | 8 | M | 1 |  |  |  | ROZPOCET | 0 | 0 | 0 | 0 | 0 | 1 | 0 | 4 | -1622079540
| D | 4 | Vodorovné konstrukce |  |  |  | 0 | [5 empty] | 0 |  | 0 |  | 0 | 1 | D | 0 |  |  |  | ROZPOCET | [6 empty] | 0
18 | K | 451572111 | Lože pod potrubí z kameniva těženého 0 - 4 mm | m3 | 26.129 |  | 0 |  |  |  | základní | 0 | 0 | 0 | 0 | 0 | 0 | 4 | K | 1 |  |  |  | ROZPOCET | 0 | 0 | 0 | 0 | 0 | 1 | 0 | 4 | -1534764401
| VV |  | 153*1,1*1,035*0,15 |  | 26.129 | [13 empty] | VV | 1 | 2 | True | 0 | ROZPOCET
| VV |  | Součet |  | 26.129 | [13 empty] | VV | 1 | 4 | True | 1 | ROZPOCET
19 | K | 452311131 | Desky podkladní pod potrubí z betonu C 12/15 | m3 | 0.341 |  | 0 |  |  |  | základní | 0 | 0 | 0 | 0 | 0 | 0 | 4 | K | 1 |  |  |  | ROZPOCET | 0 | 0 | 0 | 0 | 0 | 1 | 0 | 4 | 1048260871
20 | K | 457621411 | Těsnění z asfaltobet. úprava spár zálivkou 1 kg/m | m | 306 |  | 0 |  |  |  | základní | 0 | 0 | 0 | 0 | 0 | 0 | 4 | K | 1 |  |  |  | ROZPOCET | 0 | 0 | 0 | 0 | 0 | 1 | 0 | 4 | 1595552651
| VV |  | 153*2 |  | 306 | [13 empty] | VV | 1 | 2 | True | 0 | ROZPOCET
| VV |  | Součet |  | 306 | [13 empty] | VV | 1 | 4 | True | 1 | ROZPOCET
| D | 5 | Komunikace |  |  |  | 0 | [5 empty] | 0 |  | 0 |  | 0 | 1 | D | 0 |  |  |  | ROZPOCET | [6 empty] | 0
21 | K | 564231111 | Podklad ze štěrkopísku po zhutnění tloušťky 10 cm | m2 | 3.406 |  | 0 |  |  |  | základní | 0 | 0 | 0 | 0 | 0 | 0 | 4 | K | 1 |  |  |  | ROZPOCET | 0 | 0 | 0 | 0 | 0 | 1 | 0 | 4 | 788015
22 | K | 564751111 | Podklad z kameniva drceného vel.32-63 mm,tl. 15 cm | m2 | 168.3 |  | 0 |  |  |  | základní | 0 | 0 | 0 | 0 | 0 | 0 | 4 | K | 1 |  |  |  | ROZPOCET | 0 | 0 | 0 | 0 | 0 | 1 | 0 | 4 | 546127470
23 | K | 564831111 | Podklad ze štěrkodrti po zhutnění tloušťky 10 cm | m2 | 168.3 |  | 0 |  |  |  | základní | 0 | 0 | 0 | 0 | 0 | 0 | 4 | K | 1 |  |  |  | ROZPOCET | 0 | 0 | 0 | 0 | 0 | 1 | 0 | 4 | -2147225299
24 | K | 573312511 | Prolití podkladu z kameniva asfaltem, 6,0 kg/m2 | m2 | 260.1 |  | 0 |  |  |  | základní | 0 | 0 | 0 | 0 | 0 | 0 | 4 | K | 1 |  |  |  | ROZPOCET | 0 | 0 | 0 | 0 | 0 | 1 | 0 | 4 | 1513111533
| VV |  | 153*(1,1+0,6) |  | 260.1 | [13 empty] | VV | 1 | 2 | True | 0 | ROZPOCET
| VV |  | Součet |  | 260.1 | [13 empty] | VV | 1 | 4 | True | 1 | ROZPOCET
25 | K | 577141312 | Beton asfalt. ACO 8 CH,ACO 11,ACO 16, do 3 m, 5 cm | m2 | 260.1 |  | 0 |  |  |  | základní | 0 | 0 | 0 | 0 | 0 | 0 | 4 | K | 1 |  |  |  | ROZPOCET | 0 | 0 | 0 | 0 | 0 | 1 | 0 | 4 | 798225452
| VV |  | 153*(1,1+0,6) |  | 260.1 | [13 empty] | VV | 1 | 2 | True | 0 | ROZPOCET
| VV |  | Součet |  | 260.1 | [13 empty] | VV | 1 | 4 | True | 1 | ROZPOCET
26 | K | 579300017R00 | Kryt komunikací z asfalt.recyklátu po zhutnění 10cm | m2 | 260.1 |  | 0 |  |  |  | základní | 0 | 0 | 0 | 0 | 0 | 0 | 4 | K | 1 |  |  |  | ROZPOCET | 0 | 0 | 0 | 0 | 0 | 1 | 0 | 4 | 881162934
| D | 8 | Trubní vedení |  |  |  | 0 | [5 empty] | 0 |  | 0 |  | 0 | 1 | D | 0 |  |  |  | ROZPOCET | [6 empty] | 0
27 | K | 871373121 | Montáž trub z plastu, gumový kroužek, DN 300 | m | 153 |  | 0 |  |  |  | základní | 0 | 0 | 0 | 0 | 0 | 0 | 4 | K | 1 |  |  |  | ROZPOCET | 0 | 0 | 0 | 0 | 0 | 1 | 0 | 4 | -1391121527
28 | K | 877373121 | Montáž tvarovek odboč. plast. gum. kroužek DN 300 | kus | 4 |  | 0 |  |  |  | základní | 0 | 0 | 0 | 0 | 0 | 0 | 4 | K | 1 |  |  |  | ROZPOCET | 0 | 0 | 0 | 0 | 0 | 1 | 0 | 4 | 360165092
29 | K | 892581111 | Zkouška těsnosti kanalizace DN do 300, vodou | m | 153 |  | 0 |  |  |  | základní | 0 | 0 | 0 | 0 | 0 | 0 | 4 | K | 1 |  |  |  | ROZPOCET | 0 | 0 | 0 | 0 | 0 | 1 | 0 | 4 | -736566335
30 | K | 892583111 | Zabezpečení konců kanal. potrubí DN do 300, vodou | úsek | 3 |  | 0 |  |  |  | základní | 0 | 0 | 0 | 0 | 0 | 0 | 4 | K | 1 |  |  |  | ROZPOCET | 0 | 0 | 0 | 0 | 0 | 1 | 0 | 4 | 611647312
31 | K | 892855114 | Kontrola kanalizace TV kamerou do 200 m | m | 153 |  | 0 |  |  |  | základní | 0 | 0 | 0 | 0 | 0 | 0 | 4 | K | 1 |  |  |  | ROZPOCET | 0 | 0 | 0 | 0 | 0 | 1 | 0 | 4 | 1682127112
32 | K | 894422111 | Osazení betonových dílců šachet | kus | 13 |  | 0 |  |  |  | základní | 0 | 0 | 0 | 0 | 0 | 0 | 4 | K | 1 |  |  |  | ROZPOCET | 0 | 0 | 0 | 0 | 0 | 1 | 0 | 4 | 1256893571
33 | K | 899103111 | Osazení poklopu s rámem do 150 kg | kus | 3 |  | 0 |  |  |  | základní | 0 | 0 | 0 | 0 | 0 | 0 | 4 | K | 1 |  |  |  | ROZPOCET | 0 | 0 | 0 | 0 | 0 | 1 | 0 | 4 | -1136184745
34 | M | 286114017 | Trubka kanalizační PVC SN12 315x6000mm , hladká PVC-U, oranžová | kus | 25.883 |  | 0 |  |  |  | základní | 0 | 0 | 0 | 0 | 0 | 0 | 8 | M | 1 |  |  |  | ROZPOCET | 0 | 0 | 0 | 0 | 0 | 1 | 0 | 4 | 1703292531
| VV |  | 153/6*1,015 |  | 25.883 | [13 empty] | VV | 1 | 2 | True | 0 | ROZPOCET
| VV |  | Součet |  | 25.883 | [13 empty] | VV | 1 | 4 | True | 1 | ROZPOCET
35 | M | 2865447103 | Odbočka kanal.PP SN12-16 D 250/160 45° | kus | 4 |  | 0 |  |  |  | základní | 0 | 0 | 0 | 0 | 0 | 0 | 8 | M | 1 |  |  |  | ROZPOCET | 0 | 0 | 0 | 0 | 0 | 1 | 0 | 4 | -529180813
36 | M | 55340322 | Poklop D 400 - BEG, bet. výplň, bez odvětrání | kus | 3 |  | 0 |  |  |  | základní | 0 | 0 | 0 | 0 | 0 | 0 | 8 | M | 1 |  |  |  | ROZPOCET | 0 | 0 | 0 | 0 | 0 | 1 | 0 | 4 | -35891524
37 | M | 5922431 | Dno šachetní jednolité TBZ-Q.1 100/53-69 KOM V 30/30 bez těsnění, b/b | kus | 1 |  | 0 |  |  |  | základní | 0 | 0 | 0 | 0 | 0 | 0 | 8 | M | 1 |  |  |  | ROZPOCET | 0 | 0 | 0 | 0 | 0 | 1 | 0 | 4 | -1507710930
38 | M | 59224346 | Prstenec vyrovnávací šachetní TBW-Q.1 63/4 | kus | 1 |  | 0 |  |  |  | základní | 0 | 0 | 0 | 0 | 0 | 0 | 8 | M | 1 |  |  |  | ROZPOCET | 0 | 0 | 0 | 0 | 0 | 1 | 0 | 4 | 322436305
39 | M | 59224348.A | Prstenec vyrovnávací šachetní TBW-Q.1 63/8 | kus | 1 |  | 0 |  |  |  | základní | 0 | 0 | 0 | 0 | 0 | 0 | 8 | M | 1 |  |  |  | ROZPOCET | 0 | 0 | 0 | 0 | 0 | 1 | 0 | 4 | 1772999006
40 | M | 59224349.A | Prstenec vyrovnávací šachetní TBW-Q.1 63/10 | kus | 2 |  | 0 |  |  |  | základní | 0 | 0 | 0 | 0 | 0 | 0 | 8 | M | 1 |  |  |  | ROZPOCET | 0 | 0 | 0 | 0 | 0 | 1 | 0 | 4 | 1497723306
41 | M | 59224353.A | Konus šachetní TBR-Q.1 100-63/58/12 KPS | kus | 3 |  | 0 |  |  |  | základní | 0 | 0 | 0 | 0 | 0 | 0 | 8 | M | 1 |  |  |  | ROZPOCET | 0 | 0 | 0 | 0 | 0 | 1 | 0 | 4 | -1068888126
42 | M | 59224356.A | Skruž šachetní TBS-Q.1 100/25/12 | kus | 1 |  | 0 |  |  |  | základní | 0 | 0 | 0 | 0 | 0 | 0 | 8 | M | 1 |  |  |  | ROZPOCET | 0 | 0 | 0 | 0 | 0 | 1 | 0 | 4 | 1541983693
43 | M | 59224359.A | Skruž šachetní TBS-Q.1 100/50/12 | kus | 1 |  | 0 |  |  |  | základní | 0 | 0 | 0 | 0 | 0 | 0 | 8 | M | 1 |  |  |  | ROZPOCET | 0 | 0 | 0 | 0 | 0 | 1 | 0 | 4 | 200836680
44 | M | 59224364.A | Skruž šachetní TBS-Q.1 100/100/12 PS | kus | 1 |  | 0 |  |  |  | základní | 0 | 0 | 0 | 0 | 0 | 0 | 8 | M | 1 |  |  |  | ROZPOCET | 0 | 0 | 0 | 0 | 0 | 1 | 0 | 4 | 1886585380
45 | M | 59224373.A | Těsnění elastom pro šach díly EMT - DN 1000 | kus | 6 |  | 0 |  |  |  | základní | 0 | 0 | 0 | 0 | 0 | 0 | 8 | M | 1 |  |  |  | ROZPOCET | 0 | 0 | 0 | 0 | 0 | 1 | 0 | 4 | -31823770
46 | M | 5922439T | Dno šachetní jednolité TBZ-Q.1 100/63-78 KOM V 30/30 bez těsnění, V15 vč. těsnění, b/b | kus | 2 |  | 0 |  |  |  | základní | 0 | 0 | 0 | 0 | 0 | 0 | 8 | M | 1 |  |  |  | ROZPOCET | 0 | 0 | 0 | 0 | 0 | 1 | 0 | 4 | 466368792
| D | 91 | Doplňující práce na komunikaci |  |  |  | 0 | [5 empty] | 0 |  | 0 |  | 0 | 1 | D | 0 |  |  |  | ROZPOCET | [6 empty] | 0
47 | K | 919735112 | Řezání stávajícího živičného krytu tl. 5 - 10 cm | m | 306 |  | 0 |  |  |  | základní | 0 | 0 | 0 | 0 | 0 | 0 | 4 | K | 1 |  |  |  | ROZPOCET | 0 | 0 | 0 | 0 | 0 | 1 | 0 | 4 | -1760453287
| VV |  | 153*2 |  | 306 | [13 empty] | VV | 1 | 2 | True | 0 | ROZPOCET
| VV |  | Součet |  | 306 | [13 empty] | VV | 1 | 4 | True | 1 | ROZPOCET
| D | 99 | Staveništní přesun hmot |  |  |  | 0 | [5 empty] | 0 |  | 0 |  | 0 | 1 | D | 0 |  |  |  | ROZPOCET | [6 empty] | 0
48 | K | 998276101 | Přesun hmot, trubní vedení plastová, otevř. výkop | t | 864.386 |  | 0 |  |  |  | základní | 0 | 0 | 0 | 0 | 0 | 0 | 4 | K | 1 |  |  |  | ROZPOCET | 0 | 0 | 0 | 0 | 0 | 1 | 0 | 4 | 386634189
| D | D96 | Přesuny suti a vybouraných hmot |  |  |  | 0 | [5 empty] | 0 |  | 0 |  | 0 | 1 | D | 0 |  |  |  | ROZPOCET | [6 empty] | 0
49 | K | 979990001 | Poplatek za skládku stavební suti | t | 92.565 |  | 0 |  |  |  | základní | 0 | 0 | 0 | 0 | 0 | 0 | 4 | K | 1 |  |  |  | ROZPOCET | 0 | 0 | 0 | 0 | 0 | 1 | 0 | 4 | 1098189145
50 | K | 997221845 | Poplatek za uložení na skládce (skládkovné) odpadu asfaltového bez dehtu kód odpadu 170 302 | t | 89.97 |  | 0 |  |  |  | základní | 0 | 0 | 0 | 0 | 0 | 0 | 4 | K | 1 |  |  |  | ROZPOCET | 0 | 0 | 0 | 0 | 0 | 1 | 0 | 4 | -80091725
| VV |  | 61,36 |  | 61.36 | [13 empty] | VV | 1 | 2 | True | 0 | ROZPOCET
| VV |  | 28,61 |  | 28.61 | [13 empty] | VV | 1 | 2 | True | 0 | ROZPOCET
| VV |  | Součet |  | 89.97 | [13 empty] | VV | 1 | 4 | True | 1 | ROZPOCET
51 | K | 979087212 | Nakládání suti na dopravní prostředky - komunikace | t | 182.534 |  | 0 |  |  |  | základní | 0 | 0 | 0 | 0 | 0 | 0 | 4 | K | 1 |  |  |  | ROZPOCET | 0 | 0 | 0 | 0 | 0 | 1 | 0 | 4 | 953225032
52 | K | 979091221 | Vodorovné přemístění suti za každý další 1 km | t | 2738.004 |  | 0 |  |  |  | základní | 0 | 0 | 0 | 0 | 0 | 0 | 4 | K | 1 |  |  |  | ROZPOCET | 0 | 0 | 0 | 0 | 0 | 1 | 0 | 4 | 544935456
53 | K | 979083513 | Vodorovné přemístění suti do 1 km | t | 182.534 |  | 0 |  |  |  | základní | 0 | 0 | 0 | 0 | 0 | 0 | 4 | K | 1 |  |  |  | ROZPOCET | 0 | 0 | 0 | 0 | 0 | 1 | 0 | 4 | 2040129168

## S A-3.1.2 - IO 01 Stoka A...
[9 empty] | >> skryté sloupce << | [9 empty] | {566a1a94-daba-4571-839c-fc509e67affe}
2
| KRYCÍ LIST SOUPISU PRACÍ | [8 empty] | v --- níže se nacházejí doplnkové a pomocné údaje k sestavám --- v | [8 empty] | False
Stavba:
Splašková kanalizace a ČOV v obci Hnojník
Objekt:
IO 01, IO 02 - Stoková síť, Kanalizační odbočení
Soupis:
S A-3.1.2 - IO 01 Stoka A-3.1.2
| KSO: |  |  |  |  | CC-CZ:
| Místo: |  |  |  |  | Datum: | 30. 11. 2019
| Zadavatel: |  |  |  |  | IČ: | 00296678
|  | Obec Hnojník |  |  |  | DIČ: | CZ00296678
| Zhotovitel: |  |  |  |  | IČ:
DIČ:
| Projektant: |  |  |  |  | IČ: | 00577758
|  | Koneko,spol.s r.o.(ÚRS2019/2-KROS4) |  |  |  | DIČ: | CZ00577758
| Zpracovatel: |  |  |  |  | IČ: | 00577758
|  | Koneko,spol.s r.o.(ÚRS2019/2-KROS4) |  |  |  | DIČ: | CZ00577758
Poznámka:
| Cena bez DPH | [5 empty] | 0
|  |  | Základ daně |  |  | Sazba daně | Výše daně
| DPH | základní | 0 |  |  | 21% | 0
|  | snížená | 0 |  |  | 15% | 0
|  | zákl. přenesená | 0 |  |  | 21% | 0
|  | sníž. přenesená | 0 |  |  | 15% | 0
|  | nulová | 0 |  |  | 0% | 0
| Cena s DPH |  |  | v | CZK |  | 0
| Projektant |  |  | Zpracovatel
| Datum a podpis: |  | Razítko | Datum a podpis: |  |  | Razítko
| Objednavatel |  |  | Zhotovitel
| Datum a podpis: |  | Razítko | Datum a podpis: |  |  | Razítko
REKAPITULACE ČLENĚNÍ SOUPISU PRACÍ
Stavba:
Splašková kanalizace a ČOV v obci Hnojník
Objekt:
IO 01, IO 02 - Stoková síť, Kanalizační odbočení
Soupis:
S A-3.1.2 - IO 01 Stoka A-3.1.2
Místo: | [5 empty] | Datum: | 30. 11. 2019
Zadavatel: |  |  | Obec Hnojník |  |  | Projektant: | Koneko,spol.s r.o.(ÚRS2019/2-KROS4)
Zhotovitel: | [5 empty] | Zpracovatel: | Koneko,spol.s r.o.(ÚRS2019/2-KROS4)
Kód dílu - Popis | [6 empty] | Cena celkem [CZK]
Náklady ze soupisu prací | [6 empty] | 0 | [12 empty] | -1
| 1 - Zemní práce | [5 empty] | 0
| 2 - Základy a zvláštní zakládání | [5 empty] | 0
| 4 - Vodorovné konstrukce | [5 empty] | 0
| 5 - Komunikace | [5 empty] | 0
| 8 - Trubní vedení | [5 empty] | 0
| 91 - Doplňující práce na komunikaci | [5 empty] | 0
| 99 - Staveništní přesun hmot | [5 empty] | 0
| D96 - Přesuny suti a vybouraných hmot | [5 empty] | 0
SOUPIS PRACÍ
Stavba:
Splašková kanalizace a ČOV v obci Hnojník
Objekt:
IO 01, IO 02 - Stoková síť, Kanalizační odbočení
Soupis:
S A-3.1.2 - IO 01 Stoka A-3.1.2
Místo: | [5 empty] | Datum: | 30. 11. 2019
Zadavatel: |  |  | Obec Hnojník |  |  | Projektant: | Koneko,spol.s r.o.(ÚRS2019/2-KROS4)
Zhotovitel: | [5 empty] | Zpracovatel: | Koneko,spol.s r.o.(ÚRS2019/2-KROS4)
PČ | Typ | Kód | Popis | MJ | Množství | J.cena [CZK] | Cena celkem [CZK] | Cenová soustava |  |  | DPH | J. Nh [h] | Nh celkem [h] | J. hmotnost [t] | Hmotnost celkem [t] | J. suť [t] | Suť Celkem [t]
Náklady soupisu celkem | [6 empty] | 0 | [5 empty] | 0 |  | 0 |  | 0 |  | D | -1 | [10 empty] | 0
| D | 1 | Zemní práce |  |  |  | 0 | [5 empty] | 0 |  | 0 |  | 0 | 1 | D | 0 |  |  |  | ROZPOCET | [6 empty] | 0
1 | K | 113107625 | Odstranění podkladu nad 50 m2,kam.drcené tl.25 cm | m2 | 118.8 |  | 0 |  |  |  | základní | 0 | 0 | 0 | 0 | 0 | 0 | 4 | K | 1 |  |  |  | ROZPOCET | 0 | 0 | 0 | 0 | 0 | 1 | 0 | 4 | -2047131658
2 | K | 113108405 | Odstranění asfaltové vrstvy pl.nad 50 m2, tl. 5 cm | m2 | 183.6 |  | 0 |  |  |  | základní | 0 | 0 | 0 | 0 | 0 | 0 | 4 | K | 1 |  |  |  | ROZPOCET | 0 | 0 | 0 | 0 | 0 | 1 | 0 | 4 | 1394795710
| VV |  | 108*(1,1+0,6) |  | 183.6 | [13 empty] | VV | 1 | 2 | True | 0 | ROZPOCET
| VV |  | Součet |  | 183.6 | [13 empty] | VV | 1 | 4 | True | 1 | ROZPOCET
3 | K | 132301212 | Hloubení rýh š.do 200 cm hor.4 do 1000 m3, STROJNĚ | m3 | 237.203 |  | 0 |  |  |  | základní | 0 | 0 | 0 | 0 | 0 | 0 | 4 | K | 1 |  |  |  | ROZPOCET | 0 | 0 | 0 | 0 | 0 | 1 | 0 | 4 | 1556975233
4 | K | 132301219 | Přípl.za lepivost,hloubení rýh 200cm,hor.4,STROJNĚ | m3 | 118.601 |  | 0 |  |  |  | základní | 0 | 0 | 0 | 0 | 0 | 0 | 4 | K | 1 |  |  |  | ROZPOCET | 0 | 0 | 0 | 0 | 0 | 1 | 0 | 4 | -1506767194
| VV |  | 237,2029*0,5 |  | 118.601 | [13 empty] | VV | 1 | 2 | True | 0 | ROZPOCET
| VV |  | Součet |  | 118.601 | [13 empty] | VV | 1 | 4 | True | 1 | ROZPOCET
5 | K | 151101102 | Pažení a rozepření stěn rýh - příložné - hl.do 4 m | m2 | 432 |  | 0 |  |  |  | základní | 0 | 0 | 0 | 0 | 0 | 0 | 4 | K | 1 |  |  |  | ROZPOCET | 0 | 0 | 0 | 0 | 0 | 1 | 0 | 4 | -488205517
| VV |  | 216*2 |  | 432 | [13 empty] | VV | 1 | 2 | True | 0 | ROZPOCET
| VV |  | Součet |  | 432 | [13 empty] | VV | 1 | 4 | True | 1 | ROZPOCET
6 | K | 151101112 | Odstranění pažení stěn rýh - příložné - hl. do 4 m | m2 | 432 |  | 0 |  |  |  | základní | 0 | 0 | 0 | 0 | 0 | 0 | 4 | K | 1 |  |  |  | ROZPOCET | 0 | 0 | 0 | 0 | 0 | 1 | 0 | 4 | -829540738
7 | K | 161101102 | Svislé přemístění výkopku z hor.1-4 do 4,0 m | m3 | 118.403 |  | 0 |  |  |  | základní | 0 | 0 | 0 | 0 | 0 | 0 | 4 | K | 1 |  |  |  | ROZPOCET | 0 | 0 | 0 | 0 | 0 | 1 | 0 | 4 | 1121864505
8 | K | 162701105 | Vodorovné přemístění výkopku z hor.1-4 do 10000 m | m3 | 237.203 |  | 0 |  |  |  | základní | 0 | 0 | 0 | 0 | 0 | 0 | 4 | K | 1 |  |  |  | ROZPOCET | 0 | 0 | 0 | 0 | 0 | 1 | 0 | 4 | -1623793626
9 | K | 171201201 | Uložení sypaniny na skl.-sypanina na výšku přes 2m | m3 | 237.203 |  | 0 |  |  |  | základní | 0 | 0 | 0 | 0 | 0 | 0 | 4 | K | 1 |  |  |  | ROZPOCET | 0 | 0 | 0 | 0 | 0 | 1 | 0 | 4 | 1722637504
10 | K | 174101101 | Zásyp jam, rýh, šachet se zhutněním | m3 | 117.141 |  | 0 |  |  |  | základní | 0 | 0 | 0 | 0 | 0 | 0 | 4 | K | 1 |  |  |  | ROZPOCET | 0 | 0 | 0 | 0 | 0 | 1 | 0 | 4 | -1739222136
11 | K | 175101101 | Obsyp potrubí bez prohození sypaniny | m3 | 65.979 |  | 0 |  |  |  | základní | 0 | 0 | 0 | 0 | 0 | 0 | 4 | K | 1 |  |  |  | ROZPOCET | 0 | 0 | 0 | 0 | 0 | 1 | 0 | 4 | -290935924
| VV |  | 108*0,6*1,1-(108*0,25*0,25/4*pi) |  | 65.979 | [13 empty] | VV | 1 | 2 | True | 0 | ROZPOCET
| VV |  | Součet |  | 65.979 | [13 empty] | VV | 1 | 4 | True | 1 | ROZPOCET
12 | K | 199000005 | Poplatek za skládku zeminy 1- 4 | t | 426.965 |  | 0 |  |  |  | základní | 0 | 0 | 0 | 0 | 0 | 0 | 4 | K | 1 |  |  |  | ROZPOCET | 0 | 0 | 0 | 0 | 0 | 1 | 0 | 4 | 2055425967
| VV |  | 237,2029*1,8 |  | 426.965 | [13 empty] | VV | 1 | 2 | True | 0 | ROZPOCET
| VV |  | Součet |  | 426.965 | [13 empty] | VV | 1 | 4 | True | 1 | ROZPOCET
13 | K | 113109610R01 | Odstranění podkladu pl.nad 50m2,asf.recykl,tl.10cm | m2 | 183.6 |  | 0 |  |  |  | základní | 0 | 0 | 0 | 0 | 0 | 0 | 4 | K | 1 |  |  |  | ROZPOCET | 0 | 0 | 0 | 0 | 0 | 1 | 0 | 4 | -35896479
14 | M | 58337332 | Štěrkopísek frakce 0-22 C | t | 112.164 |  | 0 |  |  |  | základní | 0 | 0 | 0 | 0 | 0 | 0 | 8 | M | 1 |  |  |  | ROZPOCET | 0 | 0 | 0 | 0 | 0 | 1 | 0 | 4 | -1714143408
| VV |  | 65,97856*1,7 |  | 112.164 | [13 empty] | VV | 1 | 2 | True | 0 | ROZPOCET
| VV |  | Součet |  | 112.164 | [13 empty] | VV | 1 | 4 | True | 1 | ROZPOCET
15 | M | 583418024 | Kamenivo drcené frakce 16/32 B Moravskosl. kraj | t | 234.281 |  | 0 |  |  |  | základní | 0 | 0 | 0 | 0 | 0 | 0 | 8 | M | 1 |  |  |  | ROZPOCET | 0 | 0 | 0 | 0 | 0 | 1 | 0 | 4 | 294938035
| D | 2 | Základy a zvláštní zakládání |  |  |  | 0 | [5 empty] | 0 |  | 0 |  | 0 | 1 | D | 0 |  |  |  | ROZPOCET | [6 empty] | 0
16 | K | 229942112 | Trubkové mikropiloty z oc.11 523, hladké D 105 mm | m | 22.5 |  | 0 |  |  |  | základní | 0 | 0 | 0 | 0 | 0 | 0 | 4 | K | 1 |  |  |  | ROZPOCET | 0 | 0 | 0 | 0 | 0 | 1 | 0 | 4 | -1495258270
| D | 4 | Vodorovné konstrukce |  |  |  | 0 | [5 empty] | 0 |  | 0 |  | 0 | 1 | D | 0 |  |  |  | ROZPOCET | [6 empty] | 0
17 | K | 451572111 | Lože pod potrubí z kameniva těženého 0 - 4 mm | m3 | 18.444 |  | 0 |  |  |  | základní | 0 | 0 | 0 | 0 | 0 | 0 | 4 | K | 1 |  |  |  | ROZPOCET | 0 | 0 | 0 | 0 | 0 | 1 | 0 | 4 | 327586470
| VV |  | 108*1,1*1,035*0,15 |  | 18.444 | [13 empty] | VV | 1 | 2 | True | 0 | ROZPOCET
| VV |  | Součet |  | 18.444 | [13 empty] | VV | 1 | 4 | True | 1 | ROZPOCET
18 | K | 452311131 | Desky podkladní pod potrubí z betonu C 12/15 | m3 | 0.324 |  | 0 |  |  |  | základní | 0 | 0 | 0 | 0 | 0 | 0 | 4 | K | 1 |  |  |  | ROZPOCET | 0 | 0 | 0 | 0 | 0 | 1 | 0 | 4 | -744611164
19 | K | 457621411 | Těsnění z asfaltobet. úprava spár zálivkou 1 kg/m | m | 216 |  | 0 |  |  |  | základní | 0 | 0 | 0 | 0 | 0 | 0 | 4 | K | 1 |  |  |  | ROZPOCET | 0 | 0 | 0 | 0 | 0 | 1 | 0 | 4 | 1204597064
| VV |  | 108*2 |  | 216 | [13 empty] | VV | 1 | 2 | True | 0 | ROZPOCET
| VV |  | Součet |  | 216 | [13 empty] | VV | 1 | 4 | True | 1 | ROZPOCET
| D | 5 | Komunikace |  |  |  | 0 | [5 empty] | 0 |  | 0 |  | 0 | 1 | D | 0 |  |  |  | ROZPOCET | [6 empty] | 0
20 | K | 564231111 | Podklad ze štěrkopísku po zhutnění tloušťky 10 cm | m2 | 3.237 |  | 0 |  |  |  | základní | 0 | 0 | 0 | 0 | 0 | 0 | 4 | K | 1 |  |  |  | ROZPOCET | 0 | 0 | 0 | 0 | 0 | 1 | 0 | 4 | 1754403108
21 | K | 564751111 | Podklad z kameniva drceného vel.32-63 mm,tl. 15 cm | m2 | 118.8 |  | 0 |  |  |  | základní | 0 | 0 | 0 | 0 | 0 | 0 | 4 | K | 1 |  |  |  | ROZPOCET | 0 | 0 | 0 | 0 | 0 | 1 | 0 | 4 | -1139816216
22 | K | 564831111 | Podklad ze štěrkodrti po zhutnění tloušťky 10 cm | m2 | 118.8 |  | 0 |  |  |  | základní | 0 | 0 | 0 | 0 | 0 | 0 | 4 | K | 1 |  |  |  | ROZPOCET | 0 | 0 | 0 | 0 | 0 | 1 | 0 | 4 | 2143176264
23 | K | 573312511 | Prolití podkladu z kameniva asfaltem, 6,0 kg/m2 | m2 | 183.6 |  | 0 |  |  |  | základní | 0 | 0 | 0 | 0 | 0 | 0 | 4 | K | 1 |  |  |  | ROZPOCET | 0 | 0 | 0 | 0 | 0 | 1 | 0 | 4 | -1893384668
| VV |  | 108*(1,1+0,6) |  | 183.6 | [13 empty] | VV | 1 | 2 | True | 0 | ROZPOCET
| VV |  | Součet |  | 183.6 | [13 empty] | VV | 1 | 4 | True | 1 | ROZPOCET
24 | K | 577141312 | Beton asfalt. ACO 8 CH,ACO 11,ACO 16, do 3 m, 5 cm | m2 | 183.6 |  | 0 |  |  |  | základní | 0 | 0 | 0 | 0 | 0 | 0 | 4 | K | 1 |  |  |  | ROZPOCET | 0 | 0 | 0 | 0 | 0 | 1 | 0 | 4 | -1681404968
| VV |  | 108*(1,1+0,6) |  | 183.6 | [13 empty] | VV | 1 | 2 | True | 0 | ROZPOCET
| VV |  | Součet |  | 183.6 | [13 empty] | VV | 1 | 4 | True | 1 | ROZPOCET
25 | K | 579300017R00 | Kryt komunikací z asfalt.recyklátu po zhutnění 10cm | m2 | 183.6 |  | 0 |  |  |  | základní | 0 | 0 | 0 | 0 | 0 | 0 | 4 | K | 1 |  |  |  | ROZPOCET | 0 | 0 | 0 | 0 | 0 | 1 | 0 | 4 | 942400721
| D | 8 | Trubní vedení |  |  |  | 0 | [5 empty] | 0 |  | 0 |  | 0 | 1 | D | 0 |  |  |  | ROZPOCET | [6 empty] | 0
26 | K | 871373121 | Montáž trub z plastu, gumový kroužek, DN 300 | m | 108 |  | 0 |  |  |  | základní | 0 | 0 | 0 | 0 | 0 | 0 | 4 | K | 1 |  |  |  | ROZPOCET | 0 | 0 | 0 | 0 | 0 | 1 | 0 | 4 | -1606112300
27 | K | 877373121 | Montáž tvarovek odboč. plast. gum. kroužek DN 300 | kus | 3 |  | 0 |  |  |  | základní | 0 | 0 | 0 | 0 | 0 | 0 | 4 | K | 1 |  |  |  | ROZPOCET | 0 | 0 | 0 | 0 | 0 | 1 | 0 | 4 | 2096634355
28 | K | 892581111 | Zkouška těsnosti kanalizace DN do 300, vodou | m | 108 |  | 0 |  |  |  | základní | 0 | 0 | 0 | 0 | 0 | 0 | 4 | K | 1 |  |  |  | ROZPOCET | 0 | 0 | 0 | 0 | 0 | 1 | 0 | 4 | 402453918
29 | K | 892583111 | Zabezpečení konců kanal. potrubí DN do 300, vodou | úsek | 3 |  | 0 |  |  |  | základní | 0 | 0 | 0 | 0 | 0 | 0 | 4 | K | 1 |  |  |  | ROZPOCET | 0 | 0 | 0 | 0 | 0 | 1 | 0 | 4 | 961406603
30 | K | 892855114 | Kontrola kanalizace TV kamerou do 200 m | m | 108 |  | 0 |  |  |  | základní | 0 | 0 | 0 | 0 | 0 | 0 | 4 | K | 1 |  |  |  | ROZPOCET | 0 | 0 | 0 | 0 | 0 | 1 | 0 | 4 | 777245510
31 | K | 894422111 | Osazení betonových dílců šachet | kus | 14 |  | 0 |  |  |  | základní | 0 | 0 | 0 | 0 | 0 | 0 | 4 | K | 1 |  |  |  | ROZPOCET | 0 | 0 | 0 | 0 | 0 | 1 | 0 | 4 | 497677339
32 | K | 899103111 | Osazení poklopu s rámem do 150 kg | kus | 3 |  | 0 |  |  |  | základní | 0 | 0 | 0 | 0 | 0 | 0 | 4 | K | 1 |  |  |  | ROZPOCET | 0 | 0 | 0 | 0 | 0 | 1 | 0 | 4 | 164897959
33 | M | 286114015 | Trubka kanalizační ULTRA-SOLID PVC SN12 250x6000mm hladká PVC-U, oranžová | kus | 18.27 |  | 0 |  |  |  | základní | 0 | 0 | 0 | 0 | 0 | 0 | 8 | M | 1 |  |  |  | ROZPOCET | 0 | 0 | 0 | 0 | 0 | 1 | 0 | 4 | -823195336
34 | M | 2865447103 | Odbočka kanal.PP SN12-16 D 250/160 45° | kus | 3 |  | 0 |  |  |  | základní | 0 | 0 | 0 | 0 | 0 | 0 | 8 | M | 1 |  |  |  | ROZPOCET | 0 | 0 | 0 | 0 | 0 | 1 | 0 | 4 | 13546340
35 | M | 55340322 | Poklop D 400 - BEG, bet. výplň, bez odvětrání | kus | 3 |  | 0 |  |  |  | základní | 0 | 0 | 0 | 0 | 0 | 0 | 8 | M | 1 |  |  |  | ROZPOCET | 0 | 0 | 0 | 0 | 0 | 1 | 0 | 4 | 1524928571
36 | M | 5922432 | Dno šachetní jednolité TBZ-Q.1 100/50-60 KOM V 25/25 bez těsnění, b/b | kus | 3 |  | 0 |  |  |  | základní | 0 | 0 | 0 | 0 | 0 | 0 | 8 | M | 1 |  |  |  | ROZPOCET | 0 | 0 | 0 | 0 | 0 | 1 | 0 | 4 | -1702448481
37 | M | 59224347.A | Prstenec vyrovnávací šachetní TBW-Q.1 63/6 | kus | 2 |  | 0 |  |  |  | základní | 0 | 0 | 0 | 0 | 0 | 0 | 8 | M | 1 |  |  |  | ROZPOCET | 0 | 0 | 0 | 0 | 0 | 1 | 0 | 4 | -773312997
38 | M | 59224349.A | Prstenec vyrovnávací šachetní TBW-Q.1 63/10 | kus | 3 |  | 0 |  |  |  | základní | 0 | 0 | 0 | 0 | 0 | 0 | 8 | M | 1 |  |  |  | ROZPOCET | 0 | 0 | 0 | 0 | 0 | 1 | 0 | 4 | 619826937
39 | M | 59224353.A | Konus šachetní TBR-Q.1 100-63/58/12 KPS | kus | 3 |  | 0 |  |  |  | základní | 0 | 0 | 0 | 0 | 0 | 0 | 8 | M | 1 |  |  |  | ROZPOCET | 0 | 0 | 0 | 0 | 0 | 1 | 0 | 4 | 316092559
40 | M | 59224356.A | Skruž šachetní TBS-Q.1 100/25/12 | kus | 1 |  | 0 |  |  |  | základní | 0 | 0 | 0 | 0 | 0 | 0 | 8 | M | 1 |  |  |  | ROZPOCET | 0 | 0 | 0 | 0 | 0 | 1 | 0 | 4 | -1306249045
41 | M | 59224359.A | Skruž šachetní TBS-Q.1 100/50/12 | kus | 2 |  | 0 |  |  |  | základní | 0 | 0 | 0 | 0 | 0 | 0 | 8 | M | 1 |  |  |  | ROZPOCET | 0 | 0 | 0 | 0 | 0 | 1 | 0 | 4 | -698000002
42 | M | 59224373.A | Těsnění elastom pro šach díly EMT - DN 1000 | kus | 6 |  | 0 |  |  |  | základní | 0 | 0 | 0 | 0 | 0 | 0 | 8 | M | 1 |  |  |  | ROZPOCET | 0 | 0 | 0 | 0 | 0 | 1 | 0 | 4 | 905768460
| D | 91 | Doplňující práce na komunikaci |  |  |  | 0 | [5 empty] | 0 |  | 0 |  | 0 | 1 | D | 0 |  |  |  | ROZPOCET | [6 empty] | 0
43 | K | 919735112 | Řezání stávajícího živičného krytu tl. 5 - 10 cm | m | 216 |  | 0 |  |  |  | základní | 0 | 0 | 0 | 0 | 0 | 0 | 4 | K | 1 |  |  |  | ROZPOCET | 0 | 0 | 0 | 0 | 0 | 1 | 0 | 4 | 294860575
| VV |  | 108*2 |  | 216 | [13 empty] | VV | 1 | 2 | True | 0 | ROZPOCET
| VV |  | Součet |  | 216 | [13 empty] | VV | 1 | 4 | True | 1 | ROZPOCET
| D | 99 | Staveništní přesun hmot |  |  |  | 0 | [5 empty] | 0 |  | 0 |  | 0 | 1 | D | 0 |  |  |  | ROZPOCET | [6 empty] | 0
44 | K | 998276101 | Přesun hmot, trubní vedení plastová, otevř. výkop | t | 533.897 |  | 0 |  |  |  | základní | 0 | 0 | 0 | 0 | 0 | 0 | 4 | K | 1 |  |  |  | ROZPOCET | 0 | 0 | 0 | 0 | 0 | 1 | 0 | 4 | 532311664
| D | D96 | Přesuny suti a vybouraných hmot |  |  |  | 0 | [5 empty] | 0 |  | 0 |  | 0 | 1 | D | 0 |  |  |  | ROZPOCET | [6 empty] | 0
45 | K | 979990001 | Poplatek za skládku stavební suti | t | 65.34 |  | 0 |  |  |  | základní | 0 | 0 | 0 | 0 | 0 | 0 | 4 | K | 1 |  |  |  | ROZPOCET | 0 | 0 | 0 | 0 | 0 | 1 | 0 | 4 | -225995068
46 | K | 997221845 | Poplatek za uložení na skládce (skládkovné) odpadu asfaltového bez dehtu kód odpadu 170 302 | t | 63.5 |  | 0 |  |  |  | základní | 0 | 0 | 0 | 0 | 0 | 0 | 4 | K | 1 |  |  |  | ROZPOCET | 0 | 0 | 0 | 0 | 0 | 1 | 0 | 4 | 2047952999
| VV |  | 43,3 |  | 43.3 | [13 empty] | VV | 1 | 2 | True | 0 | ROZPOCET
| VV |  | 20,2 |  | 20.2 | [13 empty] | VV | 1 | 2 | True | 0 | ROZPOCET
| VV |  | Součet |  | 63.5 | [13 empty] | VV | 1 | 4 | True | 1 | ROZPOCET
47 | K | 979087212 | Nakládání suti na dopravní prostředky - komunikace | t | 128.847 |  | 0 |  |  |  | základní | 0 | 0 | 0 | 0 | 0 | 0 | 4 | K | 1 |  |  |  | ROZPOCET | 0 | 0 | 0 | 0 | 0 | 1 | 0 | 4 | 440048133
48 | K | 979091221 | Vodorovné přemístění suti za každý další 1 km | t | 1932.709 |  | 0 |  |  |  | základní | 0 | 0 | 0 | 0 | 0 | 0 | 4 | K | 1 |  |  |  | ROZPOCET | 0 | 0 | 0 | 0 | 0 | 1 | 0 | 4 | -2031826413
49 | K | 979083513 | Vodorovné přemístění suti do 1 km | t | 128.847 |  | 0 |  |  |  | základní | 0 | 0 | 0 | 0 | 0 | 0 | 4 | K | 1 |  |  |  | ROZPOCET | 0 | 0 | 0 | 0 | 0 | 1 | 0 | 4 | 2053812337

## S A-3.1.3 - IO 01 Stoka A...
[9 empty] | >> skryté sloupce << | [9 empty] | {ebb9b9d2-49e8-4050-b506-8b304a950ea2}
2
| KRYCÍ LIST SOUPISU PRACÍ | [8 empty] | v --- níže se nacházejí doplnkové a pomocné údaje k sestavám --- v | [8 empty] | False
Stavba:
Splašková kanalizace a ČOV v obci Hnojník
Objekt:
IO 01, IO 02 - Stoková síť, Kanalizační odbočení
Soupis:
S A-3.1.3 - IO 01 Stoka A-3.1.3
| KSO: |  |  |  |  | CC-CZ:
| Místo: |  |  |  |  | Datum: | 30. 11. 2019
| Zadavatel: |  |  |  |  | IČ: | 00296678
|  | Obec Hnojník |  |  |  | DIČ: | CZ00296678
| Zhotovitel: |  |  |  |  | IČ:
DIČ:
| Projektant: |  |  |  |  | IČ: | 00577758
|  | Koneko,spol.s r.o.(ÚRS2019/2-KROS4) |  |  |  | DIČ: | CZ00577758
| Zpracovatel: |  |  |  |  | IČ: | 00577758
|  | Koneko,spol.s r.o.(ÚRS2019/2-KROS4) |  |  |  | DIČ: | CZ00577758
Poznámka:
| Cena bez DPH | [5 empty] | 0
|  |  | Základ daně |  |  | Sazba daně | Výše daně
| DPH | základní | 0 |  |  | 21% | 0
|  | snížená | 0 |  |  | 15% | 0
|  | zákl. přenesená | 0 |  |  | 21% | 0
|  | sníž. přenesená | 0 |  |  | 15% | 0
|  | nulová | 0 |  |  | 0% | 0
| Cena s DPH |  |  | v | CZK |  | 0
| Projektant |  |  | Zpracovatel
| Datum a podpis: |  | Razítko | Datum a podpis: |  |  | Razítko
| Objednavatel |  |  | Zhotovitel
| Datum a podpis: |  | Razítko | Datum a podpis: |  |  | Razítko
REKAPITULACE ČLENĚNÍ SOUPISU PRACÍ
Stavba:
Splašková kanalizace a ČOV v obci Hnojník
Objekt:
IO 01, IO 02 - Stoková síť, Kanalizační odbočení
Soupis:
S A-3.1.3 - IO 01 Stoka A-3.1.3
Místo: | [5 empty] | Datum: | 30. 11. 2019
Zadavatel: |  |  | Obec Hnojník |  |  | Projektant: | Koneko,spol.s r.o.(ÚRS2019/2-KROS4)
Zhotovitel: | [5 empty] | Zpracovatel: | Koneko,spol.s r.o.(ÚRS2019/2-KROS4)
Kód dílu - Popis | [6 empty] | Cena celkem [CZK]
Náklady ze soupisu prací | [6 empty] | 0 | [12 empty] | -1
| 1 - Zemní práce | [5 empty] | 0
| 4 - Vodorovné konstrukce | [5 empty] | 0
| 5 - Komunikace | [5 empty] | 0
| 8 - Trubní vedení | [5 empty] | 0
| 91 - Doplňující práce na komunikaci | [5 empty] | 0
| 99 - Staveništní přesun hmot | [5 empty] | 0
| D96 - Přesuny suti a vybouraných hmot | [5 empty] | 0
SOUPIS PRACÍ
Stavba:
Splašková kanalizace a ČOV v obci Hnojník
Objekt:
IO 01, IO 02 - Stoková síť, Kanalizační odbočení
Soupis:
S A-3.1.3 - IO 01 Stoka A-3.1.3
Místo: | [5 empty] | Datum: | 30. 11. 2019
Zadavatel: |  |  | Obec Hnojník |  |  | Projektant: | Koneko,spol.s r.o.(ÚRS2019/2-KROS4)
Zhotovitel: | [5 empty] | Zpracovatel: | Koneko,spol.s r.o.(ÚRS2019/2-KROS4)
PČ | Typ | Kód | Popis | MJ | Množství | J.cena [CZK] | Cena celkem [CZK] | Cenová soustava |  |  | DPH | J. Nh [h] | Nh celkem [h] | J. hmotnost [t] | Hmotnost celkem [t] | J. suť [t] | Suť Celkem [t]
Náklady soupisu celkem | [6 empty] | 0 | [5 empty] | 0 |  | 0 |  | 0 |  | D | -1 | [10 empty] | 0
| D | 1 | Zemní práce |  |  |  | 0 | [5 empty] | 0 |  | 0 |  | 0 | 1 | D | 0 |  |  |  | ROZPOCET | [6 empty] | 0
1 | K | 113107625 | Odstranění podkladu nad 50 m2,kam.drcené tl.25 cm | m2 | 92.4 |  | 0 |  |  |  | základní | 0 | 0 | 0 | 0 | 0 | 0 | 4 | K | 1 |  |  |  | ROZPOCET | 0 | 0 | 0 | 0 | 0 | 1 | 0 | 4 | 2090850786
2 | K | 113108405 | Odstranění asfaltové vrstvy pl.nad 50 m2, tl. 5 cm | m2 | 142.8 |  | 0 |  |  |  | základní | 0 | 0 | 0 | 0 | 0 | 0 | 4 | K | 1 |  |  |  | ROZPOCET | 0 | 0 | 0 | 0 | 0 | 1 | 0 | 4 | -955917794
| VV |  | 84*(1,1+0,6) |  | 142.8 | [13 empty] | VV | 1 | 2 | True | 0 | ROZPOCET
| VV |  | Součet |  | 142.8 | [13 empty] | VV | 1 | 4 | True | 1 | ROZPOCET
3 | K | 119001402 | Dočasné zajištění ocelového potrubí DN 200-500 mm | m | 3.3 |  | 0 |  |  |  | základní | 0 | 0 | 0 | 0 | 0 | 0 | 4 | K | 1 |  |  |  | ROZPOCET | 0 | 0 | 0 | 0 | 0 | 1 | 0 | 4 | -2121465421
4 | K | 130001101 | Příplatek za ztížené hloubení v blízkosti vedení | m3 | 15.18 |  | 0 |  |  |  | základní | 0 | 0 | 0 | 0 | 0 | 0 | 4 | K | 1 |  |  |  | ROZPOCET | 0 | 0 | 0 | 0 | 0 | 1 | 0 | 4 | 1903582295
| VV |  | 3*(1,1)*2*2,3 |  | 15.18 | [13 empty] | VV | 1 | 2 | True | 0 | ROZPOCET
| VV |  | Součet |  | 15.18 | [13 empty] | VV | 1 | 4 | True | 1 | ROZPOCET
5 | K | 132301212 | Hloubení rýh š.do 200 cm hor.4 do 1000 m3, STROJNĚ | m3 | 193.703 |  | 0 |  |  |  | základní | 0 | 0 | 0 | 0 | 0 | 0 | 4 | K | 1 |  |  |  | ROZPOCET | 0 | 0 | 0 | 0 | 0 | 1 | 0 | 4 | -138011381
6 | K | 132301219 | Přípl.za lepivost,hloubení rýh 200cm,hor.4,STROJNĚ | m3 | 96.852 |  | 0 |  |  |  | základní | 0 | 0 | 0 | 0 | 0 | 0 | 4 | K | 1 |  |  |  | ROZPOCET | 0 | 0 | 0 | 0 | 0 | 1 | 0 | 4 | 725349114
| VV |  | 193,70313*0,5 |  | 96.852 | [13 empty] | VV | 1 | 2 | True | 0 | ROZPOCET
| VV |  | Součet |  | 96.852 | [13 empty] | VV | 1 | 4 | True | 1 | ROZPOCET
7 | K | 151101102 | Pažení a rozepření stěn rýh - příložné - hl.do 4 m | m2 | 352.2 |  | 0 |  |  |  | základní | 0 | 0 | 0 | 0 | 0 | 0 | 4 | K | 1 |  |  |  | ROZPOCET | 0 | 0 | 0 | 0 | 0 | 1 | 0 | 4 | -1495667384
| VV |  | 176,1*2 |  | 352.2 | [13 empty] | VV | 1 | 2 | True | 0 | ROZPOCET
| VV |  | Součet |  | 352.2 | [13 empty] | VV | 1 | 4 | True | 1 | ROZPOCET
8 | K | 151101112 | Odstranění pažení stěn rýh - příložné - hl. do 4 m | m2 | 352.2 |  | 0 |  |  |  | základní | 0 | 0 | 0 | 0 | 0 | 0 | 4 | K | 1 |  |  |  | ROZPOCET | 0 | 0 | 0 | 0 | 0 | 1 | 0 | 4 | 799040371
9 | K | 161101102 | Svislé přemístění výkopku z hor.1-4 do 4,0 m | m3 | 83.7 |  | 0 |  |  |  | základní | 0 | 0 | 0 | 0 | 0 | 0 | 4 | K | 1 |  |  |  | ROZPOCET | 0 | 0 | 0 | 0 | 0 | 1 | 0 | 4 | -1111955033
10 | K | 162701105 | Vodorovné přemístění výkopku z hor.1-4 do 10000 m | m3 | 193.703 |  | 0 |  |  |  | základní | 0 | 0 | 0 | 0 | 0 | 0 | 4 | K | 1 |  |  |  | ROZPOCET | 0 | 0 | 0 | 0 | 0 | 1 | 0 | 4 | 1335408960
11 | K | 171201201 | Uložení sypaniny na skl.-sypanina na výšku přes 2m | m3 | 193.703 |  | 0 |  |  |  | základní | 0 | 0 | 0 | 0 | 0 | 0 | 4 | K | 1 |  |  |  | ROZPOCET | 0 | 0 | 0 | 0 | 0 | 1 | 0 | 4 | 363847127
12 | K | 174101101 | Zásyp jam, rýh, šachet se zhutněním | m3 | 100.321 |  | 0 |  |  |  | základní | 0 | 0 | 0 | 0 | 0 | 0 | 4 | K | 1 |  |  |  | ROZPOCET | 0 | 0 | 0 | 0 | 0 | 1 | 0 | 4 | -2115726353
13 | K | 175101101 | Obsyp potrubí bez prohození sypaniny | m3 | 51.317 |  | 0 |  |  |  | základní | 0 | 0 | 0 | 0 | 0 | 0 | 4 | K | 1 |  |  |  | ROZPOCET | 0 | 0 | 0 | 0 | 0 | 1 | 0 | 4 | -1282286763
| VV |  | 84*0,6*1,1-(84*0,25*0,25/4*pi) |  | 51.317 | [13 empty] | VV | 1 | 2 | True | 0 | ROZPOCET
| VV |  | Součet |  | 51.317 | [13 empty] | VV | 1 | 4 | True | 1 | ROZPOCET
14 | K | 199000005 | Poplatek za skládku zeminy 1- 4 | t | 348.666 |  | 0 |  |  |  | základní | 0 | 0 | 0 | 0 | 0 | 0 | 4 | K | 1 |  |  |  | ROZPOCET | 0 | 0 | 0 | 0 | 0 | 1 | 0 | 4 | -263928918
| VV |  | 193,70313*1,8 |  | 348.666 | [13 empty] | VV | 1 | 2 | True | 0 | ROZPOCET
| VV |  | Součet |  | 348.666 | [13 empty] | VV | 1 | 4 | True | 1 | ROZPOCET
15 | K | 113109610R01 | Odstranění podkladu pl.nad 50m2,asf.recykl,tl.10cm | m2 | 142.8 |  | 0 |  |  |  | základní | 0 | 0 | 0 | 0 | 0 | 0 | 4 | K | 1 |  |  |  | ROZPOCET | 0 | 0 | 0 | 0 | 0 | 1 | 0 | 4 | -1588858447
16 | M | 58337332 | Štěrkopísek frakce 0-22 C | t | 87.238 |  | 0 |  |  |  | základní | 0 | 0 | 0 | 0 | 0 | 0 | 8 | M | 1 |  |  |  | ROZPOCET | 0 | 0 | 0 | 0 | 0 | 1 | 0 | 4 | -1181550055
| VV |  | 51,31666*1,7 |  | 87.238 | [13 empty] | VV | 1 | 2 | True | 0 | ROZPOCET
| VV |  | Součet |  | 87.238 | [13 empty] | VV | 1 | 4 | True | 1 | ROZPOCET
17 | M | 583418024 | Kamenivo drcené frakce 16/32 B Moravskosl. kraj | t | 200.643 |  | 0 |  |  |  | základní | 0 | 0 | 0 | 0 | 0 | 0 | 8 | M | 1 |  |  |  | ROZPOCET | 0 | 0 | 0 | 0 | 0 | 1 | 0 | 4 | -1473307540
| D | 4 | Vodorovné konstrukce |  |  |  | 0 | [5 empty] | 0 |  | 0 |  | 0 | 1 | D | 0 |  |  |  | ROZPOCET | [6 empty] | 0
18 | K | 451572111 | Lože pod potrubí z kameniva těženého 0 - 4 mm | m3 | 14.345 |  | 0 |  |  |  | základní | 0 | 0 | 0 | 0 | 0 | 0 | 4 | K | 1 |  |  |  | ROZPOCET | 0 | 0 | 0 | 0 | 0 | 1 | 0 | 4 | -577899391
| VV |  | 84*1,1*1,035*0,15 |  | 14.345 | [13 empty] | VV | 1 | 2 | True | 0 | ROZPOCET
| VV |  | Součet |  | 14.345 | [13 empty] | VV | 1 | 4 | True | 1 | ROZPOCET
19 | K | 452311131 | Desky podkladní pod potrubí z betonu C 12/15 | m3 | 0.216 |  | 0 |  |  |  | základní | 0 | 0 | 0 | 0 | 0 | 0 | 4 | K | 1 |  |  |  | ROZPOCET | 0 | 0 | 0 | 0 | 0 | 1 | 0 | 4 | 268265984
20 | K | 457621411 | Těsnění z asfaltobet. úprava spár zálivkou 1 kg/m | m | 168 |  | 0 |  |  |  | základní | 0 | 0 | 0 | 0 | 0 | 0 | 4 | K | 1 |  |  |  | ROZPOCET | 0 | 0 | 0 | 0 | 0 | 1 | 0 | 4 | -1796455291
| VV |  | 84*2 |  | 168 | [13 empty] | VV | 1 | 2 | True | 0 | ROZPOCET
| VV |  | Součet |  | 168 | [13 empty] | VV | 1 | 4 | True | 1 | ROZPOCET
| D | 5 | Komunikace |  |  |  | 0 | [5 empty] | 0 |  | 0 |  | 0 | 1 | D | 0 |  |  |  | ROZPOCET | [6 empty] | 0
21 | K | 564231111 | Podklad ze štěrkopísku po zhutnění tloušťky 10 cm | m2 | 2.158 |  | 0 |  |  |  | základní | 0 | 0 | 0 | 0 | 0 | 0 | 4 | K | 1 |  |  |  | ROZPOCET | 0 | 0 | 0 | 0 | 0 | 1 | 0 | 4 | -253256364
22 | K | 564751111 | Podklad z kameniva drceného vel.32-63 mm,tl. 15 cm | m2 | 92.4 |  | 0 |  |  |  | základní | 0 | 0 | 0 | 0 | 0 | 0 | 4 | K | 1 |  |  |  | ROZPOCET | 0 | 0 | 0 | 0 | 0 | 1 | 0 | 4 | 1653092657
23 | K | 564831111 | Podklad ze štěrkodrti po zhutnění tloušťky 10 cm | m2 | 92.4 |  | 0 |  |  |  | základní | 0 | 0 | 0 | 0 | 0 | 0 | 4 | K | 1 |  |  |  | ROZPOCET | 0 | 0 | 0 | 0 | 0 | 1 | 0 | 4 | 475481102
24 | K | 573312511 | Prolití podkladu z kameniva asfaltem, 6,0 kg/m2 | m2 | 142.8 |  | 0 |  |  |  | základní | 0 | 0 | 0 | 0 | 0 | 0 | 4 | K | 1 |  |  |  | ROZPOCET | 0 | 0 | 0 | 0 | 0 | 1 | 0 | 4 | -1349418399
| VV |  | 84*(1,1+0,6) |  | 142.8 | [13 empty] | VV | 1 | 2 | True | 0 | ROZPOCET
| VV |  | Součet |  | 142.8 | [13 empty] | VV | 1 | 4 | True | 1 | ROZPOCET
25 | K | 577141312 | Beton asfalt. ACO 8 CH,ACO 11,ACO 16, do 3 m, 5 cm | m2 | 142.8 |  | 0 |  |  |  | základní | 0 | 0 | 0 | 0 | 0 | 0 | 4 | K | 1 |  |  |  | ROZPOCET | 0 | 0 | 0 | 0 | 0 | 1 | 0 | 4 | 511980945
| VV |  | 84*(1,1+0,6) |  | 142.8 | [13 empty] | VV | 1 | 2 | True | 0 | ROZPOCET
| VV |  | Součet |  | 142.8 | [13 empty] | VV | 1 | 4 | True | 1 | ROZPOCET
26 | K | 579300017R00 | Kryt komunikací z asfalt.recyklátu po zhutnění 10cm | m2 | 142.8 |  | 0 |  |  |  | základní | 0 | 0 | 0 | 0 | 0 | 0 | 4 | K | 1 |  |  |  | ROZPOCET | 0 | 0 | 0 | 0 | 0 | 1 | 0 | 4 | 1473849113
| D | 8 | Trubní vedení |  |  |  | 0 | [5 empty] | 0 |  | 0 |  | 0 | 1 | D | 0 |  |  |  | ROZPOCET | [6 empty] | 0
27 | K | 871373121 | Montáž trub z plastu, gumový kroužek, DN 300 | m | 84 |  | 0 |  |  |  | základní | 0 | 0 | 0 | 0 | 0 | 0 | 4 | K | 1 |  |  |  | ROZPOCET | 0 | 0 | 0 | 0 | 0 | 1 | 0 | 4 | -575577291
28 | K | 877373121 | Montáž tvarovek odboč. plast. gum. kroužek DN 300 | kus | 5 |  | 0 |  |  |  | základní | 0 | 0 | 0 | 0 | 0 | 0 | 4 | K | 1 |  |  |  | ROZPOCET | 0 | 0 | 0 | 0 | 0 | 1 | 0 | 4 | 478523016
29 | K | 892581111 | Zkouška těsnosti kanalizace DN do 300, vodou | m | 84 |  | 0 |  |  |  | základní | 0 | 0 | 0 | 0 | 0 | 0 | 4 | K | 1 |  |  |  | ROZPOCET | 0 | 0 | 0 | 0 | 0 | 1 | 0 | 4 | 1302899306
30 | K | 892583111 | Zabezpečení konců kanal. potrubí DN do 300, vodou | úsek | 2 |  | 0 |  |  |  | základní | 0 | 0 | 0 | 0 | 0 | 0 | 4 | K | 1 |  |  |  | ROZPOCET | 0 | 0 | 0 | 0 | 0 | 1 | 0 | 4 | 1068564242
31 | K | 892855114 | Kontrola kanalizace TV kamerou do 200 m | m | 84 |  | 0 |  |  |  | základní | 0 | 0 | 0 | 0 | 0 | 0 | 4 | K | 1 |  |  |  | ROZPOCET | 0 | 0 | 0 | 0 | 0 | 1 | 0 | 4 | 362136419
32 | K | 894422111 | Osazení betonových dílců šachet | kus | 11 |  | 0 |  |  |  | základní | 0 | 0 | 0 | 0 | 0 | 0 | 4 | K | 1 |  |  |  | ROZPOCET | 0 | 0 | 0 | 0 | 0 | 1 | 0 | 4 | -1056848079
33 | K | 899103111 | Osazení poklopu s rámem do 150 kg | kus | 2 |  | 0 |  |  |  | základní | 0 | 0 | 0 | 0 | 0 | 0 | 4 | K | 1 |  |  |  | ROZPOCET | 0 | 0 | 0 | 0 | 0 | 1 | 0 | 4 | 940666700
34 | M | 286114015 | Trubka kanalizační ULTRA-SOLID PVC SN12 250x6000mm hladká PVC-U, oranžová | kus | 14.21 |  | 0 |  |  |  | základní | 0 | 0 | 0 | 0 | 0 | 0 | 8 | M | 1 |  |  |  | ROZPOCET | 0 | 0 | 0 | 0 | 0 | 1 | 0 | 4 | 643862856
| VV |  | 84/6*1,015 |  | 14.21 | [13 empty] | VV | 1 | 2 | True | 0 | ROZPOCET
| VV |  | Součet |  | 14.21 | [13 empty] | VV | 1 | 4 | True | 1 | ROZPOCET
35 | M | 2865447103 | Odbočka kanal.PP SN12-16 D 250/160 45° | kus | 5 |  | 0 |  |  |  | základní | 0 | 0 | 0 | 0 | 0 | 0 | 8 | M | 1 |  |  |  | ROZPOCET | 0 | 0 | 0 | 0 | 0 | 1 | 0 | 4 | 148609295
36 | M | 55340322 | Poklop D 400 - BEG, bet. výplň, bez odvětrání | kus | 2 |  | 0 |  |  |  | základní | 0 | 0 | 0 | 0 | 0 | 0 | 8 | M | 1 |  |  |  | ROZPOCET | 0 | 0 | 0 | 0 | 0 | 1 | 0 | 4 | 1915403365
37 | M | 5922432 | Dno šachetní jednolité TBZ-Q.1 100/50-60 KOM V 25/25 bez těsnění, b/b | kus | 2 |  | 0 |  |  |  | základní | 0 | 0 | 0 | 0 | 0 | 0 | 8 | M | 1 |  |  |  | ROZPOCET | 0 | 0 | 0 | 0 | 0 | 1 | 0 | 4 | -1397628882
38 | M | 59224347.A | Prstenec vyrovnávací šachetní TBW-Q.1 63/6 | kus | 1 |  | 0 |  |  |  | základní | 0 | 0 | 0 | 0 | 0 | 0 | 8 | M | 1 |  |  |  | ROZPOCET | 0 | 0 | 0 | 0 | 0 | 1 | 0 | 4 | 1123732502
39 | M | 59224348.A | Prstenec vyrovnávací šachetní TBW-Q.1 63/8 | kus | 2 |  | 0 |  |  |  | základní | 0 | 0 | 0 | 0 | 0 | 0 | 8 | M | 1 |  |  |  | ROZPOCET | 0 | 0 | 0 | 0 | 0 | 1 | 0 | 4 | -1255342465
40 | M | 59224349.A | Prstenec vyrovnávací šachetní TBW-Q.1 63/10 | kus | 2 |  | 0 |  |  |  | základní | 0 | 0 | 0 | 0 | 0 | 0 | 8 | M | 1 |  |  |  | ROZPOCET | 0 | 0 | 0 | 0 | 0 | 1 | 0 | 4 | -176829402
41 | M | 59224353.A | Konus šachetní TBR-Q.1 100-63/58/12 KPS | kus | 2 |  | 0 |  |  |  | základní | 0 | 0 | 0 | 0 | 0 | 0 | 8 | M | 1 |  |  |  | ROZPOCET | 0 | 0 | 0 | 0 | 0 | 1 | 0 | 4 | -390076406
42 | M | 59224359.A | Skruž šachetní TBS-Q.1 100/50/12 | kus | 2 |  | 0 |  |  |  | základní | 0 | 0 | 0 | 0 | 0 | 0 | 8 | M | 1 |  |  |  | ROZPOCET | 0 | 0 | 0 | 0 | 0 | 1 | 0 | 4 | -2111291857
43 | M | 59224373.A | Těsnění elastom pro šach díly EMT - DN 1000 | kus | 4 |  | 0 |  |  |  | základní | 0 | 0 | 0 | 0 | 0 | 0 | 8 | M | 1 |  |  |  | ROZPOCET | 0 | 0 | 0 | 0 | 0 | 1 | 0 | 4 | 1248996838
| D | 91 | Doplňující práce na komunikaci |  |  |  | 0 | [5 empty] | 0 |  | 0 |  | 0 | 1 | D | 0 |  |  |  | ROZPOCET | [6 empty] | 0
44 | K | 919735112 | Řezání stávajícího živičného krytu tl. 5 - 10 cm | m | 168 |  | 0 |  |  |  | základní | 0 | 0 | 0 | 0 | 0 | 0 | 4 | K | 1 |  |  |  | ROZPOCET | 0 | 0 | 0 | 0 | 0 | 1 | 0 | 4 | -1782092836
| VV |  | 84*2 |  | 168 | [13 empty] | VV | 1 | 2 | True | 0 | ROZPOCET
| VV |  | Součet |  | 168 | [13 empty] | VV | 1 | 4 | True | 1 | ROZPOCET
| D | 99 | Staveništní přesun hmot |  |  |  | 0 | [5 empty] | 0 |  | 0 |  | 0 | 1 | D | 0 |  |  |  | ROZPOCET | [6 empty] | 0
45 | K | 998276101 | Přesun hmot, trubní vedení plastová, otevř. výkop | t | 431.559 |  | 0 |  |  |  | základní | 0 | 0 | 0 | 0 | 0 | 0 | 4 | K | 1 |  |  |  | ROZPOCET | 0 | 0 | 0 | 0 | 0 | 1 | 0 | 4 | 1232194406
| D | D96 | Přesuny suti a vybouraných hmot |  |  |  | 0 | [5 empty] | 0 |  | 0 |  | 0 | 1 | D | 0 |  |  |  | ROZPOCET | [6 empty] | 0
46 | K | 979990001 | Poplatek za skládku stavební suti | t | 50.82 |  | 0 |  |  |  | základní | 0 | 0 | 0 | 0 | 0 | 0 | 4 | K | 1 |  |  |  | ROZPOCET | 0 | 0 | 0 | 0 | 0 | 1 | 0 | 4 | 1999372318
47 | K | 997221845 | Poplatek za uložení na skládce (skládkovné) odpadu asfaltového bez dehtu kód odpadu 170 302 | t | 49.04 |  | 0 |  |  |  | základní | 0 | 0 | 0 | 0 | 0 | 0 | 4 | K | 1 |  |  |  | ROZPOCET | 0 | 0 | 0 | 0 | 0 | 1 | 0 | 4 | 1397870004
| VV |  | 33,33 |  | 33.33 | [13 empty] | VV | 1 | 2 | True | 0 | ROZPOCET
| VV |  | 15,71 |  | 15.71 | [13 empty] | VV | 1 | 2 | True | 0 | ROZPOCET
| VV |  | Součet |  | 49.04 | [13 empty] | VV | 1 | 4 | True | 1 | ROZPOCET
48 | K | 979087212 | Nakládání suti na dopravní prostředky - komunikace | t | 100.215 |  | 0 |  |  |  | základní | 0 | 0 | 0 | 0 | 0 | 0 | 4 | K | 1 |  |  |  | ROZPOCET | 0 | 0 | 0 | 0 | 0 | 1 | 0 | 4 | -1499638977
49 | K | 979091221 | Vodorovné přemístění suti za každý další 1 km | t | 1503.218 |  | 0 |  |  |  | základní | 0 | 0 | 0 | 0 | 0 | 0 | 4 | K | 1 |  |  |  | ROZPOCET | 0 | 0 | 0 | 0 | 0 | 1 | 0 | 4 | 834979780
50 | K | 979083513 | Vodorovné přemístění suti do 1 km | t | 100.215 |  | 0 |  |  |  | základní | 0 | 0 | 0 | 0 | 0 | 0 | 4 | K | 1 |  |  |  | ROZPOCET | 0 | 0 | 0 | 0 | 0 | 1 | 0 | 4 | 1853143538

## S A-4 - IO 01 Stoka A-4
[9 empty] | >> skryté sloupce << | [9 empty] | {29725037-59c1-489f-9fd6-1eac31ad7ae3}
2
| KRYCÍ LIST SOUPISU PRACÍ | [8 empty] | v --- níže se nacházejí doplnkové a pomocné údaje k sestavám --- v | [8 empty] | False
Stavba:
Splašková kanalizace a ČOV v obci Hnojník
Objekt:
IO 01, IO 02 - Stoková síť, Kanalizační odbočení
Soupis:
S A-4 - IO 01 Stoka A-4
| KSO: |  |  |  |  | CC-CZ:
| Místo: |  |  |  |  | Datum: | 30. 11. 2019
| Zadavatel: |  |  |  |  | IČ: | 00296678
|  | Obec Hnojník |  |  |  | DIČ: | CZ00296678
| Zhotovitel: |  |  |  |  | IČ:
DIČ:
| Projektant: |  |  |  |  | IČ: | 00577758
|  | Koneko,spol.s r.o.(ÚRS2019/2-KROS4) |  |  |  | DIČ: | CZ00577758
| Zpracovatel: |  |  |  |  | IČ: | 00577758
|  | Koneko,spol.s r.o.(ÚRS2019/2-KROS4) |  |  |  | DIČ: | CZ00577758
Poznámka:
| Cena bez DPH | [5 empty] | 0
|  |  | Základ daně |  |  | Sazba daně | Výše daně
| DPH | základní | 0 |  |  | 21% | 0
|  | snížená | 0 |  |  | 15% | 0
|  | zákl. přenesená | 0 |  |  | 21% | 0
|  | sníž. přenesená | 0 |  |  | 15% | 0
|  | nulová | 0 |  |  | 0% | 0
| Cena s DPH |  |  | v | CZK |  | 0
| Projektant |  |  | Zpracovatel
| Datum a podpis: |  | Razítko | Datum a podpis: |  |  | Razítko
| Objednavatel |  |  | Zhotovitel
| Datum a podpis: |  | Razítko | Datum a podpis: |  |  | Razítko
REKAPITULACE ČLENĚNÍ SOUPISU PRACÍ
Stavba:
Splašková kanalizace a ČOV v obci Hnojník
Objekt:
IO 01, IO 02 - Stoková síť, Kanalizační odbočení
Soupis:
S A-4 - IO 01 Stoka A-4
Místo: | [5 empty] | Datum: | 30. 11. 2019
Zadavatel: |  |  | Obec Hnojník |  |  | Projektant: | Koneko,spol.s r.o.(ÚRS2019/2-KROS4)
Zhotovitel: | [5 empty] | Zpracovatel: | Koneko,spol.s r.o.(ÚRS2019/2-KROS4)
Kód dílu - Popis | [6 empty] | Cena celkem [CZK]
Náklady ze soupisu prací | [6 empty] | 0 | [12 empty] | -1
| 1 - Zemní práce | [5 empty] | 0
| 2 - Základy a zvláštní zakládání | [5 empty] | 0
| 4 - Vodorovné konstrukce | [5 empty] | 0
| 5 - Komunikace | [5 empty] | 0
| 8 - Trubní vedení | [5 empty] | 0
| 91 - Doplňující práce na komunikaci | [5 empty] | 0
| 96 - Bourání konstrukcí | [5 empty] | 0
| 99 - Staveništní přesun hmot | [5 empty] | 0
| D96 - Přesuny suti a vybouraných hmot | [5 empty] | 0
SOUPIS PRACÍ
Stavba:
Splašková kanalizace a ČOV v obci Hnojník
Objekt:
IO 01, IO 02 - Stoková síť, Kanalizační odbočení
Soupis:
S A-4 - IO 01 Stoka A-4
Místo: | [5 empty] | Datum: | 30. 11. 2019
Zadavatel: |  |  | Obec Hnojník |  |  | Projektant: | Koneko,spol.s r.o.(ÚRS2019/2-KROS4)
Zhotovitel: | [5 empty] | Zpracovatel: | Koneko,spol.s r.o.(ÚRS2019/2-KROS4)
PČ | Typ | Kód | Popis | MJ | Množství | J.cena [CZK] | Cena celkem [CZK] | Cenová soustava |  |  | DPH | J. Nh [h] | Nh celkem [h] | J. hmotnost [t] | Hmotnost celkem [t] | J. suť [t] | Suť Celkem [t]
Náklady soupisu celkem | [6 empty] | 0 | [5 empty] | 0 |  | 0 |  | 0 |  | D | -1 | [10 empty] | 0
| D | 1 | Zemní práce |  |  |  | 0 | [5 empty] | 0 |  | 0 |  | 0 | 1 | D | 0 |  |  |  | ROZPOCET | [6 empty] | 0
1 | K | 113107630 | Odstranění podkladu nad 50 m2,kam.drcené tl.30 cm | m2 | 3.19 |  | 0 |  |  |  | základní | 0 | 0 | 0 | 0 | 0 | 0 | 4 | K | 1 |  |  |  | ROZPOCET | 0 | 0 | 0 | 0 | 0 | 1 | 0 | 4 | 285997178
2 | K | 113108305 | Odstranění asfaltové vrstvy pl.do 50 m2, tl. 5 cm | m2 | 4.93 |  | 0 |  |  |  | základní | 0 | 0 | 0 | 0 | 0 | 0 | 4 | K | 1 |  |  |  | ROZPOCET | 0 | 0 | 0 | 0 | 0 | 1 | 0 | 4 | 1083871550
3 | K | 119001402 | Dočasné zajištění ocelového potrubí DN 200-500 mm | m | 1.1 |  | 0 |  |  |  | základní | 0 | 0 | 0 | 0 | 0 | 0 | 4 | K | 1 |  |  |  | ROZPOCET | 0 | 0 | 0 | 0 | 0 | 1 | 0 | 4 | 2034098505
4 | K | 119001411 | Dočasné zajištění beton.a plast. potrubí do DN 200 | m | 1.1 |  | 0 |  |  |  | základní | 0 | 0 | 0 | 0 | 0 | 0 | 4 | K | 1 |  |  |  | ROZPOCET | 0 | 0 | 0 | 0 | 0 | 1 | 0 | 4 | 933364628
5 | K | 119001421 | Dočasné zajištění kabelů - do počtu 3 kabelů | m | 3.3 |  | 0 |  |  |  | základní | 0 | 0 | 0 | 0 | 0 | 0 | 4 | K | 1 |  |  |  | ROZPOCET | 0 | 0 | 0 | 0 | 0 | 1 | 0 | 4 | -831232819
6 | K | 121101101 | Sejmutí ornice s přemístěním do 50 m | m3 | 30.822 |  | 0 |  |  |  | základní | 0 | 0 | 0 | 0 | 0 | 0 | 4 | K | 1 |  |  |  | ROZPOCET | 0 | 0 | 0 | 0 | 0 | 1 | 0 | 4 | 387639433
7 | K | 130001101 | Příplatek za ztížené hloubení v blízkosti vedení | m3 | 25.3 |  | 0 |  |  |  | základní | 0 | 0 | 0 | 0 | 0 | 0 | 4 | K | 1 |  |  |  | ROZPOCET | 0 | 0 | 0 | 0 | 0 | 1 | 0 | 4 | -1251239803
| VV |  | 5*(1,1)*2*2,3 |  | 25.3 | [13 empty] | VV | 1 | 2 | True | 0 | ROZPOCET
| VV |  | Součet |  | 25.3 | [13 empty] | VV | 1 | 4 | True | 1 | ROZPOCET
8 | K | 132201212 | Hloubení rýh š.do 200 cm hor.3 do 1000m3,STROJNĚ | m3 | 156 |  | 0 |  |  |  | základní | 0 | 0 | 0 | 0 | 0 | 0 | 4 | K | 1 |  |  |  | ROZPOCET | 0 | 0 | 0 | 0 | 0 | 1 | 0 | 4 | -2092856156
9 | K | 132201219 | Přípl.za lepivost,hloubení rýh 200cm,hor.3,STROJNĚ | m3 | 81.5 |  | 0 |  |  |  | základní | 0 | 0 | 0 | 0 | 0 | 0 | 4 | K | 1 |  |  |  | ROZPOCET | 0 | 0 | 0 | 0 | 0 | 1 | 0 | 4 | -1800503278
| VV |  | 163*0,5 |  | 81.5 | [13 empty] | VV | 1 | 2 | True | 0 | ROZPOCET
| VV |  | Součet |  | 81.5 | [13 empty] | VV | 1 | 4 | True | 1 | ROZPOCET
10 | K | 132301212 | Hloubení rýh š.do 200 cm hor.4 do 1000 m3, STROJNĚ | m3 | 156 |  | 0 |  |  |  | základní | 0 | 0 | 0 | 0 | 0 | 0 | 4 | K | 1 |  |  |  | ROZPOCET | 0 | 0 | 0 | 0 | 0 | 1 | 0 | 4 | 830152788
11 | K | 132301219 | Přípl.za lepivost,hloubení rýh 200cm,hor.4,STROJNĚ | m3 | 81.5 |  | 0 |  |  |  | základní | 0 | 0 | 0 | 0 | 0 | 0 | 4 | K | 1 |  |  |  | ROZPOCET | 0 | 0 | 0 | 0 | 0 | 1 | 0 | 4 | -197019097
| VV |  | 163*0,5 |  | 81.5 | [13 empty] | VV | 1 | 2 | True | 0 | ROZPOCET
| VV |  | Součet |  | 81.5 | [13 empty] | VV | 1 | 4 | True | 1 | ROZPOCET
12 | K | 151101101 | Pažení a rozepření stěn rýh - příložné - hl.do 2 m | m2 | 27 |  | 0 |  |  |  | základní | 0 | 0 | 0 | 0 | 0 | 0 | 4 | K | 1 |  |  |  | ROZPOCET | 0 | 0 | 0 | 0 | 0 | 1 | 0 | 4 | 143838132
13 | K | 151101111 | Odstranění pažení stěn rýh - příložné - hl. do 2 m | m2 | 27 |  | 0 |  |  |  | základní | 0 | 0 | 0 | 0 | 0 | 0 | 4 | K | 1 |  |  |  | ROZPOCET | 0 | 0 | 0 | 0 | 0 | 1 | 0 | 4 | 550294867
14 | K | 151811116 | Montáž pažicího boxu standard dl.3m, š.1m, hl.2,4m | kus | 42 |  | 0 |  |  |  | základní | 0 | 0 | 0 | 0 | 0 | 0 | 4 | K | 1 |  |  |  | ROZPOCET | 0 | 0 | 0 | 0 | 0 | 1 | 0 | 4 | -839295501
15 | K | 151811117 | Montáž pažicího boxu standard dl.3m, š.1m,hl.3,57m | kus | 1 |  | 0 |  |  |  | základní | 0 | 0 | 0 | 0 | 0 | 0 | 4 | K | 1 |  |  |  | ROZPOCET | 0 | 0 | 0 | 0 | 0 | 1 | 0 | 4 | 209731576
16 | K | 151812116 | Pronájem pažic.boxu standard dl.3m, š.1m, hl.2,4m | den | 55 |  | 0 |  |  |  | základní | 0 | 0 | 0 | 0 | 0 | 0 | 4 | K | 1 |  |  |  | ROZPOCET | 0 | 0 | 0 | 0 | 0 | 1 | 0 | 4 | -1824298253
17 | K | 151812117 | Pronájem pažic.boxu standard dl.3m, š.1m, hl.3,57m | den | 3 |  | 0 |  |  |  | základní | 0 | 0 | 0 | 0 | 0 | 0 | 4 | K | 1 |  |  |  | ROZPOCET | 0 | 0 | 0 | 0 | 0 | 1 | 0 | 4 | -258176993
18 | K | 151813116 | Dmtž pažicího boxu standard dl.3m, š.1m, hl.2,4m | kus | 42 |  | 0 |  |  |  | základní | 0 | 0 | 0 | 0 | 0 | 0 | 4 | K | 1 |  |  |  | ROZPOCET | 0 | 0 | 0 | 0 | 0 | 1 | 0 | 4 | -1105069734
19 | K | 151813117 | Dmtž pažicího boxu standard dl.3m, š.1m, hl.3,57m | kus | 1 |  | 0 |  |  |  | základní | 0 | 0 | 0 | 0 | 0 | 0 | 4 | K | 1 |  |  |  | ROZPOCET | 0 | 0 | 0 | 0 | 0 | 1 | 0 | 4 | 1966338175
20 | K | 161101101 | Svislé přemístění výkopku z hor.1-4 do 2,5 m | m3 | 163 |  | 0 |  |  |  | základní | 0 | 0 | 0 | 0 | 0 | 0 | 4 | K | 1 |  |  |  | ROZPOCET | 0 | 0 | 0 | 0 | 0 | 1 | 0 | 4 | -286846429
| VV |  | 163 |  | 163 | [13 empty] | VV | 1 | 2 | True | 0 | ROZPOCET
| VV |  | Součet |  | 163 | [13 empty] | VV | 1 | 4 | True | 1 | ROZPOCET
21 | K | 162401102 | Vodorovné přemístění výkopku z hor.1-4 do 2000 m | m3 | 358.4 |  | 0 |  |  |  | základní | 0 | 0 | 0 | 0 | 0 | 0 | 4 | K | 1 |  |  |  | ROZPOCET | 0 | 0 | 0 | 0 | 0 | 1 | 0 | 4 | 808571859
22 | K | 162701105 | Vodorovné přemístění výkopku z hor.1-4 do 10000 m | m3 | 114.6 |  | 0 |  |  |  | základní | 0 | 0 | 0 | 0 | 0 | 0 | 4 | K | 1 |  |  |  | ROZPOCET | 0 | 0 | 0 | 0 | 0 | 1 | 0 | 4 | -1538506953
23 | K | 167101102 | Nakládání výkopku z hor.1-4 v množství nad 100 m3 | m3 | 179.2 |  | 0 |  |  |  | základní | 0 | 0 | 0 | 0 | 0 | 0 | 4 | K | 1 |  |  |  | ROZPOCET | 0 | 0 | 0 | 0 | 0 | 1 | 0 | 4 | -542522736
24 | K | 171201201 | Uložení sypaniny na skl.-sypanina na výšku přes 2m | m3 | 114.6 |  | 0 |  |  |  | základní | 0 | 0 | 0 | 0 | 0 | 0 | 4 | K | 1 |  |  |  | ROZPOCET | 0 | 0 | 0 | 0 | 0 | 1 | 0 | 4 | -526202648
25 | K | 174101101 | Zásyp jam, rýh, šachet se zhutněním | m3 | 183.7 |  | 0 |  |  |  | základní | 0 | 0 | 0 | 0 | 0 | 0 | 4 | K | 1 |  |  |  | ROZPOCET | 0 | 0 | 0 | 0 | 0 | 1 | 0 | 4 | -659599073
26 | K | 175101101 | Obsyp potrubí bez prohození sypaniny | m3 | 79.5 |  | 0 |  |  |  | základní | 0 | 0 | 0 | 0 | 0 | 0 | 4 | K | 1 |  |  |  | ROZPOCET | 0 | 0 | 0 | 0 | 0 | 1 | 0 | 4 | 292560387
27 | K | 180402111 | Založení trávníku parkového výsevem v rovině | m2 | 154.11 |  | 0 |  |  |  | základní | 0 | 0 | 0 | 0 | 0 | 0 | 4 | K | 1 |  |  |  | ROZPOCET | 0 | 0 | 0 | 0 | 0 | 1 | 0 | 4 | 504802419
| VV |  | 140,1*1,1 |  | 154.11 | [13 empty] | VV | 1 | 2 | True | 0 | ROZPOCET
| VV |  | Součet |  | 154.11 | [13 empty] | VV | 1 | 4 | True | 1 | ROZPOCET
28 | K | 181301103 | Rozprostření ornice, rovina, tl. 15-20 cm,do 500m2 | m2 | 154.11 |  | 0 |  |  |  | základní | 0 | 0 | 0 | 0 | 0 | 0 | 4 | K | 1 |  |  |  | ROZPOCET | 0 | 0 | 0 | 0 | 0 | 1 | 0 | 4 | 1332338528
| VV |  | 140,1*1,1 |  | 154.11 | [13 empty] | VV | 1 | 2 | True | 0 | ROZPOCET
| VV |  | Součet |  | 154.11 | [13 empty] | VV | 1 | 4 | True | 1 | ROZPOCET
29 | K | 184807111 | Ochrana stromu bedněním - zřízení | m2 | 20 |  | 0 |  |  |  | základní | 0 | 0 | 0 | 0 | 0 | 0 | 4 | K | 1 |  |  |  | ROZPOCET | 0 | 0 | 0 | 0 | 0 | 1 | 0 | 4 | 919783734
30 | K | 184807112 | Ochrana stromu bedněním - odstranění | m2 | 20 |  | 0 |  |  |  | základní | 0 | 0 | 0 | 0 | 0 | 0 | 4 | K | 1 |  |  |  | ROZPOCET | 0 | 0 | 0 | 0 | 0 | 1 | 0 | 4 | -1981720234
31 | K | 199000005 | Poplatek za skládku zeminy 1- 4 | t | 206.28 |  | 0 |  |  |  | základní | 0 | 0 | 0 | 0 | 0 | 0 | 4 | K | 1 |  |  |  | ROZPOCET | 0 | 0 | 0 | 0 | 0 | 1 | 0 | 4 | -71384968
| VV |  | 114,6*1,8 |  | 206.28 | [13 empty] | VV | 1 | 2 | True | 0 | ROZPOCET
| VV |  | Součet |  | 206.28 | [13 empty] | VV | 1 | 4 | True | 1 | ROZPOCET
32 | K | 113109610R01 | Odstranění podkladu pl.nad 50m2,asf.recykl,tl.10cm | m2 | 4.93 |  | 0 |  |  |  | základní | 0 | 0 | 0 | 0 | 0 | 0 | 4 | K | 1 |  |  |  | ROZPOCET | 0 | 0 | 0 | 0 | 0 | 1 | 0 | 4 | 753336686
33 | K | 119003217 | Mobilní plotová zábrana vyplněná dráty výšky do 1,5 m pro zabezpečení výkopu zřízení | m | 286 |  | 0 |  |  |  | základní | 0 | 0 | 0 | 0 | 0 | 0 | 4 | K | 1 |  |  |  | ROZPOCET | 0 | 0 | 0 | 0 | 0 | 1 | 0 | 4 | -917247759
| VV |  | 143*2 |  | 286 | [13 empty] | VV | 1 | 2 | True | 0 | ROZPOCET
| VV |  | Součet |  | 286 | [13 empty] | VV | 1 | 4 | True | 1 | ROZPOCET
34 | K | 119003218 | Mobilní plotová zábrana vyplněná dráty výšky do 1,5 m pro zabezpečení výkopu odstranění | m | 286 |  | 0 |  |  |  | základní | 0 | 0 | 0 | 0 | 0 | 0 | 4 | K | 1 |  |  |  | ROZPOCET | 0 | 0 | 0 | 0 | 0 | 1 | 0 | 4 | -138512725
35 | K | 00572465 | Směs travní standard PROFI á 25 kg | kg | 4.623 |  | 0 |  |  |  | základní | 0 | 0 | 0 | 0 | 0 | 0 | 4 | K | 1 |  |  |  | ROZPOCET | 0 | 0 | 0 | 0 | 0 | 1 | 0 | 4 | 1111913253
| VV |  | 140,1*1,1*0,03 |  | 4.623 | [13 empty] | VV | 1 | 2 | True | 0 | ROZPOCET
| VV |  | Součet |  | 4.623 | [13 empty] | VV | 1 | 4 | True | 1 | ROZPOCET
36 | K | 58337332 | Štěrkopísek frakce 0-22 C | t | 135.15 |  | 0 |  |  |  | základní | 0 | 0 | 0 | 0 | 0 | 0 | 4 | K | 1 |  |  |  | ROZPOCET | 0 | 0 | 0 | 0 | 0 | 1 | 0 | 4 | 233672416
| VV |  | 79,5*1,7 |  | 135.15 | [13 empty] | VV | 1 | 2 | True | 0 | ROZPOCET
| VV |  | Součet |  | 135.15 | [13 empty] | VV | 1 | 4 | True | 1 | ROZPOCET
37 | K | 583418024 | Kamenivo drcené frakce 16/32 B Moravskosl. kraj | t | 9.35 |  | 0 |  |  |  | základní | 0 | 0 | 0 | 0 | 0 | 0 | 4 | K | 1 |  |  |  | ROZPOCET | 0 | 0 | 0 | 0 | 0 | 1 | 0 | 4 | -1822047358
| D | 2 | Základy a zvláštní zakládání |  |  |  | 0 | [5 empty] | 0 |  | 0 |  | 0 | 1 | D | 0 |  |  |  | ROZPOCET | [6 empty] | 0
38 | K | 212792112 | Montáž trativodů z flexibilních trubek, lože | m | 143 |  | 0 |  |  |  | základní | 0 | 0 | 0 | 0 | 0 | 0 | 4 | K | 1 |  |  |  | ROZPOCET | 0 | 0 | 0 | 0 | 0 | 1 | 0 | 4 | 1377014127
39 | K | 212971110 | Opláštění trativodů z geotext., do sklonu 1:2,5 | m2 | 57.65 |  | 0 |  |  |  | základní | 0 | 0 | 0 | 0 | 0 | 0 | 4 | K | 1 |  |  |  | ROZPOCET | 0 | 0 | 0 | 0 | 0 | 1 | 0 | 4 | -1200181712
| VV |  | 0,35+0,1+2*(0,2)*143 |  | 57.65 | [13 empty] | VV | 1 | 2 | True | 0 | ROZPOCET
| VV |  | Součet |  | 57.65 | [13 empty] | VV | 1 | 4 | True | 1 | ROZPOCET
40 | K | 28611223.A | Trubka PVC drenážní flexibilní d 100 mm | m | 143 |  | 0 |  |  |  | základní | 0 | 0 | 0 | 0 | 0 | 0 | 4 | K | 1 |  |  |  | ROZPOCET | 0 | 0 | 0 | 0 | 0 | 1 | 0 | 4 | -1828667761
41 | K | 67352003 | Geotextilie netkaná PET 250 g/m2 | m2 | 58.803 |  | 0 |  |  |  | základní | 0 | 0 | 0 | 0 | 0 | 0 | 4 | K | 1 |  |  |  | ROZPOCET | 0 | 0 | 0 | 0 | 0 | 1 | 0 | 4 | -1261221507
| VV |  | 57,65*1,02 |  | 58.803 | [13 empty] | VV | 1 | 2 | True | 0 | ROZPOCET
| VV |  | Součet |  | 58.803 | [13 empty] | VV | 1 | 4 | True | 1 | ROZPOCET
| D | 4 | Vodorovné konstrukce |  |  |  | 0 | [5 empty] | 0 |  | 0 |  | 0 | 1 | D | 0 |  |  |  | ROZPOCET | [6 empty] | 0
42 | K | 451572111 | Lože pod potrubí z kameniva těženého 0 - 4 mm | m3 | 23.6 |  | 0 |  |  |  | základní | 0 | 0 | 0 | 0 | 0 | 0 | 4 | K | 1 |  |  |  | ROZPOCET | 0 | 0 | 0 | 0 | 0 | 1 | 0 | 4 | 1047201504
43 | K | 457621411 | Těsnění z asfaltobet. úprava spár zálivkou 1 kg/m | m | 6.9 |  | 0 |  |  |  | základní | 0 | 0 | 0 | 0 | 0 | 0 | 4 | K | 1 |  |  |  | ROZPOCET | 0 | 0 | 0 | 0 | 0 | 1 | 0 | 4 | 870897505
| D | 5 | Komunikace |  |  |  | 0 | [5 empty] | 0 |  | 0 |  | 0 | 1 | D | 0 |  |  |  | ROZPOCET | [6 empty] | 0
44 | K | 564751111 | Podklad z kameniva drceného vel.32-63 mm,tl. 15 cm | m2 | 3.19 |  | 0 |  |  |  | základní | 0 | 0 | 0 | 0 | 0 | 0 | 4 | K | 1 |  |  |  | ROZPOCET | 0 | 0 | 0 | 0 | 0 | 1 | 0 | 4 | 330897312
45 | K | 564831111 | Podklad ze štěrkodrti po zhutnění tloušťky 10 cm | m2 | 3.19 |  | 0 |  |  |  | základní | 0 | 0 | 0 | 0 | 0 | 0 | 4 | K | 1 |  |  |  | ROZPOCET | 0 | 0 | 0 | 0 | 0 | 1 | 0 | 4 | -1554784138
46 | K | 573312511 | Prolití podkladu z kameniva asfaltem, 6,0 kg/m2 | m2 | 4.93 |  | 0 |  |  |  | základní | 0 | 0 | 0 | 0 | 0 | 0 | 4 | K | 1 |  |  |  | ROZPOCET | 0 | 0 | 0 | 0 | 0 | 1 | 0 | 4 | 214470190
47 | K | 577141312 | Beton asfalt. ACO 8 CH,ACO 11,ACO 16, do 3 m, 5 cm | m2 | 4.93 |  | 0 |  |  |  | základní | 0 | 0 | 0 | 0 | 0 | 0 | 4 | K | 1 |  |  |  | ROZPOCET | 0 | 0 | 0 | 0 | 0 | 1 | 0 | 4 | 187393793
48 | K | 579300017R00 | Kryt komunikací z asfalt.recyklátu po zhutnění 10cm | m2 | 4.93 |  | 0 |  |  |  | základní | 0 | 0 | 0 | 0 | 0 | 0 | 4 | K | 1 |  |  |  | ROZPOCET | 0 | 0 | 0 | 0 | 0 | 1 | 0 | 4 | -918632212
| D | 8 | Trubní vedení |  |  |  | 0 | [5 empty] | 0 |  | 0 |  | 0 | 1 | D | 0 |  |  |  | ROZPOCET | [6 empty] | 0
49 | K | 871373121 | Montáž trub z plastu, gumový kroužek, DN 300 | m | 143 |  | 0 |  |  |  | základní | 0 | 0 | 0 | 0 | 0 | 0 | 4 | K | 1 |  |  |  | ROZPOCET | 0 | 0 | 0 | 0 | 0 | 1 | 0 | 4 | -208116570
50 | K | 877373121 | Montáž tvarovek odboč. plast. gum. kroužek DN 300 | kus | 6 |  | 0 |  |  |  | základní | 0 | 0 | 0 | 0 | 0 | 0 | 4 | K | 1 |  |  |  | ROZPOCET | 0 | 0 | 0 | 0 | 0 | 1 | 0 | 4 | -340781981
51 | K | 892581111 | Zkouška těsnosti kanalizace DN do 300, vodou | m | 143 |  | 0 |  |  |  | základní | 0 | 0 | 0 | 0 | 0 | 0 | 4 | K | 1 |  |  |  | ROZPOCET | 0 | 0 | 0 | 0 | 0 | 1 | 0 | 4 | -800649169
52 | K | 892583111 | Zabezpečení konců kanal. potrubí DN do 300, vodou | úsek | 3 |  | 0 |  |  |  | základní | 0 | 0 | 0 | 0 | 0 | 0 | 4 | K | 1 |  |  |  | ROZPOCET | 0 | 0 | 0 | 0 | 0 | 1 | 0 | 4 | 1279043040
53 | K | 892855114 | Kontrola kanalizace TV kamerou do 200 m | m | 143 |  | 0 |  |  |  | základní | 0 | 0 | 0 | 0 | 0 | 0 | 4 | K | 1 |  |  |  | ROZPOCET | 0 | 0 | 0 | 0 | 0 | 1 | 0 | 4 | -87318634
54 | K | 894431112 | Osazení plastové šachty z dílů prům.600 mm, Wavin | kus | 3 |  | 0 |  |  |  | základní | 0 | 0 | 0 | 0 | 0 | 0 | 4 | K | 1 |  |  |  | ROZPOCET | 0 | 0 | 0 | 0 | 0 | 1 | 0 | 4 | -395837176
55 | K | 899102111 | Osazení poklopu s rámem do 100 kg | kus | 3 |  | 0 |  |  |  | základní | 0 | 0 | 0 | 0 | 0 | 0 | 4 | K | 1 |  |  |  | ROZPOCET | 0 | 0 | 0 | 0 | 0 | 1 | 0 | 4 | 697364986
56 | K | 286144845 | Trubka kanalizační PP SN 12 250x6000mm, hladká PP, oranžová | kus | 24 |  | 0 |  |  |  | základní | 0 | 0 | 0 | 0 | 0 | 0 | 4 | K | 1 |  |  |  | ROZPOCET | 0 | 0 | 0 | 0 | 0 | 1 | 0 | 4 | -2113729128
57 | K | 2865447103 | Odbočka kanal.PP SN12-16 D 250/160 45° | kus | 6 |  | 0 |  |  |  | základní | 0 | 0 | 0 | 0 | 0 | 0 | 4 | K | 1 |  |  |  | ROZPOCET | 0 | 0 | 0 | 0 | 0 | 1 | 0 | 4 | 103562076
58 | K | 286971512 | Dno šachtové TEGRA 600/200mm koncov pro potrubí KG | kus | 1 |  | 0 |  |  |  | základní | 0 | 0 | 0 | 0 | 0 | 0 | 4 | K | 1 |  |  |  | ROZPOCET | 0 | 0 | 0 | 0 | 0 | 1 | 0 | 4 | 1063580616
59 | K | 286971516 | Dno šachtové 600/250mm úh 90° pro potrubí KG | kus | 2 |  | 0 |  |  |  | základní | 0 | 0 | 0 | 0 | 0 | 0 | 4 | K | 1 |  |  |  | ROZPOCET | 0 | 0 | 0 | 0 | 0 | 1 | 0 | 4 | 24896047
60 | K | 28697154 | Roura šachtová korugovaná bez hrdla 600/2000 mm | kus | 3 |  | 0 |  |  |  | základní | 0 | 0 | 0 | 0 | 0 | 0 | 4 | K | 1 |  |  |  | ROZPOCET | 0 | 0 | 0 | 0 | 0 | 1 | 0 | 4 | 2092068635
61 | K | 28697162 | Konus plastový šachtový PAD 600 | kus | 3 |  | 0 |  |  |  | základní | 0 | 0 | 0 | 0 | 0 | 0 | 4 | K | 1 |  |  |  | ROZPOCET | 0 | 0 | 0 | 0 | 0 | 1 | 0 | 4 | -1653731675
62 | K | 28697166 | Adaptér teleskopický PP TEGRA 600 Wavin | kus | 3 |  | 0 |  |  |  | základní | 0 | 0 | 0 | 0 | 0 | 0 | 4 | K | 1 |  |  |  | ROZPOCET | 0 | 0 | 0 | 0 | 0 | 1 | 0 | 4 | -1941399402
63 | K | 55241711 | Poklop litina TEGRA 600/100 B125 Wavin | kus | 3 |  | 0 |  |  |  | základní | 0 | 0 | 0 | 0 | 0 | 0 | 4 | K | 1 |  |  |  | ROZPOCET | 0 | 0 | 0 | 0 | 0 | 1 | 0 | 4 | -1582332654
| D | 91 | Doplňující práce na komunikaci |  |  |  | 0 | [5 empty] | 0 |  | 0 |  | 0 | 1 | D | 0 |  |  |  | ROZPOCET | [6 empty] | 0
64 | K | 919735112 | Řezání stávajícího živičného krytu tl. 5 - 10 cm | m | 6.9 |  | 0 |  |  |  | základní | 0 | 0 | 0 | 0 | 0 | 0 | 4 | K | 1 |  |  |  | ROZPOCET | 0 | 0 | 0 | 0 | 0 | 1 | 0 | 4 | 993602827
| D | 96 | Bourání konstrukcí |  |  |  | 0 | [5 empty] | 0 |  | 0 |  | 0 | 1 | D | 0 |  |  |  | ROZPOCET | [6 empty] | 0
65 | K | 966067111 | Rozebrání plotu tyč. lať. prken. drátěného, plech. | m | 20 |  | 0 |  |  |  | základní | 0 | 0 | 0 | 0 | 0 | 0 | 4 | K | 1 |  |  |  | ROZPOCET | 0 | 0 | 0 | 0 | 0 | 1 | 0 | 4 | -1114406108
66 | K | 900100001 | Oplocení z drátěného pletiva, ocelové sloupky | 100 m | 0.2 |  | 0 |  |  |  | základní | 0 | 0 | 0 | 0 | 0 | 0 | 4 | K | 1 |  |  |  | ROZPOCET | 0 | 0 | 0 | 0 | 0 | 1 | 0 | 4 | 1659002166
| D | 99 | Staveništní přesun hmot |  |  |  | 0 | [5 empty] | 0 |  | 0 |  | 0 | 1 | D | 0 |  |  |  | ROZPOCET | [6 empty] | 0
67 | K | 998276101 | Přesun hmot, trubní vedení plastová, otevř. výkop | t | 226.657 |  | 0 |  |  |  | základní | 0 | 0 | 0 | 0 | 0 | 0 | 4 | K | 1 |  |  |  | ROZPOCET | 0 | 0 | 0 | 0 | 0 | 1 | 0 | 4 | 1314847389
| D | D96 | Přesuny suti a vybouraných hmot |  |  |  | 0 | [5 empty] | 0 |  | 0 |  | 0 | 1 | D | 0 |  |  |  | ROZPOCET | [6 empty] | 0
68 | K | 979990001 | Poplatek za skládku stavební suti | t | 2.11 |  | 0 |  |  |  | základní | 0 | 0 | 0 | 0 | 0 | 0 | 4 | K | 1 |  |  |  | ROZPOCET | 0 | 0 | 0 | 0 | 0 | 1 | 0 | 4 | -2094011511
69 | K | 997221845 | Poplatek za uložení na skládce (skládkovné) odpadu asfaltového bez dehtu kód odpadu 170 302 | t | 1.72 |  | 0 |  |  |  | základní | 0 | 0 | 0 | 0 | 0 | 0 | 4 | K | 1 |  |  |  | ROZPOCET | 0 | 0 | 0 | 0 | 0 | 1 | 0 | 4 | 1261759483
| VV |  | 1,17 |  | 1.17 | [13 empty] | VV | 1 | 2 | True | 0 | ROZPOCET
| VV |  | 0,55 |  | 0.55 | [13 empty] | VV | 1 | 2 | True | 0 | ROZPOCET
| VV |  | Součet |  | 1.72 | [13 empty] | VV | 1 | 4 | True | 1 | ROZPOCET
70 | K | 979087212 | Nakládání suti na dopravní prostředky - komunikace | t | 4.011 |  | 0 |  |  |  | základní | 0 | 0 | 0 | 0 | 0 | 0 | 4 | K | 1 |  |  |  | ROZPOCET | 0 | 0 | 0 | 0 | 0 | 1 | 0 | 4 | -1847691208
71 | K | 979091221 | Vodorovné přemístění suti za každý další 1 km | t | 60.16 |  | 0 |  |  |  | základní | 0 | 0 | 0 | 0 | 0 | 0 | 4 | K | 1 |  |  |  | ROZPOCET | 0 | 0 | 0 | 0 | 0 | 1 | 0 | 4 | 1206972339
72 | K | 979083513 | Vodorovné přemístění suti do 1 km | t | 4.011 |  | 0 |  |  |  | základní | 0 | 0 | 0 | 0 | 0 | 0 | 4 | K | 1 |  |  |  | ROZPOCET | 0 | 0 | 0 | 0 | 0 | 1 | 0 | 4 | -1705375798

## S A-5 - IO 01 Stoka A-5
[9 empty] | >> skryté sloupce << | [9 empty] | {35ea2a4f-d199-4488-92ac-2a907121d7ef}
2
| KRYCÍ LIST SOUPISU PRACÍ | [8 empty] | v --- níže se nacházejí doplnkové a pomocné údaje k sestavám --- v | [8 empty] | False
Stavba:
Splašková kanalizace a ČOV v obci Hnojník
Objekt:
IO 01, IO 02 - Stoková síť, Kanalizační odbočení
Soupis:
S A-5 - IO 01 Stoka A-5
| KSO: |  |  |  |  | CC-CZ:
| Místo: |  |  |  |  | Datum: | 30. 11. 2019
| Zadavatel: |  |  |  |  | IČ: | 00296678
|  | Obec Hnojník |  |  |  | DIČ: | CZ00296678
| Zhotovitel: |  |  |  |  | IČ:
DIČ:
| Projektant: |  |  |  |  | IČ: | 00577758
|  | Koneko,spol.s r.o.(ÚRS2019/2-KROS4) |  |  |  | DIČ: | CZ00577758
| Zpracovatel: |  |  |  |  | IČ: | 00577758
|  | Koneko,spol.s r.o.(ÚRS2019/2-KROS4) |  |  |  | DIČ: | CZ00577758
Poznámka:
| Cena bez DPH | [5 empty] | 0
|  |  | Základ daně |  |  | Sazba daně | Výše daně
| DPH | základní | 0 |  |  | 21% | 0
|  | snížená | 0 |  |  | 15% | 0
|  | zákl. přenesená | 0 |  |  | 21% | 0
|  | sníž. přenesená | 0 |  |  | 15% | 0
|  | nulová | 0 |  |  | 0% | 0
| Cena s DPH |  |  | v | CZK |  | 0
| Projektant |  |  | Zpracovatel
| Datum a podpis: |  | Razítko | Datum a podpis: |  |  | Razítko
| Objednavatel |  |  | Zhotovitel
| Datum a podpis: |  | Razítko | Datum a podpis: |  |  | Razítko
REKAPITULACE ČLENĚNÍ SOUPISU PRACÍ
Stavba:
Splašková kanalizace a ČOV v obci Hnojník
Objekt:
IO 01, IO 02 - Stoková síť, Kanalizační odbočení
Soupis:
S A-5 - IO 01 Stoka A-5
Místo: | [5 empty] | Datum: | 30. 11. 2019
Zadavatel: |  |  | Obec Hnojník |  |  | Projektant: | Koneko,spol.s r.o.(ÚRS2019/2-KROS4)
Zhotovitel: | [5 empty] | Zpracovatel: | Koneko,spol.s r.o.(ÚRS2019/2-KROS4)
Kód dílu - Popis | [6 empty] | Cena celkem [CZK]
Náklady ze soupisu prací | [6 empty] | 0 | [12 empty] | -1
| 1 - Zemní práce | [5 empty] | 0
| 2 - Základy a zvláštní zakládání | [5 empty] | 0
| 4 - Vodorovné konstrukce | [5 empty] | 0
| 5 - Komunikace | [5 empty] | 0
| 8 - Trubní vedení | [5 empty] | 0
| 91 - Doplňující práce na komunikaci | [5 empty] | 0
| 99 - Staveništní přesun hmot | [5 empty] | 0
| D96 - Přesuny suti a vybouraných hmot | [5 empty] | 0
SOUPIS PRACÍ
Stavba:
Splašková kanalizace a ČOV v obci Hnojník
Objekt:
IO 01, IO 02 - Stoková síť, Kanalizační odbočení
Soupis:
S A-5 - IO 01 Stoka A-5
Místo: | [5 empty] | Datum: | 30. 11. 2019
Zadavatel: |  |  | Obec Hnojník |  |  | Projektant: | Koneko,spol.s r.o.(ÚRS2019/2-KROS4)
Zhotovitel: | [5 empty] | Zpracovatel: | Koneko,spol.s r.o.(ÚRS2019/2-KROS4)
PČ | Typ | Kód | Popis | MJ | Množství | J.cena [CZK] | Cena celkem [CZK] | Cenová soustava |  |  | DPH | J. Nh [h] | Nh celkem [h] | J. hmotnost [t] | Hmotnost celkem [t] | J. suť [t] | Suť Celkem [t]
Náklady soupisu celkem | [6 empty] | 0 | [5 empty] | 0 |  | 0 |  | 0 |  | D | -1 | [10 empty] | 0
| D | 1 | Zemní práce |  |  |  | 0 | [5 empty] | 0 |  | 0 |  | 0 | 1 | D | 0 |  |  |  | ROZPOCET | [6 empty] | 0
1 | K | 113107630 | Odstranění podkladu nad 50 m2,kam.drcené tl.30 cm | m2 | 26.84 |  | 0 |  |  |  | základní | 0 | 0 | 0 | 0 | 0 | 0 | 4 | K | 1 |  |  |  | ROZPOCET | 0 | 0 | 0 | 0 | 0 | 1 | 0 | 4 | 1604880490
2 | K | 113108305 | Odstranění asfaltové vrstvy pl.do 50 m2, tl. 5 cm | m2 | 41.48 |  | 0 |  |  |  | základní | 0 | 0 | 0 | 0 | 0 | 0 | 4 | K | 1 |  |  |  | ROZPOCET | 0 | 0 | 0 | 0 | 0 | 1 | 0 | 4 | -814967489
3 | K | 119001402 | Dočasné zajištění ocelového potrubí DN 200-500 mm | m | 1.1 |  | 0 |  |  |  | základní | 0 | 0 | 0 | 0 | 0 | 0 | 4 | K | 1 |  |  |  | ROZPOCET | 0 | 0 | 0 | 0 | 0 | 1 | 0 | 4 | -492615571
4 | K | 121101101 | Sejmutí ornice s přemístěním do 50 m | m3 | 6.072 |  | 0 |  |  |  | základní | 0 | 0 | 0 | 0 | 0 | 0 | 4 | K | 1 |  |  |  | ROZPOCET | 0 | 0 | 0 | 0 | 0 | 1 | 0 | 4 | -641388310
5 | K | 130001101 | Příplatek za ztížené hloubení v blízkosti vedení | m3 | 5.06 |  | 0 |  |  |  | základní | 0 | 0 | 0 | 0 | 0 | 0 | 4 | K | 1 |  |  |  | ROZPOCET | 0 | 0 | 0 | 0 | 0 | 1 | 0 | 4 | -732712589
| VV |  | 1*(1,1)*2*2,3 |  | 5.06 | [13 empty] | VV | 1 | 2 | True | 0 | ROZPOCET
| VV |  | Součet |  | 5.06 | [13 empty] | VV | 1 | 4 | True | 1 | ROZPOCET
6 | K | 132201212 | Hloubení rýh š.do 200 cm hor.3 do 1000m3,STROJNĚ | m3 | 61 |  | 0 |  |  |  | základní | 0 | 0 | 0 | 0 | 0 | 0 | 4 | K | 1 |  |  |  | ROZPOCET | 0 | 0 | 0 | 0 | 0 | 1 | 0 | 4 | 1959647413
7 | K | 132201219 | Přípl.za lepivost,hloubení rýh 200cm,hor.3,STROJNĚ | m3 | 30.5 |  | 0 |  |  |  | základní | 0 | 0 | 0 | 0 | 0 | 0 | 4 | K | 1 |  |  |  | ROZPOCET | 0 | 0 | 0 | 0 | 0 | 1 | 0 | 4 | 1783306728
| VV |  | 61*0,5 |  | 30.5 | [13 empty] | VV | 1 | 2 | True | 0 | ROZPOCET
| VV |  | Součet |  | 30.5 | [13 empty] | VV | 1 | 4 | True | 1 | ROZPOCET
8 | K | 132301212 | Hloubení rýh š.do 200 cm hor.4 do 1000 m3, STROJNĚ | m3 | 61 |  | 0 |  |  |  | základní | 0 | 0 | 0 | 0 | 0 | 0 | 4 | K | 1 |  |  |  | ROZPOCET | 0 | 0 | 0 | 0 | 0 | 1 | 0 | 4 | -1566655133
9 | K | 132301219 | Přípl.za lepivost,hloubení rýh 200cm,hor.4,STROJNĚ | m3 | 30.5 |  | 0 |  |  |  | základní | 0 | 0 | 0 | 0 | 0 | 0 | 4 | K | 1 |  |  |  | ROZPOCET | 0 | 0 | 0 | 0 | 0 | 1 | 0 | 4 | 231096963
| VV |  | 61*0,5 |  | 30.5 | [13 empty] | VV | 1 | 2 | True | 0 | ROZPOCET
| VV |  | Součet |  | 30.5 | [13 empty] | VV | 1 | 4 | True | 1 | ROZPOCET
10 | K | 151101101 | Pažení a rozepření stěn rýh - příložné - hl.do 2 m | m2 | 32 |  | 0 |  |  |  | základní | 0 | 0 | 0 | 0 | 0 | 0 | 4 | K | 1 |  |  |  | ROZPOCET | 0 | 0 | 0 | 0 | 0 | 1 | 0 | 4 | -1786993982
11 | K | 151101111 | Odstranění pažení stěn rýh - příložné - hl. do 2 m | m2 | 32 |  | 0 |  |  |  | základní | 0 | 0 | 0 | 0 | 0 | 0 | 4 | K | 1 |  |  |  | ROZPOCET | 0 | 0 | 0 | 0 | 0 | 1 | 0 | 4 | -1612519156
12 | K | 151811116 | Montáž pažicího boxu standard dl.3m, š.1m, hl.2,4m | kus | 12 |  | 0 |  |  |  | základní | 0 | 0 | 0 | 0 | 0 | 0 | 4 | K | 1 |  |  |  | ROZPOCET | 0 | 0 | 0 | 0 | 0 | 1 | 0 | 4 | -683947923
13 | K | 151812116 | Pronájem pažic.boxu standard dl.3m, š.1m, hl.2,4m | den | 18 |  | 0 |  |  |  | základní | 0 | 0 | 0 | 0 | 0 | 0 | 4 | K | 1 |  |  |  | ROZPOCET | 0 | 0 | 0 | 0 | 0 | 1 | 0 | 4 | -1951240430
14 | K | 151813116 | Dmtž pažicího boxu standard dl.3m, š.1m, hl.2,4m | kus | 12 |  | 0 |  |  |  | základní | 0 | 0 | 0 | 0 | 0 | 0 | 4 | K | 1 |  |  |  | ROZPOCET | 0 | 0 | 0 | 0 | 0 | 1 | 0 | 4 | -13882600
15 | K | 161101101 | Svislé přemístění výkopku z hor.1-4 do 2,5 m | m3 | 61 |  | 0 |  |  |  | základní | 0 | 0 | 0 | 0 | 0 | 0 | 4 | K | 1 |  |  |  | ROZPOCET | 0 | 0 | 0 | 0 | 0 | 1 | 0 | 4 | 86818255
| VV |  | 61 |  | 61 | [13 empty] | VV | 1 | 2 | True | 0 | ROZPOCET
| VV |  | Součet |  | 61 | [13 empty] | VV | 1 | 4 | True | 1 | ROZPOCET
16 | K | 162401102 | Vodorovné přemístění výkopku z hor.1-4 do 2000 m | m3 | 88.4 |  | 0 |  |  |  | základní | 0 | 0 | 0 | 0 | 0 | 0 | 4 | K | 1 |  |  |  | ROZPOCET | 0 | 0 | 0 | 0 | 0 | 1 | 0 | 4 | 825901427
17 | K | 162701105 | Vodorovné přemístění výkopku z hor.1-4 do 10000 m | m3 | 62.7 |  | 0 |  |  |  | základní | 0 | 0 | 0 | 0 | 0 | 0 | 4 | K | 1 |  |  |  | ROZPOCET | 0 | 0 | 0 | 0 | 0 | 1 | 0 | 4 | -1318358323
18 | K | 167101102 | Nakládání výkopku z hor.1-4 v množství nad 100 m3 | m3 | 44.2 |  | 0 |  |  |  | základní | 0 | 0 | 0 | 0 | 0 | 0 | 4 | K | 1 |  |  |  | ROZPOCET | 0 | 0 | 0 | 0 | 0 | 1 | 0 | 4 | -1874289504
19 | K | 171201201 | Uložení sypaniny na skl.-sypanina na výšku přes 2m | m3 | 62.7 |  | 0 |  |  |  | základní | 0 | 0 | 0 | 0 | 0 | 0 | 4 | K | 1 |  |  |  | ROZPOCET | 0 | 0 | 0 | 0 | 0 | 1 | 0 | 4 | 375068539
20 | K | 174101101 | Zásyp jam, rýh, šachet se zhutněním | m3 | 74.9 |  | 0 |  |  |  | základní | 0 | 0 | 0 | 0 | 0 | 0 | 4 | K | 1 |  |  |  | ROZPOCET | 0 | 0 | 0 | 0 | 0 | 1 | 0 | 4 | -1308634704
21 | K | 175101101 | Obsyp potrubí bez prohození sypaniny | m3 | 28.9 |  | 0 |  |  |  | základní | 0 | 0 | 0 | 0 | 0 | 0 | 4 | K | 1 |  |  |  | ROZPOCET | 0 | 0 | 0 | 0 | 0 | 1 | 0 | 4 | 424357250
22 | K | 180402111 | Založení trávníku parkového výsevem v rovině | m2 | 30.36 |  | 0 |  |  |  | základní | 0 | 0 | 0 | 0 | 0 | 0 | 4 | K | 1 |  |  |  | ROZPOCET | 0 | 0 | 0 | 0 | 0 | 1 | 0 | 4 | -1275919913
| VV |  | 27,6*1,1 |  | 30.36 | [13 empty] | VV | 1 | 2 | True | 0 | ROZPOCET
| VV |  | Součet |  | 30.36 | [13 empty] | VV | 1 | 4 | True | 1 | ROZPOCET
23 | K | 181301103 | Rozprostření ornice, rovina, tl. 15-20 cm,do 500m2 | m2 | 30.36 |  | 0 |  |  |  | základní | 0 | 0 | 0 | 0 | 0 | 0 | 4 | K | 1 |  |  |  | ROZPOCET | 0 | 0 | 0 | 0 | 0 | 1 | 0 | 4 | -525130986
| VV |  | 27,6*1,1 |  | 30.36 | [13 empty] | VV | 1 | 2 | True | 0 | ROZPOCET
| VV |  | Součet |  | 30.36 | [13 empty] | VV | 1 | 4 | True | 1 | ROZPOCET
24 | K | 199000005 | Poplatek za skládku zeminy 1- 4 | t | 112.86 |  | 0 |  |  |  | základní | 0 | 0 | 0 | 0 | 0 | 0 | 4 | K | 1 |  |  |  | ROZPOCET | 0 | 0 | 0 | 0 | 0 | 1 | 0 | 4 | 1284923110
| VV |  | 62,7*1,8 |  | 112.86 | [13 empty] | VV | 1 | 2 | True | 0 | ROZPOCET
| VV |  | Součet |  | 112.86 | [13 empty] | VV | 1 | 4 | True | 1 | ROZPOCET
25 | K | 113109610R01 | Odstranění podkladu pl.nad 50m2,asf.recykl,tl.10cm | m2 | 41.48 |  | 0 |  |  |  | základní | 0 | 0 | 0 | 0 | 0 | 0 | 4 | K | 1 |  |  |  | ROZPOCET | 0 | 0 | 0 | 0 | 0 | 1 | 0 | 4 | 364274800
26 | K | 119003217 | Mobilní plotová zábrana vyplněná dráty výšky do 1,5 m pro zabezpečení výkopu zřízení | m | 104 |  | 0 |  |  |  | základní | 0 | 0 | 0 | 0 | 0 | 0 | 4 | K | 1 |  |  |  | ROZPOCET | 0 | 0 | 0 | 0 | 0 | 1 | 0 | 4 | -599794902
| VV |  | 52*2 |  | 104 | [13 empty] | VV | 1 | 2 | True | 0 | ROZPOCET
| VV |  | Součet |  | 104 | [13 empty] | VV | 1 | 4 | True | 1 | ROZPOCET
27 | M | 00572465 | Směs travní standard PROFI á 25 kg | kg | 0.911 |  | 0 |  |  |  | základní | 0 | 0 | 0 | 0 | 0 | 0 | 8 | M | 1 |  |  |  | ROZPOCET | 0 | 0 | 0 | 0 | 0 | 1 | 0 | 4 | -2059154156
| VV |  | 27,6*1,1*0,03 |  | 0.911 | [13 empty] | VV | 1 | 2 | True | 0 | ROZPOCET
| VV |  | Součet |  | 0.911 | [13 empty] | VV | 1 | 4 | True | 1 | ROZPOCET
28 | M | 58337332 | Štěrkopísek frakce 0-22 C | t | 49.13 |  | 0 |  |  |  | základní | 0 | 0 | 0 | 0 | 0 | 0 | 8 | M | 1 |  |  |  | ROZPOCET | 0 | 0 | 0 | 0 | 0 | 1 | 0 | 4 | 314473813
| VV |  | 28,9*1,7 |  | 49.13 | [13 empty] | VV | 1 | 2 | True | 0 | ROZPOCET
| VV |  | Součet |  | 49.13 | [13 empty] | VV | 1 | 4 | True | 1 | ROZPOCET
29 | M | 583418024 | Kamenivo drcené frakce 16/32 B Moravskosl. kraj | t | 52.19 |  | 0 |  |  |  | základní | 0 | 0 | 0 | 0 | 0 | 0 | 8 | M | 1 |  |  |  | ROZPOCET | 0 | 0 | 0 | 0 | 0 | 1 | 0 | 4 | -1412736666
30 | K | 119003218 | Mobilní plotová zábrana vyplněná dráty výšky do 1,5 m pro zabezpečení výkopu odstranění | m | 104 |  | 0 |  |  |  | základní | 0 | 0 | 0 | 0 | 0 | 0 | 4 | K | 1 |  |  |  | ROZPOCET | 0 | 0 | 0 | 0 | 0 | 1 | 0 | 4 | 1718432216
| D | 2 | Základy a zvláštní zakládání |  |  |  | 0 | [5 empty] | 0 |  | 0 |  | 0 | 1 | D | 0 |  |  |  | ROZPOCET | [6 empty] | 0
31 | K | 212792112 | Montáž trativodů z flexibilních trubek, lože | m | 52 |  | 0 |  |  |  | základní | 0 | 0 | 0 | 0 | 0 | 0 | 4 | K | 1 |  |  |  | ROZPOCET | 0 | 0 | 0 | 0 | 0 | 1 | 0 | 4 | -2126887272
32 | K | 212971110 | Opláštění trativodů z geotext., do sklonu 1:2,5 | m2 | 21.25 |  | 0 |  |  |  | základní | 0 | 0 | 0 | 0 | 0 | 0 | 4 | K | 1 |  |  |  | ROZPOCET | 0 | 0 | 0 | 0 | 0 | 1 | 0 | 4 | 1192749309
| VV |  | 0,35+0,1+2*(0,2)*52 |  | 21.25 | [13 empty] | VV | 1 | 2 | True | 0 | ROZPOCET
| VV |  | Součet |  | 21.25 | [13 empty] | VV | 1 | 4 | True | 1 | ROZPOCET
33 | M | 28611223.A | Trubka PVC drenážní flexibilní d 100 mm | m | 52 |  | 0 |  |  |  | základní | 0 | 0 | 0 | 0 | 0 | 0 | 8 | M | 1 |  |  |  | ROZPOCET | 0 | 0 | 0 | 0 | 0 | 1 | 0 | 4 | 1800595495
34 | M | 67352003 | Geotextilie netkaná PET 250 g/m2 | m2 | 21.675 |  | 0 |  |  |  | základní | 0 | 0 | 0 | 0 | 0 | 0 | 8 | M | 1 |  |  |  | ROZPOCET | 0 | 0 | 0 | 0 | 0 | 1 | 0 | 4 | 1210327852
| VV |  | 21,25*1,02 |  | 21.675 | [13 empty] | VV | 1 | 2 | True | 0 | ROZPOCET
| VV |  | Součet |  | 21.675 | [13 empty] | VV | 1 | 4 | True | 1 | ROZPOCET
| D | 4 | Vodorovné konstrukce |  |  |  | 0 | [5 empty] | 0 |  | 0 |  | 0 | 1 | D | 0 |  |  |  | ROZPOCET | [6 empty] | 0
35 | K | 451572111 | Lože pod potrubí z kameniva těženého 0 - 4 mm | m3 | 8.6 |  | 0 |  |  |  | základní | 0 | 0 | 0 | 0 | 0 | 0 | 4 | K | 1 |  |  |  | ROZPOCET | 0 | 0 | 0 | 0 | 0 | 1 | 0 | 4 | 1666574988
36 | K | 452311131 | Desky podkladní pod potrubí z betonu C 12/15 | m3 | 0.216 |  | 0 |  |  |  | základní | 0 | 0 | 0 | 0 | 0 | 0 | 4 | K | 1 |  |  |  | ROZPOCET | 0 | 0 | 0 | 0 | 0 | 1 | 0 | 4 | -814648436
37 | K | 457621411 | Těsnění z asfaltobet. úprava spár zálivkou 1 kg/m | m | 49.9 |  | 0 |  |  |  | základní | 0 | 0 | 0 | 0 | 0 | 0 | 4 | K | 1 |  |  |  | ROZPOCET | 0 | 0 | 0 | 0 | 0 | 1 | 0 | 4 | 183611035
| D | 5 | Komunikace |  |  |  | 0 | [5 empty] | 0 |  | 0 |  | 0 | 1 | D | 0 |  |  |  | ROZPOCET | [6 empty] | 0
38 | K | 564231111 | Podklad ze štěrkopísku po zhutnění tloušťky 10 cm | m2 | 2.158 |  | 0 |  |  |  | základní | 0 | 0 | 0 | 0 | 0 | 0 | 4 | K | 1 |  |  |  | ROZPOCET | 0 | 0 | 0 | 0 | 0 | 1 | 0 | 4 | -2144117295
39 | K | 564751111 | Podklad z kameniva drceného vel.32-63 mm,tl. 15 cm | m2 | 26.84 |  | 0 |  |  |  | základní | 0 | 0 | 0 | 0 | 0 | 0 | 4 | K | 1 |  |  |  | ROZPOCET | 0 | 0 | 0 | 0 | 0 | 1 | 0 | 4 | -2012947282
40 | K | 564831111 | Podklad ze štěrkodrti po zhutnění tloušťky 10 cm | m2 | 26.84 |  | 0 |  |  |  | základní | 0 | 0 | 0 | 0 | 0 | 0 | 4 | K | 1 |  |  |  | ROZPOCET | 0 | 0 | 0 | 0 | 0 | 1 | 0 | 4 | 1081700265
41 | K | 573312511 | Prolití podkladu z kameniva asfaltem, 6,0 kg/m2 | m2 | 41.48 |  | 0 |  |  |  | základní | 0 | 0 | 0 | 0 | 0 | 0 | 4 | K | 1 |  |  |  | ROZPOCET | 0 | 0 | 0 | 0 | 0 | 1 | 0 | 4 | -112979458
42 | K | 577141312 | Beton asfalt. ACO 8 CH,ACO 11,ACO 16, do 3 m, 5 cm | m2 | 41.48 |  | 0 |  |  |  | základní | 0 | 0 | 0 | 0 | 0 | 0 | 4 | K | 1 |  |  |  | ROZPOCET | 0 | 0 | 0 | 0 | 0 | 1 | 0 | 4 | -1288516479
43 | K | 579300017R00 | Kryt komunikací z asfalt.recyklátu po zhutnění 10cm | m2 | 41.48 |  | 0 |  |  |  | základní | 0 | 0 | 0 | 0 | 0 | 0 | 4 | K | 1 |  |  |  | ROZPOCET | 0 | 0 | 0 | 0 | 0 | 1 | 0 | 4 | -1654267080
| D | 8 | Trubní vedení |  |  |  | 0 | [5 empty] | 0 |  | 0 |  | 0 | 1 | D | 0 |  |  |  | ROZPOCET | [6 empty] | 0
44 | K | 871373121 | Montáž trub z plastu, gumový kroužek, DN 300 | m | 52 |  | 0 |  |  |  | základní | 0 | 0 | 0 | 0 | 0 | 0 | 4 | K | 1 |  |  |  | ROZPOCET | 0 | 0 | 0 | 0 | 0 | 1 | 0 | 4 | 117071066
45 | K | 877373121 | Montáž tvarovek odboč. plast. gum. kroužek DN 300 | kus | 2 |  | 0 |  |  |  | základní | 0 | 0 | 0 | 0 | 0 | 0 | 4 | K | 1 |  |  |  | ROZPOCET | 0 | 0 | 0 | 0 | 0 | 1 | 0 | 4 | 1501593687
46 | K | 892581111 | Zkouška těsnosti kanalizace DN do 300, vodou | m | 52 |  | 0 |  |  |  | základní | 0 | 0 | 0 | 0 | 0 | 0 | 4 | K | 1 |  |  |  | ROZPOCET | 0 | 0 | 0 | 0 | 0 | 1 | 0 | 4 | 467464582
47 | K | 892583111 | Zabezpečení konců kanal. potrubí DN do 300, vodou | úsek | 2 |  | 0 |  |  |  | základní | 0 | 0 | 0 | 0 | 0 | 0 | 4 | K | 1 |  |  |  | ROZPOCET | 0 | 0 | 0 | 0 | 0 | 1 | 0 | 4 | -1038395382
48 | K | 892855114 | Kontrola kanalizace TV kamerou do 200 m | m | 52 |  | 0 |  |  |  | základní | 0 | 0 | 0 | 0 | 0 | 0 | 4 | K | 1 |  |  |  | ROZPOCET | 0 | 0 | 0 | 0 | 0 | 1 | 0 | 4 | 695246066
49 | K | 894422111 | Osazení betonových dílců šachet | kus | 10 |  | 0 |  |  |  | základní | 0 | 0 | 0 | 0 | 0 | 0 | 4 | K | 1 |  |  |  | ROZPOCET | 0 | 0 | 0 | 0 | 0 | 1 | 0 | 4 | -1310991784
50 | K | 899103111 | Osazení poklopu s rámem do 150 kg | kus | 2 |  | 0 |  |  |  | základní | 0 | 0 | 0 | 0 | 0 | 0 | 4 | K | 1 |  |  |  | ROZPOCET | 0 | 0 | 0 | 0 | 0 | 1 | 0 | 4 | 130252201
51 | M | 286144845 | Trubka kanalizační PP SN 12 250x6000mm, hladká PP, oranžová | kus | 9 |  | 0 |  |  |  | základní | 0 | 0 | 0 | 0 | 0 | 0 | 8 | M | 1 |  |  |  | ROZPOCET | 0 | 0 | 0 | 0 | 0 | 1 | 0 | 4 | 1456258820
52 | M | 2865447103 | Odbočka kanal.PP SN12-16 D 250/160 45° | kus | 1 |  | 0 |  |  |  | základní | 0 | 0 | 0 | 0 | 0 | 0 | 8 | M | 1 |  |  |  | ROZPOCET | 0 | 0 | 0 | 0 | 0 | 1 | 0 | 4 | 1576069720
53 | M | 2865447105R1 | Odbočka kanal.PP ULTRA-SOLID SN12-16 D 250/200 45° | kus | 1 |  | 0 |  |  |  | základní | 0 | 0 | 0 | 0 | 0 | 0 | 8 | M | 1 |  |  |  | ROZPOCET | 0 | 0 | 0 | 0 | 0 | 1 | 0 | 4 | 1554291077
54 | M | 55340322 | Poklop D 400 - BEG, bet. výplň, bez odvětrání | kus | 2 |  | 0 |  |  |  | základní | 0 | 0 | 0 | 0 | 0 | 0 | 8 | M | 1 |  |  |  | ROZPOCET | 0 | 0 | 0 | 0 | 0 | 1 | 0 | 4 | -1256059719
55 | M | 59224312T | Dno šachetní jednolité TBZ-Q.1 100/60 KOM V 25/25/20 bez těsnění, b/b | kus | 1 |  | 0 |  |  |  | základní | 0 | 0 | 0 | 0 | 0 | 0 | 8 | M | 1 |  |  |  | ROZPOCET | 0 | 0 | 0 | 0 | 0 | 1 | 0 | 4 | -1531195729
56 | M | 5922432 | Dno šachetní jednolité TBZ-Q.1 100/50-60 KOM V 25/25 bez těsnění, b/b | kus | 1 |  | 0 |  |  |  | základní | 0 | 0 | 0 | 0 | 0 | 0 | 8 | M | 1 |  |  |  | ROZPOCET | 0 | 0 | 0 | 0 | 0 | 1 | 0 | 4 | -133312453
57 | M | 59224347.A | Prstenec vyrovnávací šachetní TBW-Q.1 63/6 | kus | 1 |  | 0 |  |  |  | základní | 0 | 0 | 0 | 0 | 0 | 0 | 8 | M | 1 |  |  |  | ROZPOCET | 0 | 0 | 0 | 0 | 0 | 1 | 0 | 4 | -1540562833
58 | M | 59224349.A | Prstenec vyrovnávací šachetní TBW-Q.1 63/10 | kus | 3 |  | 0 |  |  |  | základní | 0 | 0 | 0 | 0 | 0 | 0 | 8 | M | 1 |  |  |  | ROZPOCET | 0 | 0 | 0 | 0 | 0 | 1 | 0 | 4 | 1767519434
59 | M | 59224353.A | Konus šachetní TBR-Q.1 100-63/58/12 KPS | kus | 2 |  | 0 |  |  |  | základní | 0 | 0 | 0 | 0 | 0 | 0 | 8 | M | 1 |  |  |  | ROZPOCET | 0 | 0 | 0 | 0 | 0 | 1 | 0 | 4 | 849178963
60 | M | 59224356.A | Skruž šachetní TBS-Q.1 100/25/12 | kus | 1 |  | 0 |  |  |  | základní | 0 | 0 | 0 | 0 | 0 | 0 | 8 | M | 1 |  |  |  | ROZPOCET | 0 | 0 | 0 | 0 | 0 | 1 | 0 | 4 | 1970171
61 | M | 59224359.A | Skruž šachetní TBS-Q.1 100/50/12 | kus | 1 |  | 0 |  |  |  | základní | 0 | 0 | 0 | 0 | 0 | 0 | 8 | M | 1 |  |  |  | ROZPOCET | 0 | 0 | 0 | 0 | 0 | 1 | 0 | 4 | -460036785
62 | M | 59224373.A | Těsnění elastom pro šach díly EMT - DN 1000 | kus | 4 |  | 0 |  |  |  | základní | 0 | 0 | 0 | 0 | 0 | 0 | 8 | M | 1 |  |  |  | ROZPOCET | 0 | 0 | 0 | 0 | 0 | 1 | 0 | 4 | -506498313
| D | 91 | Doplňující práce na komunikaci |  |  |  | 0 | [5 empty] | 0 |  | 0 |  | 0 | 1 | D | 0 |  |  |  | ROZPOCET | [6 empty] | 0
63 | K | 919735112 | Řezání stávajícího živičného krytu tl. 5 - 10 cm | m | 49.9 |  | 0 |  |  |  | základní | 0 | 0 | 0 | 0 | 0 | 0 | 4 | K | 1 |  |  |  | ROZPOCET | 0 | 0 | 0 | 0 | 0 | 1 | 0 | 4 | 64969061
| D | 99 | Staveništní přesun hmot |  |  |  | 0 | [5 empty] | 0 |  | 0 |  | 0 | 1 | D | 0 |  |  |  | ROZPOCET | [6 empty] | 0
64 | K | 998276101 | Přesun hmot, trubní vedení plastová, otevř. výkop | t | 167.431 |  | 0 |  |  |  | základní | 0 | 0 | 0 | 0 | 0 | 0 | 4 | K | 1 |  |  |  | ROZPOCET | 0 | 0 | 0 | 0 | 0 | 1 | 0 | 4 | -1633295753
| D | D96 | Přesuny suti a vybouraných hmot |  |  |  | 0 | [5 empty] | 0 |  | 0 |  | 0 | 1 | D | 0 |  |  |  | ROZPOCET | [6 empty] | 0
65 | K | 979990001 | Poplatek za skládku stavební suti | t | 17.71 |  | 0 |  |  |  | základní | 0 | 0 | 0 | 0 | 0 | 0 | 4 | K | 1 |  |  |  | ROZPOCET | 0 | 0 | 0 | 0 | 0 | 1 | 0 | 4 | 951867620
66 | K | 997221845 | Poplatek za uložení na skládce (skládkovné) odpadu asfaltového bez dehtu kód odpadu 170 302 | t | 14.36 |  | 0 |  |  |  | základní | 0 | 0 | 0 | 0 | 0 | 0 | 4 | K | 1 |  |  |  | ROZPOCET | 0 | 0 | 0 | 0 | 0 | 1 | 0 | 4 | 1326519308
| VV |  | 9,8 |  | 9.8 | [13 empty] | VV | 1 | 2 | True | 0 | ROZPOCET
| VV |  | 4,56 |  | 4.56 | [13 empty] | VV | 1 | 2 | True | 0 | ROZPOCET
| VV |  | Součet |  | 14.36 | [13 empty] | VV | 1 | 4 | True | 1 | ROZPOCET
67 | K | 979087212 | Nakládání suti na dopravní prostředky - komunikace | t | 32.062 |  | 0 |  |  |  | základní | 0 | 0 | 0 | 0 | 0 | 0 | 4 | K | 1 |  |  |  | ROZPOCET | 0 | 0 | 0 | 0 | 0 | 1 | 0 | 4 | 2087353240
68 | K | 979091221 | Vodorovné přemístění suti za každý další 1 km | t | 480.935 |  | 0 |  |  |  | základní | 0 | 0 | 0 | 0 | 0 | 0 | 4 | K | 1 |  |  |  | ROZPOCET | 0 | 0 | 0 | 0 | 0 | 1 | 0 | 4 | 977995708
69 | K | 979083513 | Vodorovné přemístění suti do 1 km | t | 32.062 |  | 0 |  |  |  | základní | 0 | 0 | 0 | 0 | 0 | 0 | 4 | K | 1 |  |  |  | ROZPOCET | 0 | 0 | 0 | 0 | 0 | 1 | 0 | 4 | 2130027972

## S A-6 - IO 01 Stoka A-6
[9 empty] | >> skryté sloupce << | [9 empty] | {8dff3367-7fa4-4aa2-a158-9cf6779b1d2c}
2
| KRYCÍ LIST SOUPISU PRACÍ | [8 empty] | v --- níže se nacházejí doplnkové a pomocné údaje k sestavám --- v | [8 empty] | False
Stavba:
Splašková kanalizace a ČOV v obci Hnojník
Objekt:
IO 01, IO 02 - Stoková síť, Kanalizační odbočení
Soupis:
S A-6 - IO 01 Stoka A-6
| KSO: |  |  |  |  | CC-CZ:
| Místo: |  |  |  |  | Datum: | 30. 11. 2019
| Zadavatel: |  |  |  |  | IČ: | 00296678
|  | Obec Hnojník |  |  |  | DIČ: | CZ00296678
| Zhotovitel: |  |  |  |  | IČ:
DIČ:
| Projektant: |  |  |  |  | IČ: | 00577758
|  | Koneko,spol.s r.o.(ÚRS2019/2-KROS4) |  |  |  | DIČ: | CZ00577758
| Zpracovatel: |  |  |  |  | IČ: | 00577758
|  | Koneko,spol.s r.o.(ÚRS2019/2-KROS4) |  |  |  | DIČ: | CZ00577758
Poznámka:
| Cena bez DPH | [5 empty] | 0
|  |  | Základ daně |  |  | Sazba daně | Výše daně
| DPH | základní | 0 |  |  | 21% | 0
|  | snížená | 0 |  |  | 15% | 0
|  | zákl. přenesená | 0 |  |  | 21% | 0
|  | sníž. přenesená | 0 |  |  | 15% | 0
|  | nulová | 0 |  |  | 0% | 0
| Cena s DPH |  |  | v | CZK |  | 0
| Projektant |  |  | Zpracovatel
| Datum a podpis: |  | Razítko | Datum a podpis: |  |  | Razítko
| Objednavatel |  |  | Zhotovitel
| Datum a podpis: |  | Razítko | Datum a podpis: |  |  | Razítko
REKAPITULACE ČLENĚNÍ SOUPISU PRACÍ
Stavba:
Splašková kanalizace a ČOV v obci Hnojník
Objekt:
IO 01, IO 02 - Stoková síť, Kanalizační odbočení
Soupis:
S A-6 - IO 01 Stoka A-6
Místo: | [5 empty] | Datum: | 30. 11. 2019
Zadavatel: |  |  | Obec Hnojník |  |  | Projektant: | Koneko,spol.s r.o.(ÚRS2019/2-KROS4)
Zhotovitel: | [5 empty] | Zpracovatel: | Koneko,spol.s r.o.(ÚRS2019/2-KROS4)
Kód dílu - Popis | [6 empty] | Cena celkem [CZK]
Náklady ze soupisu prací | [6 empty] | 0 | [12 empty] | -1
| 1 - Zemní práce | [5 empty] | 0
| 2 - Základy a zvláštní zakládání | [5 empty] | 0
| 4 - Vodorovné konstrukce | [5 empty] | 0
| 5 - Komunikace | [5 empty] | 0
| 8 - Trubní vedení | [5 empty] | 0
| 91 - Doplňující práce na komunikaci | [5 empty] | 0
| 99 - Staveništní přesun hmot | [5 empty] | 0
| D96 - Přesuny suti a vybouraných hmot | [5 empty] | 0
SOUPIS PRACÍ
Stavba:
Splašková kanalizace a ČOV v obci Hnojník
Objekt:
IO 01, IO 02 - Stoková síť, Kanalizační odbočení
Soupis:
S A-6 - IO 01 Stoka A-6
Místo: | [5 empty] | Datum: | 30. 11. 2019
Zadavatel: |  |  | Obec Hnojník |  |  | Projektant: | Koneko,spol.s r.o.(ÚRS2019/2-KROS4)
Zhotovitel: | [5 empty] | Zpracovatel: | Koneko,spol.s r.o.(ÚRS2019/2-KROS4)
PČ | Typ | Kód | Popis | MJ | Množství | J.cena [CZK] | Cena celkem [CZK] | Cenová soustava |  |  | DPH | J. Nh [h] | Nh celkem [h] | J. hmotnost [t] | Hmotnost celkem [t] | J. suť [t] | Suť Celkem [t]
Náklady soupisu celkem | [6 empty] | 0 | [5 empty] | 0 |  | 0 |  | 0 |  | D | -1 | [10 empty] | 0
| D | 1 | Zemní práce |  |  |  | 0 | [5 empty] | 0 |  | 0 |  | 0 | 1 | D | 0 |  |  |  | ROZPOCET | [6 empty] | 0
1 | K | 113107630 | Odstranění podkladu nad 50 m2,kam.drcené tl.30 cm | m2 | 92.84 |  | 0 |  |  |  | základní | 0 | 0 | 0 | 0 | 0 | 0 | 4 | K | 1 |  |  |  | ROZPOCET | 0 | 0 | 0 | 0 | 0 | 1 | 0 | 4 | 141734428
2 | K | 113108405 | Odstranění asfaltové vrstvy pl.nad 50 m2, tl. 5 cm | m2 | 143.48 |  | 0 |  |  |  | základní | 0 | 0 | 0 | 0 | 0 | 0 | 4 | K | 1 |  |  |  | ROZPOCET | 0 | 0 | 0 | 0 | 0 | 1 | 0 | 4 | 1516254307
3 | K | 119001402 | Dočasné zajištění ocelového potrubí DN 200-500 mm | m | 1.1 |  | 0 |  |  |  | základní | 0 | 0 | 0 | 0 | 0 | 0 | 4 | K | 1 |  |  |  | ROZPOCET | 0 | 0 | 0 | 0 | 0 | 1 | 0 | 4 | -468867239
4 | K | 119001411 | Dočasné zajištění beton.a plast. potrubí do DN 200 | m | 2.2 |  | 0 |  |  |  | základní | 0 | 0 | 0 | 0 | 0 | 0 | 4 | K | 1 |  |  |  | ROZPOCET | 0 | 0 | 0 | 0 | 0 | 1 | 0 | 4 | -1898706078
5 | K | 119001412 | Dočasné zajištění beton.a plast.potrubí DN 200-500 | m | 1.1 |  | 0 |  |  |  | základní | 0 | 0 | 0 | 0 | 0 | 0 | 4 | K | 1 |  |  |  | ROZPOCET | 0 | 0 | 0 | 0 | 0 | 1 | 0 | 4 | -1217166624
6 | K | 119001421 | Dočasné zajištění kabelů - do počtu 3 kabelů | m | 2.2 |  | 0 |  |  |  | základní | 0 | 0 | 0 | 0 | 0 | 0 | 4 | K | 1 |  |  |  | ROZPOCET | 0 | 0 | 0 | 0 | 0 | 1 | 0 | 4 | -1644271445
7 | K | 121101101 | Sejmutí ornice s přemístěním do 50 m | m3 | 0.572 |  | 0 |  |  |  | základní | 0 | 0 | 0 | 0 | 0 | 0 | 4 | K | 1 |  |  |  | ROZPOCET | 0 | 0 | 0 | 0 | 0 | 1 | 0 | 4 | -178496740
8 | K | 130001101 | Příplatek za ztížené hloubení v blízkosti vedení | m3 | 30.36 |  | 0 |  |  |  | základní | 0 | 0 | 0 | 0 | 0 | 0 | 4 | K | 1 |  |  |  | ROZPOCET | 0 | 0 | 0 | 0 | 0 | 1 | 0 | 4 | -257060466
| VV |  | 6*(1,1)*2*2,3 |  | 30.36 | [13 empty] | VV | 1 | 2 | True | 0 | ROZPOCET
| VV |  | Součet |  | 30.36 | [13 empty] | VV | 1 | 4 | True | 1 | ROZPOCET
9 | K | 132201212 | Hloubení rýh š.do 200 cm hor.3 do 1000m3,STROJNĚ | m3 | 95 |  | 0 |  |  |  | základní | 0 | 0 | 0 | 0 | 0 | 0 | 4 | K | 1 |  |  |  | ROZPOCET | 0 | 0 | 0 | 0 | 0 | 1 | 0 | 4 | -1413266594
10 | K | 132201219 | Přípl.za lepivost,hloubení rýh 200cm,hor.3,STROJNĚ | m3 | 47.5 |  | 0 |  |  |  | základní | 0 | 0 | 0 | 0 | 0 | 0 | 4 | K | 1 |  |  |  | ROZPOCET | 0 | 0 | 0 | 0 | 0 | 1 | 0 | 4 | 443903507
| VV |  | 95*0,5 |  | 47.5 | [13 empty] | VV | 1 | 2 | True | 0 | ROZPOCET
| VV |  | Součet |  | 47.5 | [13 empty] | VV | 1 | 4 | True | 1 | ROZPOCET
11 | K | 132301212 | Hloubení rýh š.do 200 cm hor.4 do 1000 m3, STROJNĚ | m3 | 95 |  | 0 |  |  |  | základní | 0 | 0 | 0 | 0 | 0 | 0 | 4 | K | 1 |  |  |  | ROZPOCET | 0 | 0 | 0 | 0 | 0 | 1 | 0 | 4 | -170625391
12 | K | 132301219 | Přípl.za lepivost,hloubení rýh 200cm,hor.4,STROJNĚ | m3 | 47.5 |  | 0 |  |  |  | základní | 0 | 0 | 0 | 0 | 0 | 0 | 4 | K | 1 |  |  |  | ROZPOCET | 0 | 0 | 0 | 0 | 0 | 1 | 0 | 4 | 1730739801
| VV |  | 95*0,5 |  | 47.5 | [13 empty] | VV | 1 | 2 | True | 0 | ROZPOCET
| VV |  | Součet |  | 47.5 | [13 empty] | VV | 1 | 4 | True | 1 | ROZPOCET
13 | K | 151101101 | Pažení a rozepření stěn rýh - příložné - hl.do 2 m | m2 | 140 |  | 0 |  |  |  | základní | 0 | 0 | 0 | 0 | 0 | 0 | 4 | K | 1 |  |  |  | ROZPOCET | 0 | 0 | 0 | 0 | 0 | 1 | 0 | 4 | 431741941
14 | K | 151101111 | Odstranění pažení stěn rýh - příložné - hl. do 2 m | m2 | 140 |  | 0 |  |  |  | základní | 0 | 0 | 0 | 0 | 0 | 0 | 4 | K | 1 |  |  |  | ROZPOCET | 0 | 0 | 0 | 0 | 0 | 1 | 0 | 4 | -2091841460
15 | K | 151811116 | Montáž pažicího boxu standard dl.3m, š.1m, hl.2,4m | kus | 4 |  | 0 |  |  |  | základní | 0 | 0 | 0 | 0 | 0 | 0 | 4 | K | 1 |  |  |  | ROZPOCET | 0 | 0 | 0 | 0 | 0 | 1 | 0 | 4 | -914467083
16 | K | 151811117 | Montáž pažicího boxu standard dl.3m, š.1m,hl.3,57m | kus | 2 |  | 0 |  |  |  | základní | 0 | 0 | 0 | 0 | 0 | 0 | 4 | K | 1 |  |  |  | ROZPOCET | 0 | 0 | 0 | 0 | 0 | 1 | 0 | 4 | 674059569
17 | K | 151812116 | Pronájem pažic.boxu standard dl.3m, š.1m, hl.2,4m | den | 6 |  | 0 |  |  |  | základní | 0 | 0 | 0 | 0 | 0 | 0 | 4 | K | 1 |  |  |  | ROZPOCET | 0 | 0 | 0 | 0 | 0 | 1 | 0 | 4 | 788150222
18 | K | 151812117 | Pronájem pažic.boxu standard dl.3m, š.1m, hl.3,57m | den | 4 |  | 0 |  |  |  | základní | 0 | 0 | 0 | 0 | 0 | 0 | 4 | K | 1 |  |  |  | ROZPOCET | 0 | 0 | 0 | 0 | 0 | 1 | 0 | 4 | 1355539295
19 | K | 151813116 | Dmtž pažicího boxu standard dl.3m, š.1m, hl.2,4m | kus | 4 |  | 0 |  |  |  | základní | 0 | 0 | 0 | 0 | 0 | 0 | 4 | K | 1 |  |  |  | ROZPOCET | 0 | 0 | 0 | 0 | 0 | 1 | 0 | 4 | 311932825
20 | K | 151813117 | Dmtž pažicího boxu standard dl.3m, š.1m, hl.3,57m | kus | 2 |  | 0 |  |  |  | základní | 0 | 0 | 0 | 0 | 0 | 0 | 4 | K | 1 |  |  |  | ROZPOCET | 0 | 0 | 0 | 0 | 0 | 1 | 0 | 4 | -917562093
21 | K | 161101101 | Svislé přemístění výkopku z hor.1-4 do 2,5 m | m3 | 95 |  | 0 |  |  |  | základní | 0 | 0 | 0 | 0 | 0 | 0 | 4 | K | 1 |  |  |  | ROZPOCET | 0 | 0 | 0 | 0 | 0 | 1 | 0 | 4 | 2045211234
| VV |  | 95 |  | 95 | [13 empty] | VV | 1 | 2 | True | 0 | ROZPOCET
| VV |  | Součet |  | 95 | [13 empty] | VV | 1 | 4 | True | 1 | ROZPOCET
22 | K | 162401102 | Vodorovné přemístění výkopku z hor.1-4 do 2000 m | m3 | 9.2 |  | 0 |  |  |  | základní | 0 | 0 | 0 | 0 | 0 | 0 | 4 | K | 1 |  |  |  | ROZPOCET | 0 | 0 | 0 | 0 | 0 | 1 | 0 | 4 | 952948503
23 | K | 162701105 | Vodorovné přemístění výkopku z hor.1-4 do 10000 m | m3 | 157.8 |  | 0 |  |  |  | základní | 0 | 0 | 0 | 0 | 0 | 0 | 4 | K | 1 |  |  |  | ROZPOCET | 0 | 0 | 0 | 0 | 0 | 1 | 0 | 4 | -638141661
24 | K | 167101102 | Nakládání výkopku z hor.1-4 v množství nad 100 m3 | m3 | 4.6 |  | 0 |  |  |  | základní | 0 | 0 | 0 | 0 | 0 | 0 | 4 | K | 1 |  |  |  | ROZPOCET | 0 | 0 | 0 | 0 | 0 | 1 | 0 | 4 | 685614329
25 | K | 171201201 | Uložení sypaniny na skl.-sypanina na výšku přes 2m | m3 | 157.8 |  | 0 |  |  |  | základní | 0 | 0 | 0 | 0 | 0 | 0 | 4 | K | 1 |  |  |  | ROZPOCET | 0 | 0 | 0 | 0 | 0 | 1 | 0 | 4 | 294226751
26 | K | 174101101 | Zásyp jam, rýh, šachet se zhutněním | m3 | 123.3 |  | 0 |  |  |  | základní | 0 | 0 | 0 | 0 | 0 | 0 | 4 | K | 1 |  |  |  | ROZPOCET | 0 | 0 | 0 | 0 | 0 | 1 | 0 | 4 | 659116356
27 | K | 175101101 | Obsyp potrubí bez prohození sypaniny | m3 | 48.4 |  | 0 |  |  |  | základní | 0 | 0 | 0 | 0 | 0 | 0 | 4 | K | 1 |  |  |  | ROZPOCET | 0 | 0 | 0 | 0 | 0 | 1 | 0 | 4 | 504688552
28 | K | 180402111 | Založení trávníku parkového výsevem v rovině | m2 | 2.86 |  | 0 |  |  |  | základní | 0 | 0 | 0 | 0 | 0 | 0 | 4 | K | 1 |  |  |  | ROZPOCET | 0 | 0 | 0 | 0 | 0 | 1 | 0 | 4 | -276177096
| VV |  | 2,6*1,1 |  | 2.86 | [13 empty] | VV | 1 | 2 | True | 0 | ROZPOCET
| VV |  | Součet |  | 2.86 | [13 empty] | VV | 1 | 4 | True | 1 | ROZPOCET
29 | K | 181301103 | Rozprostření ornice, rovina, tl. 15-20 cm,do 500m2 | m2 | 2.86 |  | 0 |  |  |  | základní | 0 | 0 | 0 | 0 | 0 | 0 | 4 | K | 1 |  |  |  | ROZPOCET | 0 | 0 | 0 | 0 | 0 | 1 | 0 | 4 | -1924147857
| VV |  | 2,6*1,1 |  | 2.86 | [13 empty] | VV | 1 | 2 | True | 0 | ROZPOCET
| VV |  | Součet |  | 2.86 | [13 empty] | VV | 1 | 4 | True | 1 | ROZPOCET
30 | K | 199000005 | Poplatek za skládku zeminy 1- 4 | t | 285.66 |  | 0 |  |  |  | základní | 0 | 0 | 0 | 0 | 0 | 0 | 4 | K | 1 |  |  |  | ROZPOCET | 0 | 0 | 0 | 0 | 0 | 1 | 0 | 4 | -2084374337
| VV |  | 158,7*1,8 |  | 285.66 | [13 empty] | VV | 1 | 2 | True | 0 | ROZPOCET
| VV |  | Součet |  | 285.66 | [13 empty] | VV | 1 | 4 | True | 1 | ROZPOCET
31 | K | 113109610R01 | Odstranění podkladu pl.nad 50m2,asf.recykl,tl.10cm | m2 | 143.48 |  | 0 |  |  |  | základní | 0 | 0 | 0 | 0 | 0 | 0 | 4 | K | 1 |  |  |  | ROZPOCET | 0 | 0 | 0 | 0 | 0 | 1 | 0 | 4 | -280692157
32 | K | 119003217 | Mobilní plotová zábrana vyplněná dráty výšky do 1,5 m pro zabezpečení výkopu zřízení | m | 174 |  | 0 |  |  |  | základní | 0 | 0 | 0 | 0 | 0 | 0 | 4 | K | 1 |  |  |  | ROZPOCET | 0 | 0 | 0 | 0 | 0 | 1 | 0 | 4 | 1027940383
| VV |  | 87*2 |  | 174 | [13 empty] | VV | 1 | 2 | True | 0 | ROZPOCET
| VV |  | Součet |  | 174 | [13 empty] | VV | 1 | 4 | True | 1 | ROZPOCET
33 | M | 00572465 | Směs travní standard PROFI á 25 kg | kg | 0.086 |  | 0 |  |  |  | základní | 0 | 0 | 0 | 0 | 0 | 0 | 8 | M | 1 |  |  |  | ROZPOCET | 0 | 0 | 0 | 0 | 0 | 1 | 0 | 4 | -2121340664
| VV |  | 2,6*1,1*0,03 |  | 0.086 | [13 empty] | VV | 1 | 2 | True | 0 | ROZPOCET
| VV |  | Součet |  | 0.086 | [13 empty] | VV | 1 | 4 | True | 1 | ROZPOCET
34 | M | 58337332 | Štěrkopísek frakce 0-22 C | t | 82.28 |  | 0 |  |  |  | základní | 0 | 0 | 0 | 0 | 0 | 0 | 8 | M | 1 |  |  |  | ROZPOCET | 0 | 0 | 0 | 0 | 0 | 1 | 0 | 4 | -2116650529
| VV |  | 48,4*1,7 |  | 82.28 | [13 empty] | VV | 1 | 2 | True | 0 | ROZPOCET
| VV |  | Součet |  | 82.28 | [13 empty] | VV | 1 | 4 | True | 1 | ROZPOCET
35 | M | 583418024 | Kamenivo drcené frakce 16/32 B Moravskosl. kraj | t | 201.79 |  | 0 |  |  |  | základní | 0 | 0 | 0 | 0 | 0 | 0 | 8 | M | 1 |  |  |  | ROZPOCET | 0 | 0 | 0 | 0 | 0 | 1 | 0 | 4 | 661174554
36 | K | 119003218 | Mobilní plotová zábrana vyplněná dráty výšky do 1,5 m pro zabezpečení výkopu odstranění | m | 174 |  | 0 |  |  |  | základní | 0 | 0 | 0 | 0 | 0 | 0 | 4 | K | 1 |  |  |  | ROZPOCET | 0 | 0 | 0 | 0 | 0 | 1 | 0 | 4 | 2002880039
| D | 2 | Základy a zvláštní zakládání |  |  |  | 0 | [5 empty] | 0 |  | 0 |  | 0 | 1 | D | 0 |  |  |  | ROZPOCET | [6 empty] | 0
37 | K | 212792112 | Montáž trativodů z flexibilních trubek, lože | m | 87 |  | 0 |  |  |  | základní | 0 | 0 | 0 | 0 | 0 | 0 | 4 | K | 1 |  |  |  | ROZPOCET | 0 | 0 | 0 | 0 | 0 | 1 | 0 | 4 | -630158263
38 | K | 212971110 | Opláštění trativodů z geotext., do sklonu 1:2,5 | m2 | 35.25 |  | 0 |  |  |  | základní | 0 | 0 | 0 | 0 | 0 | 0 | 4 | K | 1 |  |  |  | ROZPOCET | 0 | 0 | 0 | 0 | 0 | 1 | 0 | 4 | -1179330464
| VV |  | 0,35+0,1+2*(0,2)*87 |  | 35.25 | [13 empty] | VV | 1 | 2 | True | 0 | ROZPOCET
| VV |  | Součet |  | 35.25 | [13 empty] | VV | 1 | 4 | True | 1 | ROZPOCET
39 | M | 28611223.A | Trubka PVC drenážní flexibilní d 100 mm | m | 87 |  | 0 |  |  |  | základní | 0 | 0 | 0 | 0 | 0 | 0 | 8 | M | 1 |  |  |  | ROZPOCET | 0 | 0 | 0 | 0 | 0 | 1 | 0 | 4 | 522648592
40 | M | 67352003 | Geotextilie netkaná PET 250 g/m2 | m2 | 35.955 |  | 0 |  |  |  | základní | 0 | 0 | 0 | 0 | 0 | 0 | 8 | M | 1 |  |  |  | ROZPOCET | 0 | 0 | 0 | 0 | 0 | 1 | 0 | 4 | 2068864384
| VV |  | 35,25*1,02 |  | 35.955 | [13 empty] | VV | 1 | 2 | True | 0 | ROZPOCET
| VV |  | Součet |  | 35.955 | [13 empty] | VV | 1 | 4 | True | 1 | ROZPOCET
| D | 4 | Vodorovné konstrukce |  |  |  | 0 | [5 empty] | 0 |  | 0 |  | 0 | 1 | D | 0 |  |  |  | ROZPOCET | [6 empty] | 0
41 | K | 451572111 | Lože pod potrubí z kameniva těženého 0 - 4 mm | m3 | 14.4 |  | 0 |  |  |  | základní | 0 | 0 | 0 | 0 | 0 | 0 | 4 | K | 1 |  |  |  | ROZPOCET | 0 | 0 | 0 | 0 | 0 | 1 | 0 | 4 | 1245783642
42 | K | 452311131 | Desky podkladní pod potrubí z betonu C 12/15 | m3 | 0.324 |  | 0 |  |  |  | základní | 0 | 0 | 0 | 0 | 0 | 0 | 4 | K | 1 |  |  |  | ROZPOCET | 0 | 0 | 0 | 0 | 0 | 1 | 0 | 4 | -65544632
43 | K | 457621411 | Těsnění z asfaltobet. úprava spár zálivkou 1 kg/m | m | 169.9 |  | 0 |  |  |  | základní | 0 | 0 | 0 | 0 | 0 | 0 | 4 | K | 1 |  |  |  | ROZPOCET | 0 | 0 | 0 | 0 | 0 | 1 | 0 | 4 | 1293236780
| D | 5 | Komunikace |  |  |  | 0 | [5 empty] | 0 |  | 0 |  | 0 | 1 | D | 0 |  |  |  | ROZPOCET | [6 empty] | 0
44 | K | 564231111 | Podklad ze štěrkopísku po zhutnění tloušťky 10 cm | m2 | 3.237 |  | 0 |  |  |  | základní | 0 | 0 | 0 | 0 | 0 | 0 | 4 | K | 1 |  |  |  | ROZPOCET | 0 | 0 | 0 | 0 | 0 | 1 | 0 | 4 | 1130054359
45 | K | 564751111 | Podklad z kameniva drceného vel.32-63 mm,tl. 15 cm | m2 | 92.84 |  | 0 |  |  |  | základní | 0 | 0 | 0 | 0 | 0 | 0 | 4 | K | 1 |  |  |  | ROZPOCET | 0 | 0 | 0 | 0 | 0 | 1 | 0 | 4 | 333998505
46 | K | 564831111 | Podklad ze štěrkodrti po zhutnění tloušťky 10 cm | m2 | 92.84 |  | 0 |  |  |  | základní | 0 | 0 | 0 | 0 | 0 | 0 | 4 | K | 1 |  |  |  | ROZPOCET | 0 | 0 | 0 | 0 | 0 | 1 | 0 | 4 | 2041653480
47 | K | 573312511 | Prolití podkladu z kameniva asfaltem, 6,0 kg/m2 | m2 | 143.48 |  | 0 |  |  |  | základní | 0 | 0 | 0 | 0 | 0 | 0 | 4 | K | 1 |  |  |  | ROZPOCET | 0 | 0 | 0 | 0 | 0 | 1 | 0 | 4 | 270424809
48 | K | 577141312 | Beton asfalt. ACO 8 CH,ACO 11,ACO 16, do 3 m, 5 cm | m2 | 143.48 |  | 0 |  |  |  | základní | 0 | 0 | 0 | 0 | 0 | 0 | 4 | K | 1 |  |  |  | ROZPOCET | 0 | 0 | 0 | 0 | 0 | 1 | 0 | 4 | -555376242
49 | K | 579300017R00 | Kryt komunikací z asfalt.recyklátu po zhutnění 10cm | m2 | 143.48 |  | 0 |  |  |  | základní | 0 | 0 | 0 | 0 | 0 | 0 | 4 | K | 1 |  |  |  | ROZPOCET | 0 | 0 | 0 | 0 | 0 | 1 | 0 | 4 | -874138061
| D | 8 | Trubní vedení |  |  |  | 0 | [5 empty] | 0 |  | 0 |  | 0 | 1 | D | 0 |  |  |  | ROZPOCET | [6 empty] | 0
50 | K | 871373121 | Montáž trub z plastu, gumový kroužek, DN 300 | m | 87 |  | 0 |  |  |  | základní | 0 | 0 | 0 | 0 | 0 | 0 | 4 | K | 1 |  |  |  | ROZPOCET | 0 | 0 | 0 | 0 | 0 | 1 | 0 | 4 | 1569099735
51 | K | 877373121 | Montáž tvarovek odboč. plast. gum. kroužek DN 300 | kus | 9 |  | 0 |  |  |  | základní | 0 | 0 | 0 | 0 | 0 | 0 | 4 | K | 1 |  |  |  | ROZPOCET | 0 | 0 | 0 | 0 | 0 | 1 | 0 | 4 | 1800564601
52 | K | 892581111 | Zkouška těsnosti kanalizace DN do 300, vodou | m | 87 |  | 0 |  |  |  | základní | 0 | 0 | 0 | 0 | 0 | 0 | 4 | K | 1 |  |  |  | ROZPOCET | 0 | 0 | 0 | 0 | 0 | 1 | 0 | 4 | -556927561
53 | K | 892583111 | Zabezpečení konců kanal. potrubí DN do 300, vodou | úsek | 3 |  | 0 |  |  |  | základní | 0 | 0 | 0 | 0 | 0 | 0 | 4 | K | 1 |  |  |  | ROZPOCET | 0 | 0 | 0 | 0 | 0 | 1 | 0 | 4 | -221164473
54 | K | 892855114 | Kontrola kanalizace TV kamerou do 200 m | m | 87 |  | 0 |  |  |  | základní | 0 | 0 | 0 | 0 | 0 | 0 | 4 | K | 1 |  |  |  | ROZPOCET | 0 | 0 | 0 | 0 | 0 | 1 | 0 | 4 | 2117187540
55 | K | 894422111 | Osazení betonových dílců šachet | kus | 16 |  | 0 |  |  |  | základní | 0 | 0 | 0 | 0 | 0 | 0 | 4 | K | 1 |  |  |  | ROZPOCET | 0 | 0 | 0 | 0 | 0 | 1 | 0 | 4 | 565710025
56 | K | 899103111 | Osazení poklopu s rámem do 150 kg | kus | 3 |  | 0 |  |  |  | základní | 0 | 0 | 0 | 0 | 0 | 0 | 4 | K | 1 |  |  |  | ROZPOCET | 0 | 0 | 0 | 0 | 0 | 1 | 0 | 4 | -1789333684
57 | M | 286144845 | Trubka kanalizační PP SN 12 250x6000mm, hladká PP, oranžová | kus | 15 |  | 0 |  |  |  | základní | 0 | 0 | 0 | 0 | 0 | 0 | 8 | M | 1 |  |  |  | ROZPOCET | 0 | 0 | 0 | 0 | 0 | 1 | 0 | 4 | -1481948001
58 | M | 2865447103 | Odbočka kanal.PP SN12-16 D 250/160 45° | kus | 9 |  | 0 |  |  |  | základní | 0 | 0 | 0 | 0 | 0 | 0 | 8 | M | 1 |  |  |  | ROZPOCET | 0 | 0 | 0 | 0 | 0 | 1 | 0 | 4 | -529704503
59 | M | 55340322 | Poklop D 400 - BEG, bet. výplň, bez odvětrání | kus | 3 |  | 0 |  |  |  | základní | 0 | 0 | 0 | 0 | 0 | 0 | 8 | M | 1 |  |  |  | ROZPOCET | 0 | 0 | 0 | 0 | 0 | 1 | 0 | 4 | 847346370
60 | M | 59224313T. | Dno šachetní jednolité TBZ-Q.1 100/50-60 KOM V 25 bez těsnění, V15 vč. těsnění, b/b | kus | 1 |  | 0 |  |  |  | základní | 0 | 0 | 0 | 0 | 0 | 0 | 8 | M | 1 |  |  |  | ROZPOCET | 0 | 0 | 0 | 0 | 0 | 1 | 0 | 4 | 1957001419
61 | M | 5922432 | Dno šachetní jednolité TBZ-Q.1 100/50-60 KOM V 25/25 bez těsnění, b/b | kus | 2 |  | 0 |  |  |  | základní | 0 | 0 | 0 | 0 | 0 | 0 | 8 | M | 1 |  |  |  | ROZPOCET | 0 | 0 | 0 | 0 | 0 | 1 | 0 | 4 | 53217004
62 | M | 59224347.A | Prstenec vyrovnávací šachetní TBW-Q.1 63/6 | kus | 1 |  | 0 |  |  |  | základní | 0 | 0 | 0 | 0 | 0 | 0 | 8 | M | 1 |  |  |  | ROZPOCET | 0 | 0 | 0 | 0 | 0 | 1 | 0 | 4 | -594141417
63 | M | 59224348.A | Prstenec vyrovnávací šachetní TBW-Q.1 63/8 | kus | 2 |  | 0 |  |  |  | základní | 0 | 0 | 0 | 0 | 0 | 0 | 8 | M | 1 |  |  |  | ROZPOCET | 0 | 0 | 0 | 0 | 0 | 1 | 0 | 4 | -1208599529
64 | M | 59224349.A | Prstenec vyrovnávací šachetní TBW-Q.1 63/10 | kus | 3 |  | 0 |  |  |  | základní | 0 | 0 | 0 | 0 | 0 | 0 | 8 | M | 1 |  |  |  | ROZPOCET | 0 | 0 | 0 | 0 | 0 | 1 | 0 | 4 | 518144451
65 | M | 59224353.A | Konus šachetní TBR-Q.1 100-63/58/12 KPS | kus | 3 |  | 0 |  |  |  | základní | 0 | 0 | 0 | 0 | 0 | 0 | 8 | M | 1 |  |  |  | ROZPOCET | 0 | 0 | 0 | 0 | 0 | 1 | 0 | 4 | 1162205436
66 | M | 59224356.A | Skruž šachetní TBS-Q.1 100/25/12 | kus | 2 |  | 0 |  |  |  | základní | 0 | 0 | 0 | 0 | 0 | 0 | 8 | M | 1 |  |  |  | ROZPOCET | 0 | 0 | 0 | 0 | 0 | 1 | 0 | 4 | -1232463380
67 | M | 59224359.A | Skruž šachetní TBS-Q.1 100/50/12 | kus | 1 |  | 0 |  |  |  | základní | 0 | 0 | 0 | 0 | 0 | 0 | 8 | M | 1 |  |  |  | ROZPOCET | 0 | 0 | 0 | 0 | 0 | 1 | 0 | 4 | -2103943533
68 | M | 59224364.A | Skruž šachetní TBS-Q.1 100/100/12 PS | kus | 1 |  | 0 |  |  |  | základní | 0 | 0 | 0 | 0 | 0 | 0 | 8 | M | 1 |  |  |  | ROZPOCET | 0 | 0 | 0 | 0 | 0 | 1 | 0 | 4 | 1298695759
69 | M | 59224373.A | Těsnění elastom pro šach díly EMT - DN 1000 | kus | 7 |  | 0 |  |  |  | základní | 0 | 0 | 0 | 0 | 0 | 0 | 8 | M | 1 |  |  |  | ROZPOCET | 0 | 0 | 0 | 0 | 0 | 1 | 0 | 4 | 1872442408
| D | 91 | Doplňující práce na komunikaci |  |  |  | 0 | [5 empty] | 0 |  | 0 |  | 0 | 1 | D | 0 |  |  |  | ROZPOCET | [6 empty] | 0
70 | K | 919735112 | Řezání stávajícího živičného krytu tl. 5 - 10 cm | m | 169.9 |  | 0 |  |  |  | základní | 0 | 0 | 0 | 0 | 0 | 0 | 4 | K | 1 |  |  |  | ROZPOCET | 0 | 0 | 0 | 0 | 0 | 1 | 0 | 4 | 255481311
| D | 99 | Staveništní přesun hmot |  |  |  | 0 | [5 empty] | 0 |  | 0 |  | 0 | 1 | D | 0 |  |  |  | ROZPOCET | [6 empty] | 0
71 | K | 998276101 | Přesun hmot, trubní vedení plastová, otevř. výkop | t | 451.099 |  | 0 |  |  |  | základní | 0 | 0 | 0 | 0 | 0 | 0 | 4 | K | 1 |  |  |  | ROZPOCET | 0 | 0 | 0 | 0 | 0 | 1 | 0 | 4 | 1148291787
| D | D96 | Přesuny suti a vybouraných hmot |  |  |  | 0 | [5 empty] | 0 |  | 0 |  | 0 | 1 | D | 0 |  |  |  | ROZPOCET | [6 empty] | 0
72 | K | 979990001 | Poplatek za skládku stavební suti | t | 61.27 |  | 0 |  |  |  | základní | 0 | 0 | 0 | 0 | 0 | 0 | 4 | K | 1 |  |  |  | ROZPOCET | 0 | 0 | 0 | 0 | 0 | 1 | 0 | 4 | 1521138822
73 | K | 997221845 | Poplatek za uložení na skládce (skládkovné) odpadu asfaltového bez dehtu kód odpadu 170 302 | t | 49.63 |  | 0 |  |  |  | základní | 0 | 0 | 0 | 0 | 0 | 0 | 4 | K | 1 |  |  |  | ROZPOCET | 0 | 0 | 0 | 0 | 0 | 1 | 0 | 4 | -1575131349
| VV |  | 33,85 |  | 33.85 | [13 empty] | VV | 1 | 2 | True | 0 | ROZPOCET
| VV |  | 15,78 |  | 15.78 | [13 empty] | VV | 1 | 2 | True | 0 | ROZPOCET
| VV |  | Součet |  | 49.63 | [13 empty] | VV | 1 | 4 | True | 1 | ROZPOCET
74 | K | 979087212 | Nakládání suti na dopravní prostředky - komunikace | t | 110.904 |  | 0 |  |  |  | základní | 0 | 0 | 0 | 0 | 0 | 0 | 4 | K | 1 |  |  |  | ROZPOCET | 0 | 0 | 0 | 0 | 0 | 1 | 0 | 4 | -217977238
75 | K | 979091221 | Vodorovné přemístění suti za každý další 1 km | t | 1663.562 |  | 0 |  |  |  | základní | 0 | 0 | 0 | 0 | 0 | 0 | 4 | K | 1 |  |  |  | ROZPOCET | 0 | 0 | 0 | 0 | 0 | 1 | 0 | 4 | -2101740036
76 | K | 979083513 | Vodorovné přemístění suti do 1 km | t | 110.904 |  | 0 |  |  |  | základní | 0 | 0 | 0 | 0 | 0 | 0 | 4 | K | 1 |  |  |  | ROZPOCET | 0 | 0 | 0 | 0 | 0 | 1 | 0 | 4 | 2099726892

## S A-7 - IO 01 Stoka A-7
[9 empty] | >> skryté sloupce << | [9 empty] | {4983b8f4-306e-42a7-8968-427eccb3a230}
2
| KRYCÍ LIST SOUPISU PRACÍ | [8 empty] | v --- níže se nacházejí doplnkové a pomocné údaje k sestavám --- v | [8 empty] | False
Stavba:
Splašková kanalizace a ČOV v obci Hnojník
Objekt:
IO 01, IO 02 - Stoková síť, Kanalizační odbočení
Soupis:
S A-7 - IO 01 Stoka A-7
| KSO: |  |  |  |  | CC-CZ:
| Místo: |  |  |  |  | Datum: | 30. 11. 2019
| Zadavatel: |  |  |  |  | IČ: | 00296678
|  | Obec Hnojník |  |  |  | DIČ: | CZ00296678
| Zhotovitel: |  |  |  |  | IČ:
DIČ:
| Projektant: |  |  |  |  | IČ: | 00577758
|  | Koneko,spol.s r.o.(ÚRS2019/2-KROS4) |  |  |  | DIČ: | CZ00577758
| Zpracovatel: |  |  |  |  | IČ: | 00577758
|  | Koneko,spol.s r.o.(ÚRS2019/2-KROS4) |  |  |  | DIČ: | CZ00577758
Poznámka:
| Cena bez DPH | [5 empty] | 0
|  |  | Základ daně |  |  | Sazba daně | Výše daně
| DPH | základní | 0 |  |  | 21% | 0
|  | snížená | 0 |  |  | 15% | 0
|  | zákl. přenesená | 0 |  |  | 21% | 0
|  | sníž. přenesená | 0 |  |  | 15% | 0
|  | nulová | 0 |  |  | 0% | 0
| Cena s DPH |  |  | v | CZK |  | 0
| Projektant |  |  | Zpracovatel
| Datum a podpis: |  | Razítko | Datum a podpis: |  |  | Razítko
| Objednavatel |  |  | Zhotovitel
| Datum a podpis: |  | Razítko | Datum a podpis: |  |  | Razítko
REKAPITULACE ČLENĚNÍ SOUPISU PRACÍ
Stavba:
Splašková kanalizace a ČOV v obci Hnojník
Objekt:
IO 01, IO 02 - Stoková síť, Kanalizační odbočení
Soupis:
S A-7 - IO 01 Stoka A-7
Místo: | [5 empty] | Datum: | 30. 11. 2019
Zadavatel: |  |  | Obec Hnojník |  |  | Projektant: | Koneko,spol.s r.o.(ÚRS2019/2-KROS4)
Zhotovitel: | [5 empty] | Zpracovatel: | Koneko,spol.s r.o.(ÚRS2019/2-KROS4)
Kód dílu - Popis | [6 empty] | Cena celkem [CZK]
Náklady ze soupisu prací | [6 empty] | 0 | [12 empty] | -1
| 1 - Zemní práce | [5 empty] | 0
| 2 - Základy a zvláštní zakládání | [5 empty] | 0
| 4 - Vodorovné konstrukce | [5 empty] | 0
| 5 - Komunikace | [5 empty] | 0
| 8 - Trubní vedení | [5 empty] | 0
| 91 - Doplňující práce na komunikaci | [5 empty] | 0
| 99 - Staveništní přesun hmot | [5 empty] | 0
| D96 - Přesuny suti a vybouraných hmot | [5 empty] | 0
SOUPIS PRACÍ
Stavba:
Splašková kanalizace a ČOV v obci Hnojník
Objekt:
IO 01, IO 02 - Stoková síť, Kanalizační odbočení
Soupis:
S A-7 - IO 01 Stoka A-7
Místo: | [5 empty] | Datum: | 30. 11. 2019
Zadavatel: |  |  | Obec Hnojník |  |  | Projektant: | Koneko,spol.s r.o.(ÚRS2019/2-KROS4)
Zhotovitel: | [5 empty] | Zpracovatel: | Koneko,spol.s r.o.(ÚRS2019/2-KROS4)
PČ | Typ | Kód | Popis | MJ | Množství | J.cena [CZK] | Cena celkem [CZK] | Cenová soustava |  |  | DPH | J. Nh [h] | Nh celkem [h] | J. hmotnost [t] | Hmotnost celkem [t] | J. suť [t] | Suť Celkem [t]
Náklady soupisu celkem | [6 empty] | 0 | [5 empty] | 0 |  | 0 |  | 0 |  | D | -1 | [10 empty] | 0
| D | 1 | Zemní práce |  |  |  | 0 | [5 empty] | 0 |  | 0 |  | 0 | 1 | D | 0 |  |  |  | ROZPOCET | [6 empty] | 0
1 | K | 113107630 | Odstranění podkladu nad 50 m2,kam.drcené tl.30 cm | m2 | 284.9 |  | 0 |  |  |  | základní | 0 | 0 | 0 | 0 | 0 | 0 | 4 | K | 1 |  |  |  | ROZPOCET | 0 | 0 | 0 | 0 | 0 | 1 | 0 | 4 | -1106778360
2 | K | 113108405 | Odstranění asfaltové vrstvy pl.nad 50 m2, tl. 5 cm | m2 | 270.64 |  | 0 |  |  |  | základní | 0 | 0 | 0 | 0 | 0 | 0 | 4 | K | 1 |  |  |  | ROZPOCET | 0 | 0 | 0 | 0 | 0 | 1 | 0 | 4 | 865786820
3 | K | 119001402 | Dočasné zajištění ocelového potrubí DN 200-500 mm | m | 6.6 |  | 0 |  |  |  | základní | 0 | 0 | 0 | 0 | 0 | 0 | 4 | K | 1 |  |  |  | ROZPOCET | 0 | 0 | 0 | 0 | 0 | 1 | 0 | 4 | 915671120
4 | K | 119001411 | Dočasné zajištění beton.a plast. potrubí do DN 200 | m | 3.3 |  | 0 |  |  |  | základní | 0 | 0 | 0 | 0 | 0 | 0 | 4 | K | 1 |  |  |  | ROZPOCET | 0 | 0 | 0 | 0 | 0 | 1 | 0 | 4 | 137313939
5 | K | 119001412 | Dočasné zajištění beton.a plast.potrubí DN 200-500 | m | 1.1 |  | 0 |  |  |  | základní | 0 | 0 | 0 | 0 | 0 | 0 | 4 | K | 1 |  |  |  | ROZPOCET | 0 | 0 | 0 | 0 | 0 | 1 | 0 | 4 | -668964780
6 | K | 119001421 | Dočasné zajištění kabelů - do počtu 3 kabelů | m | 11 |  | 0 |  |  |  | základní | 0 | 0 | 0 | 0 | 0 | 0 | 4 | K | 1 |  |  |  | ROZPOCET | 0 | 0 | 0 | 0 | 0 | 1 | 0 | 4 | -1704484234
7 | K | 130001101 | Příplatek za ztížené hloubení v blízkosti vedení | m3 | 101.2 |  | 0 |  |  |  | základní | 0 | 0 | 0 | 0 | 0 | 0 | 4 | K | 1 |  |  |  | ROZPOCET | 0 | 0 | 0 | 0 | 0 | 1 | 0 | 4 | 181459391
| VV |  | 20*(1,1)*2*2,3 |  | 101.2 | [13 empty] | VV | 1 | 2 | True | 0 | ROZPOCET
| VV |  | Součet |  | 101.2 | [13 empty] | VV | 1 | 4 | True | 1 | ROZPOCET
8 | K | 132201212 | Hloubení rýh š.do 200 cm hor.3 do 1000m3,STROJNĚ | m3 | 316 |  | 0 |  |  |  | základní | 0 | 0 | 0 | 0 | 0 | 0 | 4 | K | 1 |  |  |  | ROZPOCET | 0 | 0 | 0 | 0 | 0 | 1 | 0 | 4 | -206226407
9 | K | 132201219 | Přípl.za lepivost,hloubení rýh 200cm,hor.3,STROJNĚ | m3 | 158 |  | 0 |  |  |  | základní | 0 | 0 | 0 | 0 | 0 | 0 | 4 | K | 1 |  |  |  | ROZPOCET | 0 | 0 | 0 | 0 | 0 | 1 | 0 | 4 | 1149281131
| VV |  | 316*0,5 |  | 158 | [13 empty] | VV | 1 | 2 | True | 0 | ROZPOCET
| VV |  | Součet |  | 158 | [13 empty] | VV | 1 | 4 | True | 1 | ROZPOCET
10 | K | 132301212 | Hloubení rýh š.do 200 cm hor.4 do 1000 m3, STROJNĚ | m3 | 316 |  | 0 |  |  |  | základní | 0 | 0 | 0 | 0 | 0 | 0 | 4 | K | 1 |  |  |  | ROZPOCET | 0 | 0 | 0 | 0 | 0 | 1 | 0 | 4 | 1620687414
11 | K | 132301219 | Přípl.za lepivost,hloubení rýh 200cm,hor.4,STROJNĚ | m3 | 158 |  | 0 |  |  |  | základní | 0 | 0 | 0 | 0 | 0 | 0 | 4 | K | 1 |  |  |  | ROZPOCET | 0 | 0 | 0 | 0 | 0 | 1 | 0 | 4 | 2045728814
| VV |  | 316*0,5 |  | 158 | [13 empty] | VV | 1 | 2 | True | 0 | ROZPOCET
| VV |  | Součet |  | 158 | [13 empty] | VV | 1 | 4 | True | 1 | ROZPOCET
12 | K | 151101101 | Pažení a rozepření stěn rýh - příložné - hl.do 2 m | m2 | 231 |  | 0 |  |  |  | základní | 0 | 0 | 0 | 0 | 0 | 0 | 4 | K | 1 |  |  |  | ROZPOCET | 0 | 0 | 0 | 0 | 0 | 1 | 0 | 4 | -707812948
13 | K | 151101111 | Odstranění pažení stěn rýh - příložné - hl. do 2 m | m2 | 231 |  | 0 |  |  |  | základní | 0 | 0 | 0 | 0 | 0 | 0 | 4 | K | 1 |  |  |  | ROZPOCET | 0 | 0 | 0 | 0 | 0 | 1 | 0 | 4 | 629730710
14 | K | 151811116 | Montáž pažicího boxu standard dl.3m, š.1m, hl.2,4m | kus | 18 |  | 0 |  |  |  | základní | 0 | 0 | 0 | 0 | 0 | 0 | 4 | K | 1 |  |  |  | ROZPOCET | 0 | 0 | 0 | 0 | 0 | 1 | 0 | 4 | 1894183542
15 | K | 151811117 | Montáž pažicího boxu standard dl.3m, š.1m,hl.3,57m | kus | 30 |  | 0 |  |  |  | základní | 0 | 0 | 0 | 0 | 0 | 0 | 4 | K | 1 |  |  |  | ROZPOCET | 0 | 0 | 0 | 0 | 0 | 1 | 0 | 4 | -145240786
16 | K | 151812116 | Pronájem pažic.boxu standard dl.3m, š.1m, hl.2,4m | den | 25 |  | 0 |  |  |  | základní | 0 | 0 | 0 | 0 | 0 | 0 | 4 | K | 1 |  |  |  | ROZPOCET | 0 | 0 | 0 | 0 | 0 | 1 | 0 | 4 | -1391723589
17 | K | 151812117 | Pronájem pažic.boxu standard dl.3m, š.1m, hl.3,57m | den | 40 |  | 0 |  |  |  | základní | 0 | 0 | 0 | 0 | 0 | 0 | 4 | K | 1 |  |  |  | ROZPOCET | 0 | 0 | 0 | 0 | 0 | 1 | 0 | 4 | -1580467232
18 | K | 151813116 | Dmtž pažicího boxu standard dl.3m, š.1m, hl.2,4m | kus | 18 |  | 0 |  |  |  | základní | 0 | 0 | 0 | 0 | 0 | 0 | 4 | K | 1 |  |  |  | ROZPOCET | 0 | 0 | 0 | 0 | 0 | 1 | 0 | 4 | -225669572
19 | K | 151813117 | Dmtž pažicího boxu standard dl.3m, š.1m, hl.3,57m | kus | 30 |  | 0 |  |  |  | základní | 0 | 0 | 0 | 0 | 0 | 0 | 4 | K | 1 |  |  |  | ROZPOCET | 0 | 0 | 0 | 0 | 0 | 1 | 0 | 4 | -1535422116
20 | K | 161101101 | Svislé přemístění výkopku z hor.1-4 do 2,5 m | m3 | 316 |  | 0 |  |  |  | základní | 0 | 0 | 0 | 0 | 0 | 0 | 4 | K | 1 |  |  |  | ROZPOCET | 0 | 0 | 0 | 0 | 0 | 1 | 0 | 4 | -1135934288
| VV |  | 316 |  | 316 | [13 empty] | VV | 1 | 2 | True | 0 | ROZPOCET
| VV |  | Součet |  | 316 | [13 empty] | VV | 1 | 4 | True | 1 | ROZPOCET
21 | K | 162401102 | Vodorovné přemístění výkopku z hor.1-4 do 2000 m | m3 | 268.8 |  | 0 |  |  |  | základní | 0 | 0 | 0 | 0 | 0 | 0 | 4 | K | 1 |  |  |  | ROZPOCET | 0 | 0 | 0 | 0 | 0 | 1 | 0 | 4 | -718906386
22 | K | 162701105 | Vodorovné přemístění výkopku z hor.1-4 do 10000 m | m3 | 412.6 |  | 0 |  |  |  | základní | 0 | 0 | 0 | 0 | 0 | 0 | 4 | K | 1 |  |  |  | ROZPOCET | 0 | 0 | 0 | 0 | 0 | 1 | 0 | 4 | 1659345338
23 | K | 167101102 | Nakládání výkopku z hor.1-4 v množství nad 100 m3 | m3 | 134.4 |  | 0 |  |  |  | základní | 0 | 0 | 0 | 0 | 0 | 0 | 4 | K | 1 |  |  |  | ROZPOCET | 0 | 0 | 0 | 0 | 0 | 1 | 0 | 4 | 1841140376
24 | K | 171201201 | Uložení sypaniny na skl.-sypanina na výšku přes 2m | m3 | 412.6 |  | 0 |  |  |  | základní | 0 | 0 | 0 | 0 | 0 | 0 | 4 | K | 1 |  |  |  | ROZPOCET | 0 | 0 | 0 | 0 | 0 | 1 | 0 | 4 | 967823338
25 | K | 174101101 | Zásyp jam, rýh, šachet se zhutněním | m3 | 418.9 |  | 0 |  |  |  | základní | 0 | 0 | 0 | 0 | 0 | 0 | 4 | K | 1 |  |  |  | ROZPOCET | 0 | 0 | 0 | 0 | 0 | 1 | 0 | 4 | 1162043728
26 | K | 175101101 | Obsyp potrubí bez prohození sypaniny | m3 | 152.6 |  | 0 |  |  |  | základní | 0 | 0 | 0 | 0 | 0 | 0 | 4 | K | 1 |  |  |  | ROZPOCET | 0 | 0 | 0 | 0 | 0 | 1 | 0 | 4 | -837523290
27 | K | 199000005 | Poplatek za skládku zeminy 1- 4 | t | 742.68 |  | 0 |  |  |  | základní | 0 | 0 | 0 | 0 | 0 | 0 | 4 | K | 1 |  |  |  | ROZPOCET | 0 | 0 | 0 | 0 | 0 | 1 | 0 | 4 | -694175398
| VV |  | 412,6*1,8 |  | 742.68 | [13 empty] | VV | 1 | 2 | True | 0 | ROZPOCET
| VV |  | Součet |  | 742.68 | [13 empty] | VV | 1 | 4 | True | 1 | ROZPOCET
28 | K | 113109610R01 | Odstranění podkladu pl.nad 50m2,asf.recykl,tl.10cm | m2 | 270.64 |  | 0 |  |  |  | základní | 0 | 0 | 0 | 0 | 0 | 0 | 4 | K | 1 |  |  |  | ROZPOCET | 0 | 0 | 0 | 0 | 0 | 1 | 0 | 4 | 1226776820
29 | K | 119003217 | Mobilní plotová zábrana vyplněná dráty výšky do 1,5 m pro zabezpečení výkopu zřízení | m | 518 |  | 0 |  |  |  | základní | 0 | 0 | 0 | 0 | 0 | 0 | 4 | K | 1 |  |  |  | ROZPOCET | 0 | 0 | 0 | 0 | 0 | 1 | 0 | 4 | 217254107
| VV |  | 259*2 |  | 518 | [13 empty] | VV | 1 | 2 | True | 0 | ROZPOCET
| VV |  | Součet |  | 518 | [13 empty] | VV | 1 | 4 | True | 1 | ROZPOCET
30 | K | 119003218 | Mobilní plotová zábrana vyplněná dráty výšky do 1,5 m pro zabezpečení výkopu odstranění | m | 518 |  | 0 |  |  |  | základní | 0 | 0 | 0 | 0 | 0 | 0 | 4 | K | 1 |  |  |  | ROZPOCET | 0 | 0 | 0 | 0 | 0 | 1 | 0 | 4 | -2003135823
31 | M | 58337332 | Štěrkopísek frakce 0-22 C | t | 259.42 |  | 0 |  |  |  | základní | 0 | 0 | 0 | 0 | 0 | 0 | 8 | M | 1 |  |  |  | ROZPOCET | 0 | 0 | 0 | 0 | 0 | 1 | 0 | 4 | 318301522
| VV |  | 152,6*1,7 |  | 259.42 | [13 empty] | VV | 1 | 2 | True | 0 | ROZPOCET
| VV |  | Součet |  | 259.42 | [13 empty] | VV | 1 | 4 | True | 1 | ROZPOCET
32 | M | 583418024 | Kamenivo drcené frakce 16/32 B Moravskosl. kraj | t | 483.65 |  | 0 |  |  |  | základní | 0 | 0 | 0 | 0 | 0 | 0 | 8 | M | 1 |  |  |  | ROZPOCET | 0 | 0 | 0 | 0 | 0 | 1 | 0 | 4 | 619002310
| D | 2 | Základy a zvláštní zakládání |  |  |  | 0 | [5 empty] | 0 |  | 0 |  | 0 | 1 | D | 0 |  |  |  | ROZPOCET | [6 empty] | 0
33 | K | 212792112 | Montáž trativodů z flexibilních trubek, lože | m | 259 |  | 0 |  |  |  | základní | 0 | 0 | 0 | 0 | 0 | 0 | 4 | K | 1 |  |  |  | ROZPOCET | 0 | 0 | 0 | 0 | 0 | 1 | 0 | 4 | -1583421951
34 | K | 212971110 | Opláštění trativodů z geotext., do sklonu 1:2,5 | m2 | 104.05 |  | 0 |  |  |  | základní | 0 | 0 | 0 | 0 | 0 | 0 | 4 | K | 1 |  |  |  | ROZPOCET | 0 | 0 | 0 | 0 | 0 | 1 | 0 | 4 | -819467760
| VV |  | 0,35+0,1+2*(0,2)*259 |  | 104.05 | [13 empty] | VV | 1 | 2 | True | 0 | ROZPOCET
| VV |  | Součet |  | 104.05 | [13 empty] | VV | 1 | 4 | True | 1 | ROZPOCET
35 | M | 28611223.A | Trubka PVC drenážní flexibilní d 100 mm | m | 259 |  | 0 |  |  |  | základní | 0 | 0 | 0 | 0 | 0 | 0 | 8 | M | 1 |  |  |  | ROZPOCET | 0 | 0 | 0 | 0 | 0 | 1 | 0 | 4 | 1352797001
36 | M | 67352003 | Geotextilie netkaná PET 250 g/m2 | m2 | 106.131 |  | 0 |  |  |  | základní | 0 | 0 | 0 | 0 | 0 | 0 | 8 | M | 1 |  |  |  | ROZPOCET | 0 | 0 | 0 | 0 | 0 | 1 | 0 | 4 | -2050508160
| VV |  | 104,05*1,02 |  | 106.131 | [13 empty] | VV | 1 | 2 | True | 0 | ROZPOCET
| VV |  | Součet |  | 106.131 | [13 empty] | VV | 1 | 4 | True | 1 | ROZPOCET
| D | 4 | Vodorovné konstrukce |  |  |  | 0 | [5 empty] | 0 |  | 0 |  | 0 | 1 | D | 0 |  |  |  | ROZPOCET | [6 empty] | 0
37 | K | 451572111 | Lože pod potrubí z kameniva těženého 0 - 4 mm | m3 | 42.7 |  | 0 |  |  |  | základní | 0 | 0 | 0 | 0 | 0 | 0 | 4 | K | 1 |  |  |  | ROZPOCET | 0 | 0 | 0 | 0 | 0 | 1 | 0 | 4 | -1461234296
38 | K | 452311131 | Desky podkladní pod potrubí z betonu C 12/15 | m3 | 0.755 |  | 0 |  |  |  | základní | 0 | 0 | 0 | 0 | 0 | 0 | 4 | K | 1 |  |  |  | ROZPOCET | 0 | 0 | 0 | 0 | 0 | 1 | 0 | 4 | 2010812675
39 | K | 457621411 | Těsnění z asfaltobet. úprava spár zálivkou 1 kg/m | m | 319.5 |  | 0 |  |  |  | základní | 0 | 0 | 0 | 0 | 0 | 0 | 4 | K | 1 |  |  |  | ROZPOCET | 0 | 0 | 0 | 0 | 0 | 1 | 0 | 4 | 610720982
| D | 5 | Komunikace |  |  |  | 0 | [5 empty] | 0 |  | 0 |  | 0 | 1 | D | 0 |  |  |  | ROZPOCET | [6 empty] | 0
40 | K | 564231111 | Podklad ze štěrkopísku po zhutnění tloušťky 10 cm | m2 | 7.553 |  | 0 |  |  |  | základní | 0 | 0 | 0 | 0 | 0 | 0 | 4 | K | 1 |  |  |  | ROZPOCET | 0 | 0 | 0 | 0 | 0 | 1 | 0 | 4 | -2102331361
41 | K | 564751111 | Podklad z kameniva drceného vel.32-63 mm,tl. 15 cm | m2 | 175.12 |  | 0 |  |  |  | základní | 0 | 0 | 0 | 0 | 0 | 0 | 4 | K | 1 |  |  |  | ROZPOCET | 0 | 0 | 0 | 0 | 0 | 1 | 0 | 4 | -442741939
42 | K | 564831111 | Podklad ze štěrkodrti po zhutnění tloušťky 10 cm | m2 | 175.12 |  | 0 |  |  |  | základní | 0 | 0 | 0 | 0 | 0 | 0 | 4 | K | 1 |  |  |  | ROZPOCET | 0 | 0 | 0 | 0 | 0 | 1 | 0 | 4 | -2140193312
43 | K | 564851111 | Podklad ze štěrkodrti po zhutnění tloušťky 15 cm | m2 | 219.56 |  | 0 |  |  |  | základní | 0 | 0 | 0 | 0 | 0 | 0 | 4 | K | 1 |  |  |  | ROZPOCET | 0 | 0 | 0 | 0 | 0 | 1 | 0 | 4 | -961786871
44 | K | 573312511 | Prolití podkladu z kameniva asfaltem, 6,0 kg/m2 | m2 | 270.64 |  | 0 |  |  |  | základní | 0 | 0 | 0 | 0 | 0 | 0 | 4 | K | 1 |  |  |  | ROZPOCET | 0 | 0 | 0 | 0 | 0 | 1 | 0 | 4 | 248650230
45 | K | 577141312 | Beton asfalt. ACO 8 CH,ACO 11,ACO 16, do 3 m, 5 cm | m2 | 270.64 |  | 0 |  |  |  | základní | 0 | 0 | 0 | 0 | 0 | 0 | 4 | K | 1 |  |  |  | ROZPOCET | 0 | 0 | 0 | 0 | 0 | 1 | 0 | 4 | -439623668
46 | K | 579300017R00 | Kryt komunikací z asfalt.recyklátu po zhutnění 10cm | m2 | 270.64 |  | 0 |  |  |  | základní | 0 | 0 | 0 | 0 | 0 | 0 | 4 | K | 1 |  |  |  | ROZPOCET | 0 | 0 | 0 | 0 | 0 | 1 | 0 | 4 | -1194793087
| D | 8 | Trubní vedení |  |  |  | 0 | [5 empty] | 0 |  | 0 |  | 0 | 1 | D | 0 |  |  |  | ROZPOCET | [6 empty] | 0
47 | K | 871373121 | Montáž trub z plastu, gumový kroužek, DN 300 | m | 259 |  | 0 |  |  |  | základní | 0 | 0 | 0 | 0 | 0 | 0 | 4 | K | 1 |  |  |  | ROZPOCET | 0 | 0 | 0 | 0 | 0 | 1 | 0 | 4 | -1503079535
48 | K | 877373121 | Montáž tvarovek odboč. plast. gum. kroužek DN 300 | kus | 9 |  | 0 |  |  |  | základní | 0 | 0 | 0 | 0 | 0 | 0 | 4 | K | 1 |  |  |  | ROZPOCET | 0 | 0 | 0 | 0 | 0 | 1 | 0 | 4 | -786626246
49 | K | 892581111 | Zkouška těsnosti kanalizace DN do 300, vodou | m | 259 |  | 0 |  |  |  | základní | 0 | 0 | 0 | 0 | 0 | 0 | 4 | K | 1 |  |  |  | ROZPOCET | 0 | 0 | 0 | 0 | 0 | 1 | 0 | 4 | 974166583
50 | K | 892583111 | Zabezpečení konců kanal. potrubí DN do 300, vodou | úsek | 7 |  | 0 |  |  |  | základní | 0 | 0 | 0 | 0 | 0 | 0 | 4 | K | 1 |  |  |  | ROZPOCET | 0 | 0 | 0 | 0 | 0 | 1 | 0 | 4 | -1503442717
51 | K | 892855114 | Kontrola kanalizace TV kamerou do 200 m | m | 259 |  | 0 |  |  |  | základní | 0 | 0 | 0 | 0 | 0 | 0 | 4 | K | 1 |  |  |  | ROZPOCET | 0 | 0 | 0 | 0 | 0 | 1 | 0 | 4 | 583723
52 | K | 894422111 | Osazení betonových dílců šachet | kus | 38 |  | 0 |  |  |  | základní | 0 | 0 | 0 | 0 | 0 | 0 | 4 | K | 1 |  |  |  | ROZPOCET | 0 | 0 | 0 | 0 | 0 | 1 | 0 | 4 | -1177589024
53 | K | 899103111 | Osazení poklopu s rámem do 150 kg | kus | 7 |  | 0 |  |  |  | základní | 0 | 0 | 0 | 0 | 0 | 0 | 4 | K | 1 |  |  |  | ROZPOCET | 0 | 0 | 0 | 0 | 0 | 1 | 0 | 4 | 175100415
54 | M | 286144807 | Trubka kanalizační ULTRA-SOLID PP SN 8 315x6000 mm hladká PP, oranžová | kus | 44 |  | 0 |  |  |  | základní | 0 | 0 | 0 | 0 | 0 | 0 | 8 | M | 1 |  |  |  | ROZPOCET | 0 | 0 | 0 | 0 | 0 | 1 | 0 | 4 | 1897704268
55 | M | 2865447106 | Odbočka kanal.PP SN12-16 D 315/160 45° | kus | 5 |  | 0 |  |  |  | základní | 0 | 0 | 0 | 0 | 0 | 0 | 8 | M | 1 |  |  |  | ROZPOCET | 0 | 0 | 0 | 0 | 0 | 1 | 0 | 4 | -1865306935
56 | M | 2865447107 | Odbočka kanal.PP SN12-16 D 315/200 45° | kus | 4 |  | 0 |  |  |  | základní | 0 | 0 | 0 | 0 | 0 | 0 | 8 | M | 1 |  |  |  | ROZPOCET | 0 | 0 | 0 | 0 | 0 | 1 | 0 | 4 | -1746938685
57 | M | 55340322 | Poklop D 400 - BEG, bet. výplň, bez odvětrání | kus | 7 |  | 0 |  |  |  | základní | 0 | 0 | 0 | 0 | 0 | 0 | 8 | M | 1 |  |  |  | ROZPOCET | 0 | 0 | 0 | 0 | 0 | 1 | 0 | 4 | -331050818
58 | M | 59224314T. | Dno šachetní jednolité TBZ-Q.1 100/62-77 KOM V 30/30 bez těsnění, V20 vč. těsnění, b/b | kus | 1 |  | 0 |  |  |  | základní | 0 | 0 | 0 | 0 | 0 | 0 | 8 | M | 1 |  |  |  | ROZPOCET | 0 | 0 | 0 | 0 | 0 | 1 | 0 | 4 | -266285245
59 | M | 5922431 | Dno šachetní jednolité TBZ-Q.1 100/53-69 KOM V 30/30 bez těsnění, b/b | kus | 5 |  | 0 |  |  |  | základní | 0 | 0 | 0 | 0 | 0 | 0 | 8 | M | 1 |  |  |  | ROZPOCET | 0 | 0 | 0 | 0 | 0 | 1 | 0 | 4 | -1626381249
60 | M | 59224348.A | Prstenec vyrovnávací šachetní TBW-Q.1 63/8 | kus | 3 |  | 0 |  |  |  | základní | 0 | 0 | 0 | 0 | 0 | 0 | 8 | M | 1 |  |  |  | ROZPOCET | 0 | 0 | 0 | 0 | 0 | 1 | 0 | 4 | -189514703
61 | M | 59224349.A | Prstenec vyrovnávací šachetní TBW-Q.1 63/10 | kus | 9 |  | 0 |  |  |  | základní | 0 | 0 | 0 | 0 | 0 | 0 | 8 | M | 1 |  |  |  | ROZPOCET | 0 | 0 | 0 | 0 | 0 | 1 | 0 | 4 | -593908579
62 | M | 59224349 | Prstenec vyrovnávací šachetní TBW-Q.1 63/12 | kus | 3 |  | 0 |  |  |  | základní | 0 | 0 | 0 | 0 | 0 | 0 | 8 | M | 1 |  |  |  | ROZPOCET | 0 | 0 | 0 | 0 | 0 | 1 | 0 | 4 | -619662570
63 | M | 59224353.A | Konus šachetní TBR-Q.1 100-63/58/12 KPS | kus | 7 |  | 0 |  |  |  | základní | 0 | 0 | 0 | 0 | 0 | 0 | 8 | M | 1 |  |  |  | ROZPOCET | 0 | 0 | 0 | 0 | 0 | 1 | 0 | 4 | -639031203
64 | M | 59224356.A | Skruž šachetní TBS-Q.1 100/25/12 | kus | 5 |  | 0 |  |  |  | základní | 0 | 0 | 0 | 0 | 0 | 0 | 8 | M | 1 |  |  |  | ROZPOCET | 0 | 0 | 0 | 0 | 0 | 1 | 0 | 4 | 472059209
65 | M | 59224359.A | Skruž šachetní TBS-Q.1 100/50/12 | kus | 3 |  | 0 |  |  |  | základní | 0 | 0 | 0 | 0 | 0 | 0 | 8 | M | 1 |  |  |  | ROZPOCET | 0 | 0 | 0 | 0 | 0 | 1 | 0 | 4 | -924245616
66 | M | 59224364.A | Skruž šachetní TBS-Q.1 100/100/12 PS | kus | 1 |  | 0 |  |  |  | základní | 0 | 0 | 0 | 0 | 0 | 0 | 8 | M | 1 |  |  |  | ROZPOCET | 0 | 0 | 0 | 0 | 0 | 1 | 0 | 4 | -738985773
67 | M | 59224373.A | Těsnění elastom pro šach díly EMT - DN 1000 | kus | 16 |  | 0 |  |  |  | základní | 0 | 0 | 0 | 0 | 0 | 0 | 8 | M | 1 |  |  |  | ROZPOCET | 0 | 0 | 0 | 0 | 0 | 1 | 0 | 4 | 1371667413
68 | M | 5922439T | Dno šachetní jednolité TBZ-Q.1 100/63-78 KOM V 30/30 bez těsnění, V15 vč. těsnění, b/b | kus | 1 |  | 0 |  |  |  | základní | 0 | 0 | 0 | 0 | 0 | 0 | 8 | M | 1 |  |  |  | ROZPOCET | 0 | 0 | 0 | 0 | 0 | 1 | 0 | 4 | -117353895
| D | 91 | Doplňující práce na komunikaci |  |  |  | 0 | [5 empty] | 0 |  | 0 |  | 0 | 1 | D | 0 |  |  |  | ROZPOCET | [6 empty] | 0
69 | K | 919735112 | Řezání stávajícího živičného krytu tl. 5 - 10 cm | m | 319.5 |  | 0 |  |  |  | základní | 0 | 0 | 0 | 0 | 0 | 0 | 4 | K | 1 |  |  |  | ROZPOCET | 0 | 0 | 0 | 0 | 0 | 1 | 0 | 4 | 1239384590
| D | 99 | Staveništní přesun hmot |  |  |  | 0 | [5 empty] | 0 |  | 0 |  | 0 | 1 | D | 0 |  |  |  | ROZPOCET | [6 empty] | 0
70 | K | 998276101 | Přesun hmot, trubní vedení plastová, otevř. výkop | t | 1197.659 |  | 0 |  |  |  | základní | 0 | 0 | 0 | 0 | 0 | 0 | 4 | K | 1 |  |  |  | ROZPOCET | 0 | 0 | 0 | 0 | 0 | 1 | 0 | 4 | 1121989399
| D | D96 | Přesuny suti a vybouraných hmot |  |  |  | 0 | [5 empty] | 0 |  | 0 |  | 0 | 1 | D | 0 |  |  |  | ROZPOCET | [6 empty] | 0
71 | K | 979990001 | Poplatek za skládku stavební suti | t | 188.03 |  | 0 |  |  |  | základní | 0 | 0 | 0 | 0 | 0 | 0 | 4 | K | 1 |  |  |  | ROZPOCET | 0 | 0 | 0 | 0 | 0 | 1 | 0 | 4 | -761895996
72 | K | 997221845 | Poplatek za uložení na skládce (skládkovné) odpadu asfaltového bez dehtu kód odpadu 170 302 | t | 93.62 |  | 0 |  |  |  | základní | 0 | 0 | 0 | 0 | 0 | 0 | 4 | K | 1 |  |  |  | ROZPOCET | 0 | 0 | 0 | 0 | 0 | 1 | 0 | 4 | -497392569
| VV |  | 63,85 |  | 63.85 | [13 empty] | VV | 1 | 2 | True | 0 | ROZPOCET
| VV |  | 29,77 |  | 29.77 | [13 empty] | VV | 1 | 2 | True | 0 | ROZPOCET
| VV |  | Součet |  | 93.62 | [13 empty] | VV | 1 | 4 | True | 1 | ROZPOCET
73 | K | 979087212 | Nakládání suti na dopravní prostředky - komunikace | t | 281.648 |  | 0 |  |  |  | základní | 0 | 0 | 0 | 0 | 0 | 0 | 4 | K | 1 |  |  |  | ROZPOCET | 0 | 0 | 0 | 0 | 0 | 1 | 0 | 4 | -1324636817
74 | K | 979091221 | Vodorovné přemístění suti za každý další 1 km | t | 4224.726 |  | 0 |  |  |  | základní | 0 | 0 | 0 | 0 | 0 | 0 | 4 | K | 1 |  |  |  | ROZPOCET | 0 | 0 | 0 | 0 | 0 | 1 | 0 | 4 | -762155304
75 | K | 979083513 | Vodorovné přemístění suti do 1 km | t | 281.648 |  | 0 |  |  |  | základní | 0 | 0 | 0 | 0 | 0 | 0 | 4 | K | 1 |  |  |  | ROZPOCET | 0 | 0 | 0 | 0 | 0 | 1 | 0 | 4 | -371006139

## S A-8 - IO 01 Stoka A-8
[9 empty] | >> skryté sloupce << | [9 empty] | {107e9029-0854-4373-948c-1555d6941287}
2
| KRYCÍ LIST SOUPISU PRACÍ | [8 empty] | v --- níže se nacházejí doplnkové a pomocné údaje k sestavám --- v | [8 empty] | False
Stavba:
Splašková kanalizace a ČOV v obci Hnojník
Objekt:
IO 01, IO 02 - Stoková síť, Kanalizační odbočení
Soupis:
S A-8 - IO 01 Stoka A-8
| KSO: |  |  |  |  | CC-CZ:
| Místo: |  |  |  |  | Datum: | 30. 11. 2019
| Zadavatel: |  |  |  |  | IČ: | 00296678
|  | Obec Hnojník |  |  |  | DIČ: | CZ00296678
| Zhotovitel: |  |  |  |  | IČ:
DIČ:
| Projektant: |  |  |  |  | IČ: | 00577758
|  | Koneko,spol.s r.o.(ÚRS2019/2-KROS4) |  |  |  | DIČ: | CZ00577758
| Zpracovatel: |  |  |  |  | IČ: | 00577758
|  | Koneko,spol.s r.o.(ÚRS2019/2-KROS4) |  |  |  | DIČ: | CZ00577758
Poznámka:
| Cena bez DPH | [5 empty] | 0
|  |  | Základ daně |  |  | Sazba daně | Výše daně
| DPH | základní | 0 |  |  | 21% | 0
|  | snížená | 0 |  |  | 15% | 0
|  | zákl. přenesená | 0 |  |  | 21% | 0
|  | sníž. přenesená | 0 |  |  | 15% | 0
|  | nulová | 0 |  |  | 0% | 0
| Cena s DPH |  |  | v | CZK |  | 0
| Projektant |  |  | Zpracovatel
| Datum a podpis: |  | Razítko | Datum a podpis: |  |  | Razítko
| Objednavatel |  |  | Zhotovitel
| Datum a podpis: |  | Razítko | Datum a podpis: |  |  | Razítko
REKAPITULACE ČLENĚNÍ SOUPISU PRACÍ
Stavba:
Splašková kanalizace a ČOV v obci Hnojník
Objekt:
IO 01, IO 02 - Stoková síť, Kanalizační odbočení
Soupis:
S A-8 - IO 01 Stoka A-8
Místo: | [5 empty] | Datum: | 30. 11. 2019
Zadavatel: |  |  | Obec Hnojník |  |  | Projektant: | Koneko,spol.s r.o.(ÚRS2019/2-KROS4)
Zhotovitel: | [5 empty] | Zpracovatel: | Koneko,spol.s r.o.(ÚRS2019/2-KROS4)
Kód dílu - Popis | [6 empty] | Cena celkem [CZK]
Náklady ze soupisu prací | [6 empty] | 0 | [12 empty] | -1
| 1 - Zemní práce | [5 empty] | 0
| 2 - Základy a zvláštní zakládání | [5 empty] | 0
| 4 - Vodorovné konstrukce | [5 empty] | 0
| 5 - Komunikace | [5 empty] | 0
| 8 - Trubní vedení | [5 empty] | 0
| 91 - Doplňující práce na komunikaci | [5 empty] | 0
| 99 - Staveništní přesun hmot | [5 empty] | 0
| D96 - Přesuny suti a vybouraných hmot | [5 empty] | 0
SOUPIS PRACÍ
Stavba:
Splašková kanalizace a ČOV v obci Hnojník
Objekt:
IO 01, IO 02 - Stoková síť, Kanalizační odbočení
Soupis:
S A-8 - IO 01 Stoka A-8
Místo: | [5 empty] | Datum: | 30. 11. 2019
Zadavatel: |  |  | Obec Hnojník |  |  | Projektant: | Koneko,spol.s r.o.(ÚRS2019/2-KROS4)
Zhotovitel: | [5 empty] | Zpracovatel: | Koneko,spol.s r.o.(ÚRS2019/2-KROS4)
PČ | Typ | Kód | Popis | MJ | Množství | J.cena [CZK] | Cena celkem [CZK] | Cenová soustava |  |  | DPH | J. Nh [h] | Nh celkem [h] | J. hmotnost [t] | Hmotnost celkem [t] | J. suť [t] | Suť Celkem [t]
Náklady soupisu celkem | [6 empty] | 0 | [5 empty] | 0 |  | 0 |  | 0 |  | D | -1 | [10 empty] | 0
| D | 1 | Zemní práce |  |  |  | 0 | [5 empty] | 0 |  | 0 |  | 0 | 1 | D | 0 |  |  |  | ROZPOCET | [6 empty] | 0
1 | K | 113107630 | Odstranění podkladu nad 50 m2,kam.drcené tl.30 cm | m2 | 71.06 |  | 0 |  |  |  | základní | 0 | 0 | 0 | 0 | 0 | 0 | 4 | K | 1 |  |  |  | ROZPOCET | 0 | 0 | 0 | 0 | 0 | 1 | 0 | 4 | -83173532
2 | K | 113108405 | Odstranění asfaltové vrstvy pl.nad 50 m2, tl. 5 cm | m2 | 105.57 |  | 0 |  |  |  | základní | 0 | 0 | 0 | 0 | 0 | 0 | 4 | K | 1 |  |  |  | ROZPOCET | 0 | 0 | 0 | 0 | 0 | 1 | 0 | 4 | 1209305490
3 | K | 113109305 | Odstranění podkladu pl. 50 m2, bet.prostý tl.5 cm | m2 | 2.75 |  | 0 |  |  |  | základní | 0 | 0 | 0 | 0 | 0 | 0 | 4 | K | 1 |  |  |  | ROZPOCET | 0 | 0 | 0 | 0 | 0 | 1 | 0 | 4 | 1781618641
4 | K | 119001402 | Dočasné zajištění ocelového potrubí DN 200-500 mm | m | 2.2 |  | 0 |  |  |  | základní | 0 | 0 | 0 | 0 | 0 | 0 | 4 | K | 1 |  |  |  | ROZPOCET | 0 | 0 | 0 | 0 | 0 | 1 | 0 | 4 | -2082994190
5 | K | 119001411 | Dočasné zajištění beton.a plast. potrubí do DN 200 | m | 1.1 |  | 0 |  |  |  | základní | 0 | 0 | 0 | 0 | 0 | 0 | 4 | K | 1 |  |  |  | ROZPOCET | 0 | 0 | 0 | 0 | 0 | 1 | 0 | 4 | -859873097
6 | K | 119001412 | Dočasné zajištění beton.a plast.potrubí DN 200-500 | m | 1.1 |  | 0 |  |  |  | základní | 0 | 0 | 0 | 0 | 0 | 0 | 4 | K | 1 |  |  |  | ROZPOCET | 0 | 0 | 0 | 0 | 0 | 1 | 0 | 4 | -464482737
7 | K | 119001421 | Dočasné zajištění kabelů - do počtu 3 kabelů | m | 3.3 |  | 0 |  |  |  | základní | 0 | 0 | 0 | 0 | 0 | 0 | 4 | K | 1 |  |  |  | ROZPOCET | 0 | 0 | 0 | 0 | 0 | 1 | 0 | 4 | 203695846
8 | K | 121101101 | Sejmutí ornice s přemístěním do 50 m | m3 | 5.588 |  | 0 |  |  |  | základní | 0 | 0 | 0 | 0 | 0 | 0 | 4 | K | 1 |  |  |  | ROZPOCET | 0 | 0 | 0 | 0 | 0 | 1 | 0 | 4 | -1773526727
9 | K | 130001101 | Příplatek za ztížené hloubení v blízkosti vedení | m3 | 35.42 |  | 0 |  |  |  | základní | 0 | 0 | 0 | 0 | 0 | 0 | 4 | K | 1 |  |  |  | ROZPOCET | 0 | 0 | 0 | 0 | 0 | 1 | 0 | 4 | -1283682741
| VV |  | 7*(1,1)*2*2,3 |  | 35.42 | [13 empty] | VV | 1 | 2 | True | 0 | ROZPOCET
| VV |  | Součet |  | 35.42 | [13 empty] | VV | 1 | 4 | True | 1 | ROZPOCET
10 | K | 132201212 | Hloubení rýh š.do 200 cm hor.3 do 1000m3,STROJNĚ | m3 | 113 |  | 0 |  |  |  | základní | 0 | 0 | 0 | 0 | 0 | 0 | 4 | K | 1 |  |  |  | ROZPOCET | 0 | 0 | 0 | 0 | 0 | 1 | 0 | 4 | -1734122888
11 | K | 132201219 | Přípl.za lepivost,hloubení rýh 200cm,hor.3,STROJNĚ | m3 | 56.5 |  | 0 |  |  |  | základní | 0 | 0 | 0 | 0 | 0 | 0 | 4 | K | 1 |  |  |  | ROZPOCET | 0 | 0 | 0 | 0 | 0 | 1 | 0 | 4 | -873368646
| VV |  | 113*0,5 |  | 56.5 | [13 empty] | VV | 1 | 2 | True | 0 | ROZPOCET
| VV |  | Součet |  | 56.5 | [13 empty] | VV | 1 | 4 | True | 1 | ROZPOCET
12 | K | 132301212 | Hloubení rýh š.do 200 cm hor.4 do 1000 m3, STROJNĚ | m3 | 113 |  | 0 |  |  |  | základní | 0 | 0 | 0 | 0 | 0 | 0 | 4 | K | 1 |  |  |  | ROZPOCET | 0 | 0 | 0 | 0 | 0 | 1 | 0 | 4 | 1701013624
13 | K | 132301219 | Přípl.za lepivost,hloubení rýh 200cm,hor.4,STROJNĚ | m3 | 56.5 |  | 0 |  |  |  | základní | 0 | 0 | 0 | 0 | 0 | 0 | 4 | K | 1 |  |  |  | ROZPOCET | 0 | 0 | 0 | 0 | 0 | 1 | 0 | 4 | 1331930722
| VV |  | 113*0,5 |  | 56.5 | [13 empty] | VV | 1 | 2 | True | 0 | ROZPOCET
| VV |  | Součet |  | 56.5 | [13 empty] | VV | 1 | 4 | True | 1 | ROZPOCET
14 | K | 151811116 | Montáž pažicího boxu standard dl.3m, š.1m, hl.2,4m | kus | 30 |  | 0 |  |  |  | základní | 0 | 0 | 0 | 0 | 0 | 0 | 4 | K | 1 |  |  |  | ROZPOCET | 0 | 0 | 0 | 0 | 0 | 1 | 0 | 4 | -844168108
15 | K | 151812116 | Pronájem pažic.boxu standard dl.3m, š.1m, hl.2,4m | den | 42 |  | 0 |  |  |  | základní | 0 | 0 | 0 | 0 | 0 | 0 | 4 | K | 1 |  |  |  | ROZPOCET | 0 | 0 | 0 | 0 | 0 | 1 | 0 | 4 | -803489588
16 | K | 151813116 | Dmtž pažicího boxu standard dl.3m, š.1m, hl.2,4m | kus | 30 |  | 0 |  |  |  | základní | 0 | 0 | 0 | 0 | 0 | 0 | 4 | K | 1 |  |  |  | ROZPOCET | 0 | 0 | 0 | 0 | 0 | 1 | 0 | 4 | -578169417
17 | K | 161101101 | Svislé přemístění výkopku z hor.1-4 do 2,5 m | m3 | 113 |  | 0 |  |  |  | základní | 0 | 0 | 0 | 0 | 0 | 0 | 4 | K | 1 |  |  |  | ROZPOCET | 0 | 0 | 0 | 0 | 0 | 1 | 0 | 4 | -1388113371
18 | K | 162401102 | Vodorovné přemístění výkopku z hor.1-4 do 2000 m | m3 | 91 |  | 0 |  |  |  | základní | 0 | 0 | 0 | 0 | 0 | 0 | 4 | K | 1 |  |  |  | ROZPOCET | 0 | 0 | 0 | 0 | 0 | 1 | 0 | 4 | 1924285732
19 | K | 162701105 | Vodorovné přemístění výkopku z hor.1-4 do 10000 m | m3 | 154.2 |  | 0 |  |  |  | základní | 0 | 0 | 0 | 0 | 0 | 0 | 4 | K | 1 |  |  |  | ROZPOCET | 0 | 0 | 0 | 0 | 0 | 1 | 0 | 4 | 1960813213
20 | K | 167101102 | Nakládání výkopku z hor.1-4 v množství nad 100 m3 | m3 | 45.5 |  | 0 |  |  |  | základní | 0 | 0 | 0 | 0 | 0 | 0 | 4 | K | 1 |  |  |  | ROZPOCET | 0 | 0 | 0 | 0 | 0 | 1 | 0 | 4 | -346389879
21 | K | 171201201 | Uložení sypaniny na skl.-sypanina na výšku přes 2m | m3 | 154.2 |  | 0 |  |  |  | základní | 0 | 0 | 0 | 0 | 0 | 0 | 4 | K | 1 |  |  |  | ROZPOCET | 0 | 0 | 0 | 0 | 0 | 1 | 0 | 4 | -1131356844
22 | K | 174101101 | Zásyp jam, rýh, šachet se zhutněním | m3 | 151.7 |  | 0 |  |  |  | základní | 0 | 0 | 0 | 0 | 0 | 0 | 4 | K | 1 |  |  |  | ROZPOCET | 0 | 0 | 0 | 0 | 0 | 1 | 0 | 4 | -1222253580
23 | K | 175101101 | Obsyp potrubí bez prohození sypaniny | m3 | 50 |  | 0 |  |  |  | základní | 0 | 0 | 0 | 0 | 0 | 0 | 4 | K | 1 |  |  |  | ROZPOCET | 0 | 0 | 0 | 0 | 0 | 1 | 0 | 4 | -2104694168
24 | K | 180402111 | Založení trávníku parkového výsevem v rovině | m2 | 27.94 |  | 0 |  |  |  | základní | 0 | 0 | 0 | 0 | 0 | 0 | 4 | K | 1 |  |  |  | ROZPOCET | 0 | 0 | 0 | 0 | 0 | 1 | 0 | 4 | -2007995529
| VV |  | 25,4*1,1 |  | 27.94 | [13 empty] | VV | 1 | 2 | True | 0 | ROZPOCET
| VV |  | Součet |  | 27.94 | [13 empty] | VV | 1 | 4 | True | 1 | ROZPOCET
25 | K | 181301103 | Rozprostření ornice, rovina, tl. 15-20 cm,do 500m2 | m2 | 27.94 |  | 0 |  |  |  | základní | 0 | 0 | 0 | 0 | 0 | 0 | 4 | K | 1 |  |  |  | ROZPOCET | 0 | 0 | 0 | 0 | 0 | 1 | 0 | 4 | -185020180
| VV |  | 25,4*1,1 |  | 27.94 | [13 empty] | VV | 1 | 2 | True | 0 | ROZPOCET
| VV |  | Součet |  | 27.94 | [13 empty] | VV | 1 | 4 | True | 1 | ROZPOCET
26 | K | 199000005 | Poplatek za skládku zeminy 1- 4 | t | 277.56 |  | 0 |  |  |  | základní | 0 | 0 | 0 | 0 | 0 | 0 | 4 | K | 1 |  |  |  | ROZPOCET | 0 | 0 | 0 | 0 | 0 | 1 | 0 | 4 | 1203876263
| VV |  | 154,2*1,8 |  | 277.56 | [13 empty] | VV | 1 | 2 | True | 0 | ROZPOCET
| VV |  | Součet |  | 277.56 | [13 empty] | VV | 1 | 4 | True | 1 | ROZPOCET
27 | K | 113109610R01 | Odstranění podkladu pl.nad 50m2,asf.recykl,tl.10cm | m2 | 105.57 |  | 0 |  |  |  | základní | 0 | 0 | 0 | 0 | 0 | 0 | 4 | K | 1 |  |  |  | ROZPOCET | 0 | 0 | 0 | 0 | 0 | 1 | 0 | 4 | -1557884376
29 | K | 119003218 | Mobilní plotová zábrana vyplněná dráty výšky do 1,5 m pro zabezpečení výkopu odstranění | m | 180 |  | 0 |  |  |  | základní | 0 | 0 | 0 | 0 | 0 | 0 | 4 | K | 1 |  |  |  | ROZPOCET | 0 | 0 | 0 | 0 | 0 | 1 | 0 | 4 | 2113737616
30 | M | 00572465 | Směs travní standard PROFI á 25 kg | kg | 0.838 |  | 0 |  |  |  | základní | 0 | 0 | 0 | 0 | 0 | 0 | 8 | M | 1 |  |  |  | ROZPOCET | 0 | 0 | 0 | 0 | 0 | 1 | 0 | 4 | -2124992787
| VV |  | 25,4*1,1*0,03 |  | 0.838 | [13 empty] | VV | 1 | 2 | True | 0 | ROZPOCET
| VV |  | Součet |  | 0.838 | [13 empty] | VV | 1 | 4 | True | 1 | ROZPOCET
31 | M | 58337332 | Štěrkopísek frakce 0-22 C | t | 85 |  | 0 |  |  |  | základní | 0 | 0 | 0 | 0 | 0 | 0 | 8 | M | 1 |  |  |  | ROZPOCET | 0 | 0 | 0 | 0 | 0 | 1 | 0 | 4 | -972924375
| VV |  | 50*1,7 |  | 85 | [13 empty] | VV | 1 | 2 | True | 0 | ROZPOCET
| VV |  | Součet |  | 85 | [13 empty] | VV | 1 | 4 | True | 1 | ROZPOCET
32 | M | 583418024 | Kamenivo drcené frakce 16/32 B Moravskosl. kraj | t | 180.54 |  | 0 |  |  |  | základní | 0 | 0 | 0 | 0 | 0 | 0 | 8 | M | 1 |  |  |  | ROZPOCET | 0 | 0 | 0 | 0 | 0 | 1 | 0 | 4 | 1797107371
| D | 2 | Základy a zvláštní zakládání |  |  |  | 0 | [5 empty] | 0 |  | 0 |  | 0 | 1 | D | 0 |  |  |  | ROZPOCET | [6 empty] | 0
33 | K | 212792112 | Montáž trativodů z flexibilních trubek, lože | m | 90 |  | 0 |  |  |  | základní | 0 | 0 | 0 | 0 | 0 | 0 | 4 | K | 1 |  |  |  | ROZPOCET | 0 | 0 | 0 | 0 | 0 | 1 | 0 | 4 | -1664301972
34 | K | 212971110 | Opláštění trativodů z geotext., do sklonu 1:2,5 | m2 | 36.45 |  | 0 |  |  |  | základní | 0 | 0 | 0 | 0 | 0 | 0 | 4 | K | 1 |  |  |  | ROZPOCET | 0 | 0 | 0 | 0 | 0 | 1 | 0 | 4 | 1654256769
| VV |  | 0,35+0,1+2*(0,2)*90 |  | 36.45 | [13 empty] | VV | 1 | 2 | True | 0 | ROZPOCET
| VV |  | Součet |  | 36.45 | [13 empty] | VV | 1 | 4 | True | 1 | ROZPOCET
35 | M | 28611223.A | Trubka PVC drenážní flexibilní d 100 mm | m | 90 |  | 0 |  |  |  | základní | 0 | 0 | 0 | 0 | 0 | 0 | 8 | M | 1 |  |  |  | ROZPOCET | 0 | 0 | 0 | 0 | 0 | 1 | 0 | 4 | -1713349874
36 | M | 67352003 | Geotextilie netkaná PET 250 g/m2 | m2 | 37.179 |  | 0 |  |  |  | základní | 0 | 0 | 0 | 0 | 0 | 0 | 8 | M | 1 |  |  |  | ROZPOCET | 0 | 0 | 0 | 0 | 0 | 1 | 0 | 4 | -1130514012
| VV |  | 36,45*1,02 |  | 37.179 | [13 empty] | VV | 1 | 2 | True | 0 | ROZPOCET
| VV |  | Součet |  | 37.179 | [13 empty] | VV | 1 | 4 | True | 1 | ROZPOCET
| D | 4 | Vodorovné konstrukce |  |  |  | 0 | [5 empty] | 0 |  | 0 |  | 0 | 1 | D | 0 |  |  |  | ROZPOCET | [6 empty] | 0
37 | K | 451572111 | Lože pod potrubí z kameniva těženého 0 - 4 mm | m3 | 14.9 |  | 0 |  |  |  | základní | 0 | 0 | 0 | 0 | 0 | 0 | 4 | K | 1 |  |  |  | ROZPOCET | 0 | 0 | 0 | 0 | 0 | 1 | 0 | 4 | -90564178
38 | K | 452311131 | Desky podkladní pod potrubí z betonu C 12/15 | m3 | 0.216 |  | 0 |  |  |  | základní | 0 | 0 | 0 | 0 | 0 | 0 | 4 | K | 1 |  |  |  | ROZPOCET | 0 | 0 | 0 | 0 | 0 | 1 | 0 | 4 | 1075824317
39 | K | 457621411 | Těsnění z asfaltobet. úprava spár zálivkou 1 kg/m | m | 125.3 |  | 0 |  |  |  | základní | 0 | 0 | 0 | 0 | 0 | 0 | 4 | K | 1 |  |  |  | ROZPOCET | 0 | 0 | 0 | 0 | 0 | 1 | 0 | 4 | -587723410
| D | 5 | Komunikace |  |  |  | 0 | [5 empty] | 0 |  | 0 |  | 0 | 1 | D | 0 |  |  |  | ROZPOCET | [6 empty] | 0
40 | K | 564231111 | Podklad ze štěrkopísku po zhutnění tloušťky 10 cm | m2 | 2.158 |  | 0 |  |  |  | základní | 0 | 0 | 0 | 0 | 0 | 0 | 4 | K | 1 |  |  |  | ROZPOCET | 0 | 0 | 0 | 0 | 0 | 1 | 0 | 4 | 451385135
41 | K | 564751111 | Podklad z kameniva drceného vel.32-63 mm,tl. 15 cm | m2 | 68.31 |  | 0 |  |  |  | základní | 0 | 0 | 0 | 0 | 0 | 0 | 4 | K | 1 |  |  |  | ROZPOCET | 0 | 0 | 0 | 0 | 0 | 1 | 0 | 4 | 2085758668
42 | K | 564831111 | Podklad ze štěrkodrti po zhutnění tloušťky 10 cm | m2 | 68.31 |  | 0 |  |  |  | základní | 0 | 0 | 0 | 0 | 0 | 0 | 4 | K | 1 |  |  |  | ROZPOCET | 0 | 0 | 0 | 0 | 0 | 1 | 0 | 4 | -1482647237
43 | K | 564851111 | Podklad ze štěrkodrti po zhutnění tloušťky 15 cm | m2 | 5.5 |  | 0 |  |  |  | základní | 0 | 0 | 0 | 0 | 0 | 0 | 4 | K | 1 |  |  |  | ROZPOCET | 0 | 0 | 0 | 0 | 0 | 1 | 0 | 4 | -546481115
44 | K | 573312511 | Prolití podkladu z kameniva asfaltem, 6,0 kg/m2 | m2 | 105.57 |  | 0 |  |  |  | základní | 0 | 0 | 0 | 0 | 0 | 0 | 4 | K | 1 |  |  |  | ROZPOCET | 0 | 0 | 0 | 0 | 0 | 1 | 0 | 4 | -1844830393
45 | K | 577141312 | Beton asfalt. ACO 8 CH,ACO 11,ACO 16, do 3 m, 5 cm | m2 | 105.57 |  | 0 |  |  |  | základní | 0 | 0 | 0 | 0 | 0 | 0 | 4 | K | 1 |  |  |  | ROZPOCET | 0 | 0 | 0 | 0 | 0 | 1 | 0 | 4 | 352178947
46 | K | 579300017R00 | Kryt komunikací z asfalt.recyklátu po zhutnění 10cm | m2 | 105.57 |  | 0 |  |  |  | základní | 0 | 0 | 0 | 0 | 0 | 0 | 4 | K | 1 |  |  |  | ROZPOCET | 0 | 0 | 0 | 0 | 0 | 1 | 0 | 4 | -858064001
| D | 8 | Trubní vedení |  |  |  | 0 | [5 empty] | 0 |  | 0 |  | 0 | 1 | D | 0 |  |  |  | ROZPOCET | [6 empty] | 0
47 | K | 871373121 | Montáž trub z plastu, gumový kroužek, DN 300 | m | 90 |  | 0 |  |  |  | základní | 0 | 0 | 0 | 0 | 0 | 0 | 4 | K | 1 |  |  |  | ROZPOCET | 0 | 0 | 0 | 0 | 0 | 1 | 0 | 4 | -1029455638
48 | K | 877373121 | Montáž tvarovek odboč. plast. gum. kroužek DN 300 | kus | 4 |  | 0 |  |  |  | základní | 0 | 0 | 0 | 0 | 0 | 0 | 4 | K | 1 |  |  |  | ROZPOCET | 0 | 0 | 0 | 0 | 0 | 1 | 0 | 4 | -364492722
49 | K | 892581111 | Zkouška těsnosti kanalizace DN do 300, vodou | m | 90 |  | 0 |  |  |  | základní | 0 | 0 | 0 | 0 | 0 | 0 | 4 | K | 1 |  |  |  | ROZPOCET | 0 | 0 | 0 | 0 | 0 | 1 | 0 | 4 | 90525990
50 | K | 892583111 | Zabezpečení konců kanal. potrubí DN do 300, vodou | úsek | 2 |  | 0 |  |  |  | základní | 0 | 0 | 0 | 0 | 0 | 0 | 4 | K | 1 |  |  |  | ROZPOCET | 0 | 0 | 0 | 0 | 0 | 1 | 0 | 4 | 820199215
51 | K | 892855114 | Kontrola kanalizace TV kamerou do 200 m | m | 90 |  | 0 |  |  |  | základní | 0 | 0 | 0 | 0 | 0 | 0 | 4 | K | 1 |  |  |  | ROZPOCET | 0 | 0 | 0 | 0 | 0 | 1 | 0 | 4 | 2121214824
52 | K | 894422111 | Osazení betonových dílců šachet | kus | 11 |  | 0 |  |  |  | základní | 0 | 0 | 0 | 0 | 0 | 0 | 4 | K | 1 |  |  |  | ROZPOCET | 0 | 0 | 0 | 0 | 0 | 1 | 0 | 4 | -47601681
53 | K | 899103111 | Osazení poklopu s rámem do 150 kg | kus | 2 |  | 0 |  |  |  | základní | 0 | 0 | 0 | 0 | 0 | 0 | 4 | K | 1 |  |  |  | ROZPOCET | 0 | 0 | 0 | 0 | 0 | 1 | 0 | 4 | -1190128756
54 | M | 286144845 | Trubka kanalizační PP SN 12 250x6000mm, hladká PP, oranžová | kus | 15 |  | 0 |  |  |  | základní | 0 | 0 | 0 | 0 | 0 | 0 | 8 | M | 1 |  |  |  | ROZPOCET | 0 | 0 | 0 | 0 | 0 | 1 | 0 | 4 | 2000971541
55 | M | 2865447103 | Odbočka kanal.PP SN12-16 D 250/160 45° | kus | 3 |  | 0 |  |  |  | základní | 0 | 0 | 0 | 0 | 0 | 0 | 8 | M | 1 |  |  |  | ROZPOCET | 0 | 0 | 0 | 0 | 0 | 1 | 0 | 4 | 1931288173
56 | M | 2865447105R1 | Odbočka kanal.PP ULTRA-SOLID SN12-16 D 250/200 45° | kus | 1 |  | 0 |  |  |  | základní | 0 | 0 | 0 | 0 | 0 | 0 | 8 | M | 1 |  |  |  | ROZPOCET | 0 | 0 | 0 | 0 | 0 | 1 | 0 | 4 | 997389121
57 | M | 55340322 | Poklop D 400 - BEG, bet. výplň, bez odvětrání | kus | 2 |  | 0 |  |  |  | základní | 0 | 0 | 0 | 0 | 0 | 0 | 8 | M | 1 |  |  |  | ROZPOCET | 0 | 0 | 0 | 0 | 0 | 1 | 0 | 4 | 1595744676
58 | M | 5922432 | Dno šachetní jednolité TBZ-Q.1 100/50-60 KOM V 25/25 bez těsnění, b/b | kus | 2 |  | 0 |  |  |  | základní | 0 | 0 | 0 | 0 | 0 | 0 | 8 | M | 1 |  |  |  | ROZPOCET | 0 | 0 | 0 | 0 | 0 | 1 | 0 | 4 | -507706274
59 | M | 59224349.A | Prstenec vyrovnávací šachetní TBW-Q.1 63/10 | kus | 3 |  | 0 |  |  |  | základní | 0 | 0 | 0 | 0 | 0 | 0 | 8 | M | 1 |  |  |  | ROZPOCET | 0 | 0 | 0 | 0 | 0 | 1 | 0 | 4 | 1770852828
60 | M | 59224353.A | Konus šachetní TBR-Q.1 100-63/58/12 KPS | kus | 2 |  | 0 |  |  |  | základní | 0 | 0 | 0 | 0 | 0 | 0 | 8 | M | 1 |  |  |  | ROZPOCET | 0 | 0 | 0 | 0 | 0 | 1 | 0 | 4 | 794178951
61 | M | 59224356.A | Skruž šachetní TBS-Q.1 100/25/12 | kus | 2 |  | 0 |  |  |  | základní | 0 | 0 | 0 | 0 | 0 | 0 | 8 | M | 1 |  |  |  | ROZPOCET | 0 | 0 | 0 | 0 | 0 | 1 | 0 | 4 | 1041309518
62 | M | 59224359.A | Skruž šachetní TBS-Q.1 100/50/12 | kus | 2 |  | 0 |  |  |  | základní | 0 | 0 | 0 | 0 | 0 | 0 | 8 | M | 1 |  |  |  | ROZPOCET | 0 | 0 | 0 | 0 | 0 | 1 | 0 | 4 | 628086336
63 | M | 59224373.A | Těsnění elastom pro šach díly EMT - DN 1000 | kus | 6 |  | 0 |  |  |  | základní | 0 | 0 | 0 | 0 | 0 | 0 | 8 | M | 1 |  |  |  | ROZPOCET | 0 | 0 | 0 | 0 | 0 | 1 | 0 | 4 | -1543418301
| D | 91 | Doplňující práce na komunikaci |  |  |  | 0 | [5 empty] | 0 |  | 0 |  | 0 | 1 | D | 0 |  |  |  | ROZPOCET | [6 empty] | 0
64 | K | 919735112 | Řezání stávajícího živičného krytu tl. 5 - 10 cm | m | 125.3 |  | 0 |  |  |  | základní | 0 | 0 | 0 | 0 | 0 | 0 | 4 | K | 1 |  |  |  | ROZPOCET | 0 | 0 | 0 | 0 | 0 | 1 | 0 | 4 | -2016781562
| D | 99 | Staveništní přesun hmot |  |  |  | 0 | [5 empty] | 0 |  | 0 |  | 0 | 1 | D | 0 |  |  |  | ROZPOCET | [6 empty] | 0
65 | K | 998276101 | Přesun hmot, trubní vedení plastová, otevř. výkop | t | 403.994 |  | 0 |  |  |  | základní | 0 | 0 | 0 | 0 | 0 | 0 | 4 | K | 1 |  |  |  | ROZPOCET | 0 | 0 | 0 | 0 | 0 | 1 | 0 | 4 | 3902228
| D | D96 | Přesuny suti a vybouraných hmot |  |  |  | 0 | [5 empty] | 0 |  | 0 |  | 0 | 1 | D | 0 |  |  |  | ROZPOCET | [6 empty] | 0
66 | K | 979990001 | Poplatek za skládku stavební suti | t | 47.23 |  | 0 |  |  |  | základní | 0 | 0 | 0 | 0 | 0 | 0 | 4 | K | 1 |  |  |  | ROZPOCET | 0 | 0 | 0 | 0 | 0 | 1 | 0 | 4 | -1124045211
| VV |  | 46,9+0,33 |  | 47.23 | [13 empty] | VV | 1 | 2 | True | 0 | ROZPOCET
| VV |  | Součet |  | 47.23 | [13 empty] | VV | 1 | 4 | True | 1 | ROZPOCET
67 | K | 997221845 | Poplatek za uložení na skládce (skládkovné) odpadu asfaltového bez dehtu kód odpadu 170 302 | t | 36.52 |  | 0 |  |  |  | základní | 0 | 0 | 0 | 0 | 0 | 0 | 4 | K | 1 |  |  |  | ROZPOCET | 0 | 0 | 0 | 0 | 0 | 1 | 0 | 4 | -1888413312
| VV |  | 24,91 |  | 24.91 | [13 empty] | VV | 1 | 2 | True | 0 | ROZPOCET
| VV |  | 11,61 |  | 11.61 | [13 empty] | VV | 1 | 2 | True | 0 | ROZPOCET
| VV |  | Součet |  | 36.52 | [13 empty] | VV | 1 | 4 | True | 1 | ROZPOCET
68 | K | 979087212 | Nakládání suti na dopravní prostředky - komunikace | t | 83.746 |  | 0 |  |  |  | základní | 0 | 0 | 0 | 0 | 0 | 0 | 4 | K | 1 |  |  |  | ROZPOCET | 0 | 0 | 0 | 0 | 0 | 1 | 0 | 4 | -641194615
69 | K | 979091221 | Vodorovné přemístění suti za každý další 1 km | t | 1256.194 |  | 0 |  |  |  | základní | 0 | 0 | 0 | 0 | 0 | 0 | 4 | K | 1 |  |  |  | ROZPOCET | 0 | 0 | 0 | 0 | 0 | 1 | 0 | 4 | 159767557
70 | K | 979083513 | Vodorovné přemístění suti do 1 km | t | 83.746 |  | 0 |  |  |  | základní | 0 | 0 | 0 | 0 | 0 | 0 | 4 | K | 1 |  |  |  | ROZPOCET | 0 | 0 | 0 | 0 | 0 | 1 | 0 | 4 | 1884587060

## S B-1 - IO 01 Stoka B-1
[9 empty] | >> skryté sloupce << | [9 empty] | {9880f335-0c85-4ca5-a81f-56373e1e0596}
2
| KRYCÍ LIST SOUPISU PRACÍ | [8 empty] | v --- níže se nacházejí doplnkové a pomocné údaje k sestavám --- v | [8 empty] | False
Stavba:
Splašková kanalizace a ČOV v obci Hnojník
Objekt:
IO 01, IO 02 - Stoková síť, Kanalizační odbočení
Soupis:
S B-1 - IO 01 Stoka B-1
| KSO: |  |  |  |  | CC-CZ:
| Místo: |  |  |  |  | Datum: | 30. 11. 2019
| Zadavatel: |  |  |  |  | IČ: | 00296678
|  | Obec Hnojník |  |  |  | DIČ: | CZ00296678
| Zhotovitel: |  |  |  |  | IČ:
DIČ:
| Projektant: |  |  |  |  | IČ: | 00577758
|  | Koneko,spol.s r.o.(ÚRS2019/2-KROS4) |  |  |  | DIČ: | CZ00577758
| Zpracovatel: |  |  |  |  | IČ: | 00577758
|  | Koneko,spol.s r.o.(ÚRS2019/2-KROS4) |  |  |  | DIČ: | CZ00577758
Poznámka:
| Cena bez DPH | [5 empty] | 0
|  |  | Základ daně |  |  | Sazba daně | Výše daně
| DPH | základní | 0 |  |  | 21% | 0
|  | snížená | 0 |  |  | 15% | 0
|  | zákl. přenesená | 0 |  |  | 21% | 0
|  | sníž. přenesená | 0 |  |  | 15% | 0
|  | nulová | 0 |  |  | 0% | 0
| Cena s DPH |  |  | v | CZK |  | 0
| Projektant |  |  | Zpracovatel
| Datum a podpis: |  | Razítko | Datum a podpis: |  |  | Razítko
| Objednavatel |  |  | Zhotovitel
| Datum a podpis: |  | Razítko | Datum a podpis: |  |  | Razítko
REKAPITULACE ČLENĚNÍ SOUPISU PRACÍ
Stavba:
Splašková kanalizace a ČOV v obci Hnojník
Objekt:
IO 01, IO 02 - Stoková síť, Kanalizační odbočení
Soupis:
S B-1 - IO 01 Stoka B-1
Místo: | [5 empty] | Datum: | 30. 11. 2019
Zadavatel: |  |  | Obec Hnojník |  |  | Projektant: | Koneko,spol.s r.o.(ÚRS2019/2-KROS4)
Zhotovitel: | [5 empty] | Zpracovatel: | Koneko,spol.s r.o.(ÚRS2019/2-KROS4)
Kód dílu - Popis | [6 empty] | Cena celkem [CZK]
Náklady ze soupisu prací | [6 empty] | 0 | [12 empty] | -1
| 1 - Zemní práce | [5 empty] | 0
| 2 - Základy a zvláštní zakládání | [5 empty] | 0
| 4 - Vodorovné konstrukce | [5 empty] | 0
| 5 - Komunikace | [5 empty] | 0
| 8 - Trubní vedení | [5 empty] | 0
| 91 - Doplňující práce na komunikaci | [5 empty] | 0
| 96 - Bourání konstrukcí | [5 empty] | 0
| 99 - Staveništní přesun hmot | [5 empty] | 0
| D96 - Přesuny suti a vybouraných hmot | [5 empty] | 0
SOUPIS PRACÍ
Stavba:
Splašková kanalizace a ČOV v obci Hnojník
Objekt:
IO 01, IO 02 - Stoková síť, Kanalizační odbočení
Soupis:
S B-1 - IO 01 Stoka B-1
Místo: | [5 empty] | Datum: | 30. 11. 2019
Zadavatel: |  |  | Obec Hnojník |  |  | Projektant: | Koneko,spol.s r.o.(ÚRS2019/2-KROS4)
Zhotovitel: | [5 empty] | Zpracovatel: | Koneko,spol.s r.o.(ÚRS2019/2-KROS4)
PČ | Typ | Kód | Popis | MJ | Množství | J.cena [CZK] | Cena celkem [CZK] | Cenová soustava |  |  | DPH | J. Nh [h] | Nh celkem [h] | J. hmotnost [t] | Hmotnost celkem [t] | J. suť [t] | Suť Celkem [t]
Náklady soupisu celkem | [6 empty] | 0 | [5 empty] | 0 |  | 0 |  | 0 |  | D | -1 | [10 empty] | 0
| D | 1 | Zemní práce |  |  |  | 0 | [5 empty] | 0 |  | 0 |  | 0 | 1 | D | 0 |  |  |  | ROZPOCET | [6 empty] | 0
1 | K | 113107630 | Odstranění podkladu nad 50 m2,kam.drcené tl.30 cm | m2 | 70.18 |  | 0 |  |  |  | základní | 0 | 0 | 0 | 0 | 0 | 0 | 4 | K | 1 |  |  |  | ROZPOCET | 0 | 0 | 0 | 0 | 0 | 1 | 0 | 4 | 516910012
2 | K | 113108305 | Odstranění asfaltové vrstvy pl.do 50 m2, tl. 5 cm | m2 | 82.11 |  | 0 |  |  |  | základní | 0 | 0 | 0 | 0 | 0 | 0 | 4 | K | 1 |  |  |  | ROZPOCET | 0 | 0 | 0 | 0 | 0 | 1 | 0 | 4 | 2090855956
3 | K | 119001402 | Dočasné zajištění ocelového potrubí DN 200-500 mm | m | 3.3 |  | 0 |  |  |  | základní | 0 | 0 | 0 | 0 | 0 | 0 | 4 | K | 1 |  |  |  | ROZPOCET | 0 | 0 | 0 | 0 | 0 | 1 | 0 | 4 | -1565023769
4 | K | 119001411 | Dočasné zajištění beton.a plast. potrubí do DN 200 | m | 1.1 |  | 0 |  |  |  | základní | 0 | 0 | 0 | 0 | 0 | 0 | 4 | K | 1 |  |  |  | ROZPOCET | 0 | 0 | 0 | 0 | 0 | 1 | 0 | 4 | -750226418
5 | K | 119001421 | Dočasné zajištění kabelů - do počtu 3 kabelů | m | 3.3 |  | 0 |  |  |  | základní | 0 | 0 | 0 | 0 | 0 | 0 | 4 | K | 1 |  |  |  | ROZPOCET | 0 | 0 | 0 | 0 | 0 | 1 | 0 | 4 | -1946083934
6 | K | 121101101 | Sejmutí ornice s přemístěním do 50 m | m3 | 15.884 |  | 0 |  |  |  | základní | 0 | 0 | 0 | 0 | 0 | 0 | 4 | K | 1 |  |  |  | ROZPOCET | 0 | 0 | 0 | 0 | 0 | 1 | 0 | 4 | 720150620
7 | K | 130001101 | Příplatek za ztížené hloubení v blízkosti vedení | m3 | 35.42 |  | 0 |  |  |  | základní | 0 | 0 | 0 | 0 | 0 | 0 | 4 | K | 1 |  |  |  | ROZPOCET | 0 | 0 | 0 | 0 | 0 | 1 | 0 | 4 | 1887515526
| VV |  | 7*(1,1)*2*2,3 |  | 35.42 | [13 empty] | VV | 1 | 2 | True | 0 | ROZPOCET
| VV |  | Součet |  | 35.42 | [13 empty] | VV | 1 | 4 | True | 1 | ROZPOCET
8 | K | 132201212 | Hloubení rýh š.do 200 cm hor.3 do 1000m3,STROJNĚ | m3 | 182 |  | 0 |  |  |  | základní | 0 | 0 | 0 | 0 | 0 | 0 | 4 | K | 1 |  |  |  | ROZPOCET | 0 | 0 | 0 | 0 | 0 | 1 | 0 | 4 | -615086948
9 | K | 132201219 | Přípl.za lepivost,hloubení rýh 200cm,hor.3,STROJNĚ | m3 | 91 |  | 0 |  |  |  | základní | 0 | 0 | 0 | 0 | 0 | 0 | 4 | K | 1 |  |  |  | ROZPOCET | 0 | 0 | 0 | 0 | 0 | 1 | 0 | 4 | 1709073918
| VV |  | 182*0,5 |  | 91 | [13 empty] | VV | 1 | 2 | True | 0 | ROZPOCET
| VV |  | Součet |  | 91 | [13 empty] | VV | 1 | 4 | True | 1 | ROZPOCET
10 | K | 132301212 | Hloubení rýh š.do 200 cm hor.4 do 1000 m3, STROJNĚ | m3 | 182 |  | 0 |  |  |  | základní | 0 | 0 | 0 | 0 | 0 | 0 | 4 | K | 1 |  |  |  | ROZPOCET | 0 | 0 | 0 | 0 | 0 | 1 | 0 | 4 | 671898919
11 | K | 132301219 | Přípl.za lepivost,hloubení rýh 200cm,hor.4,STROJNĚ | m3 | 91 |  | 0 |  |  |  | základní | 0 | 0 | 0 | 0 | 0 | 0 | 4 | K | 1 |  |  |  | ROZPOCET | 0 | 0 | 0 | 0 | 0 | 1 | 0 | 4 | 754145628
| VV |  | 182*0,5 |  | 91 | [13 empty] | VV | 1 | 2 | True | 0 | ROZPOCET
| VV |  | Součet |  | 91 | [13 empty] | VV | 1 | 4 | True | 1 | ROZPOCET
12 | K | 151101101 | Pažení a rozepření stěn rýh - příložné - hl.do 2 m | m2 | 103 |  | 0 |  |  |  | základní | 0 | 0 | 0 | 0 | 0 | 0 | 4 | K | 1 |  |  |  | ROZPOCET | 0 | 0 | 0 | 0 | 0 | 1 | 0 | 4 | -1389723340
13 | K | 151101111 | Odstranění pažení stěn rýh - příložné - hl. do 2 m | m2 | 103 |  | 0 |  |  |  | základní | 0 | 0 | 0 | 0 | 0 | 0 | 4 | K | 1 |  |  |  | ROZPOCET | 0 | 0 | 0 | 0 | 0 | 1 | 0 | 4 | 1128882990
14 | K | 151811117 | Montáž pažicího boxu standard dl.3m, š.1m,hl.3,57m | kus | 28 |  | 0 |  |  |  | základní | 0 | 0 | 0 | 0 | 0 | 0 | 4 | K | 1 |  |  |  | ROZPOCET | 0 | 0 | 0 | 0 | 0 | 1 | 0 | 4 | -926590508
15 | K | 151812117 | Pronájem pažic.boxu standard dl.3m, š.1m, hl.3,57m | den | 35 |  | 0 |  |  |  | základní | 0 | 0 | 0 | 0 | 0 | 0 | 4 | K | 1 |  |  |  | ROZPOCET | 0 | 0 | 0 | 0 | 0 | 1 | 0 | 4 | -1350090500
16 | K | 151813117 | Dmtž pažicího boxu standard dl.3m, š.1m, hl.3,57m | kus | 28 |  | 0 |  |  |  | základní | 0 | 0 | 0 | 0 | 0 | 0 | 4 | K | 1 |  |  |  | ROZPOCET | 0 | 0 | 0 | 0 | 0 | 1 | 0 | 4 | 1991382512
17 | K | 161101101 | Svislé přemístění výkopku z hor.1-4 do 2,5 m | m3 | 182.05 |  | 0 |  |  |  | základní | 0 | 0 | 0 | 0 | 0 | 0 | 4 | K | 1 |  |  |  | ROZPOCET | 0 | 0 | 0 | 0 | 0 | 1 | 0 | 4 | -1879859145
| VV |  | 364,1/2 |  | 182.05 | [13 empty] | VV | 1 | 2 | True | 0 | ROZPOCET
| VV |  | Součet |  | 182.05 | [13 empty] | VV | 1 | 4 | True | 1 | ROZPOCET
18 | K | 162401102 | Vodorovné přemístění výkopku z hor.1-4 do 2000 m | m3 | 198 |  | 0 |  |  |  | základní | 0 | 0 | 0 | 0 | 0 | 0 | 4 | K | 1 |  |  |  | ROZPOCET | 0 | 0 | 0 | 0 | 0 | 1 | 0 | 4 | -293430411
19 | K | 162701105 | Vodorovné přemístění výkopku z hor.1-4 do 10000 m | m3 | 228.1 |  | 0 |  |  |  | základní | 0 | 0 | 0 | 0 | 0 | 0 | 4 | K | 1 |  |  |  | ROZPOCET | 0 | 0 | 0 | 0 | 0 | 1 | 0 | 4 | 468093427
20 | K | 167101102 | Nakládání výkopku z hor.1-4 v množství nad 100 m3 | m3 | 99 |  | 0 |  |  |  | základní | 0 | 0 | 0 | 0 | 0 | 0 | 4 | K | 1 |  |  |  | ROZPOCET | 0 | 0 | 0 | 0 | 0 | 1 | 0 | 4 | -1457849998
21 | K | 171201201 | Uložení sypaniny na skl.-sypanina na výšku přes 2m | m3 | 228.1 |  | 0 |  |  |  | základní | 0 | 0 | 0 | 0 | 0 | 0 | 4 | K | 1 |  |  |  | ROZPOCET | 0 | 0 | 0 | 0 | 0 | 1 | 0 | 4 | -1729764297
22 | K | 174101101 | Zásyp jam, rýh, šachet se zhutněním | m3 | 243.5 |  | 0 |  |  |  | základní | 0 | 0 | 0 | 0 | 0 | 0 | 4 | K | 1 |  |  |  | ROZPOCET | 0 | 0 | 0 | 0 | 0 | 1 | 0 | 4 | -1488146619
23 | K | 175101101 | Obsyp potrubí bez prohození sypaniny | m3 | 75.6 |  | 0 |  |  |  | základní | 0 | 0 | 0 | 0 | 0 | 0 | 4 | K | 1 |  |  |  | ROZPOCET | 0 | 0 | 0 | 0 | 0 | 1 | 0 | 4 | -1169573254
24 | K | 180402111 | Založení trávníku parkového výsevem v rovině | m2 | 79.42 |  | 0 |  |  |  | základní | 0 | 0 | 0 | 0 | 0 | 0 | 4 | K | 1 |  |  |  | ROZPOCET | 0 | 0 | 0 | 0 | 0 | 1 | 0 | 4 | -164174301
| VV |  | (4,4+14,8+53)*1,1 |  | 79.42 | [13 empty] | VV | 1 | 2 | True | 0 | ROZPOCET
| VV |  | Součet |  | 79.42 | [13 empty] | VV | 1 | 4 | True | 1 | ROZPOCET
25 | K | 181301103 | Rozprostření ornice, rovina, tl. 15-20 cm,do 500m2 | m2 | 79.42 |  | 0 |  |  |  | základní | 0 | 0 | 0 | 0 | 0 | 0 | 4 | K | 1 |  |  |  | ROZPOCET | 0 | 0 | 0 | 0 | 0 | 1 | 0 | 4 | -319743084
26 | K | 184807111 | Ochrana stromu bedněním - zřízení | m2 | 10 |  | 0 |  |  |  | základní | 0 | 0 | 0 | 0 | 0 | 0 | 4 | K | 1 |  |  |  | ROZPOCET | 0 | 0 | 0 | 0 | 0 | 1 | 0 | 4 | 848613033
27 | K | 184807112 | Ochrana stromu bedněním - odstranění | m2 | 10 |  | 0 |  |  |  | základní | 0 | 0 | 0 | 0 | 0 | 0 | 4 | K | 1 |  |  |  | ROZPOCET | 0 | 0 | 0 | 0 | 0 | 1 | 0 | 4 | -277212674
28 | K | 199000005 | Poplatek za skládku zeminy 1- 4 | t | 410.58 |  | 0 |  |  |  | základní | 0 | 0 | 0 | 0 | 0 | 0 | 4 | K | 1 |  |  |  | ROZPOCET | 0 | 0 | 0 | 0 | 0 | 1 | 0 | 4 | 1554567730
| VV |  | 228,1*1,8 |  | 410.58 | [13 empty] | VV | 1 | 2 | True | 0 | ROZPOCET
| VV |  | Součet |  | 410.58 | [13 empty] | VV | 1 | 4 | True | 1 | ROZPOCET
29 | K | 113109610R01 | Odstranění podkladu pl.nad 50m2,asf.recykl,tl.10cm | m2 | 82.11 |  | 0 |  |  |  | základní | 0 | 0 | 0 | 0 | 0 | 0 | 4 | K | 1 |  |  |  | ROZPOCET | 0 | 0 | 0 | 0 | 0 | 1 | 0 | 4 | 1301937556
30 | K | 119003217 | Mobilní plotová zábrana vyplněná dráty výšky do 1,5 m pro zabezpečení výkopu zřízení | m | 272 |  | 0 |  |  |  | základní | 0 | 0 | 0 | 0 | 0 | 0 | 4 | K | 1 |  |  |  | ROZPOCET | 0 | 0 | 0 | 0 | 0 | 1 | 0 | 4 | -842729457
| VV |  | 136*2 |  | 272 | [13 empty] | VV | 1 | 2 | True | 0 | ROZPOCET
| VV |  | Součet |  | 272 | [13 empty] | VV | 1 | 4 | True | 1 | ROZPOCET
31 | K | 119003218 | Mobilní plotová zábrana vyplněná dráty výšky do 1,5 m pro zabezpečení výkopu odstranění | m | 272 |  | 0 |  |  |  | základní | 0 | 0 | 0 | 0 | 0 | 0 | 4 | K | 1 |  |  |  | ROZPOCET | 0 | 0 | 0 | 0 | 0 | 1 | 0 | 4 | 1715268062
32 | M | 00572465 | Směs travní standard PROFI á 25 kg | kg | 2.4 |  | 0 |  |  |  | základní | 0 | 0 | 0 | 0 | 0 | 0 | 8 | M | 1 |  |  |  | ROZPOCET | 0 | 0 | 0 | 0 | 0 | 1 | 0 | 4 | -1282011906
| VV |  | 80*0,03 |  | 2.4 | [13 empty] | VV | 1 | 2 | True | 0 | ROZPOCET
| VV |  | Součet |  | 2.4 | [13 empty] | VV | 1 | 4 | True | 1 | ROZPOCET
33 | M | 58337332 | Štěrkopísek frakce 0-22 C | t | 128.52 |  | 0 |  |  |  | základní | 0 | 0 | 0 | 0 | 0 | 0 | 8 | M | 1 |  |  |  | ROZPOCET | 0 | 0 | 0 | 0 | 0 | 1 | 0 | 4 | 1865901088
| VV |  | 75,6*1,7 |  | 128.52 | [13 empty] | VV | 1 | 2 | True | 0 | ROZPOCET
| VV |  | Součet |  | 128.52 | [13 empty] | VV | 1 | 4 | True | 1 | ROZPOCET
34 | M | 583418024 | Kamenivo drcené frakce 16/32 B Moravskosl. kraj | t | 245.65 |  | 0 |  |  |  | základní | 0 | 0 | 0 | 0 | 0 | 0 | 8 | M | 1 |  |  |  | ROZPOCET | 0 | 0 | 0 | 0 | 0 | 1 | 0 | 4 | -528725420
| D | 2 | Základy a zvláštní zakládání |  |  |  | 0 | [5 empty] | 0 |  | 0 |  | 0 | 1 | D | 0 |  |  |  | ROZPOCET | [6 empty] | 0
35 | K | 212792112 | Montáž trativodů z flexibilních trubek, lože | m | 136 |  | 0 |  |  |  | základní | 0 | 0 | 0 | 0 | 0 | 0 | 4 | K | 1 |  |  |  | ROZPOCET | 0 | 0 | 0 | 0 | 0 | 1 | 0 | 4 | -381611525
36 | K | 212971110 | Opláštění trativodů z geotext., do sklonu 1:2,5 | m2 | 54.85 |  | 0 |  |  |  | základní | 0 | 0 | 0 | 0 | 0 | 0 | 4 | K | 1 |  |  |  | ROZPOCET | 0 | 0 | 0 | 0 | 0 | 1 | 0 | 4 | -1667692692
| VV |  | 0,35+0,1+2*(0,2)*136 |  | 54.85 | [13 empty] | VV | 1 | 2 | True | 0 | ROZPOCET
| VV |  | Součet |  | 54.85 | [13 empty] | VV | 1 | 4 | True | 1 | ROZPOCET
37 | K | 229942112 | Trubkové mikropiloty z oc.11 523, hladké D 105 mm | m | 22.5 |  | 0 |  |  |  | základní | 0 | 0 | 0 | 0 | 0 | 0 | 4 | K | 1 |  |  |  | ROZPOCET | 0 | 0 | 0 | 0 | 0 | 1 | 0 | 4 | -1614356512
38 | M | 28611223.A | Trubka PVC drenážní flexibilní d 100 mm | m | 136 |  | 0 |  |  |  | základní | 0 | 0 | 0 | 0 | 0 | 0 | 8 | M | 1 |  |  |  | ROZPOCET | 0 | 0 | 0 | 0 | 0 | 1 | 0 | 4 | 1738318188
39 | M | 67352003 | Geotextilie netkaná PET 250 g/m2 | m2 | 55.947 |  | 0 |  |  |  | základní | 0 | 0 | 0 | 0 | 0 | 0 | 8 | M | 1 |  |  |  | ROZPOCET | 0 | 0 | 0 | 0 | 0 | 1 | 0 | 4 | -1289474215
| VV |  | 54,85*1,02 |  | 55.947 | [13 empty] | VV | 1 | 2 | True | 0 | ROZPOCET
| VV |  | Součet |  | 55.947 | [13 empty] | VV | 1 | 4 | True | 1 | ROZPOCET
| D | 4 | Vodorovné konstrukce |  |  |  | 0 | [5 empty] | 0 |  | 0 |  | 0 | 1 | D | 0 |  |  |  | ROZPOCET | [6 empty] | 0
40 | K | 451572111 | Lože pod potrubí z kameniva těženého 0 - 4 mm | m3 | 18.4 |  | 0 |  |  |  | základní | 0 | 0 | 0 | 0 | 0 | 0 | 4 | K | 1 |  |  |  | ROZPOCET | 0 | 0 | 0 | 0 | 0 | 1 | 0 | 4 | -1565063959
41 | K | 452311131 | Desky podkladní pod potrubí z betonu C 12/15 | m3 | 1.609 |  | 0 |  |  |  | základní | 0 | 0 | 0 | 0 | 0 | 0 | 4 | K | 1 |  |  |  | ROZPOCET | 0 | 0 | 0 | 0 | 0 | 1 | 0 | 4 | 1120026683
| VV |  | 16,0875*0,1 |  | 1.609 | [13 empty] | VV | 1 | 2 | True | 0 | ROZPOCET
| VV |  | Součet |  | 1.609 | [13 empty] | VV | 1 | 4 | True | 1 | ROZPOCET
42 | K | 457621411 | Těsnění z asfaltobet. úprava spár zálivkou 1 kg/m | m | 97.7 |  | 0 |  |  |  | základní | 0 | 0 | 0 | 0 | 0 | 0 | 4 | K | 1 |  |  |  | ROZPOCET | 0 | 0 | 0 | 0 | 0 | 1 | 0 | 4 | -412768021
| D | 5 | Komunikace |  |  |  | 0 | [5 empty] | 0 |  | 0 |  | 0 | 1 | D | 0 |  |  |  | ROZPOCET | [6 empty] | 0
43 | K | 564231111 | Podklad ze štěrkopísku po zhutnění tloušťky 10 cm | m2 | 16.088 |  | 0 |  |  |  | základní | 0 | 0 | 0 | 0 | 0 | 0 | 4 | K | 1 |  |  |  | ROZPOCET | 0 | 0 | 0 | 0 | 0 | 1 | 0 | 4 | -1493820264
| VV |  | 15*(1,3*0,825) |  | 16.088 | [13 empty] | VV | 1 | 2 | True | 0 | ROZPOCET
| VV |  | Součet |  | 16.088 | [13 empty] | VV | 1 | 4 | True | 1 | ROZPOCET
44 | K | 564751111 | Podklad z kameniva drceného vel.32-63 mm,tl. 15 cm | m2 | 53.13 |  | 0 |  |  |  | základní | 0 | 0 | 0 | 0 | 0 | 0 | 4 | K | 1 |  |  |  | ROZPOCET | 0 | 0 | 0 | 0 | 0 | 1 | 0 | 4 | -1733894566
45 | K | 564831111 | Podklad ze štěrkodrti po zhutnění tloušťky 10 cm | m2 | 53.13 |  | 0 |  |  |  | základní | 0 | 0 | 0 | 0 | 0 | 0 | 4 | K | 1 |  |  |  | ROZPOCET | 0 | 0 | 0 | 0 | 0 | 1 | 0 | 4 | -1680986642
46 | K | 564851111 | Podklad ze štěrkodrti po zhutnění tloušťky 15 cm | m2 | 34.1 |  | 0 |  |  |  | základní | 0 | 0 | 0 | 0 | 0 | 0 | 4 | K | 1 |  |  |  | ROZPOCET | 0 | 0 | 0 | 0 | 0 | 1 | 0 | 4 | -1581975666
47 | K | 573312511 | Prolití podkladu z kameniva asfaltem, 6,0 kg/m2 | m2 | 82.11 |  | 0 |  |  |  | základní | 0 | 0 | 0 | 0 | 0 | 0 | 4 | K | 1 |  |  |  | ROZPOCET | 0 | 0 | 0 | 0 | 0 | 1 | 0 | 4 | -1367536704
48 | K | 577141312 | Beton asfalt. ACO 8 CH,ACO 11,ACO 16, do 3 m, 5 cm | m2 | 82.11 |  | 0 |  |  |  | základní | 0 | 0 | 0 | 0 | 0 | 0 | 4 | K | 1 |  |  |  | ROZPOCET | 0 | 0 | 0 | 0 | 0 | 1 | 0 | 4 | -1946625318
49 | K | 577141312 | Beton asfalt. ACO 8 CH,ACO 11,ACO 16, do 3 m, 5 cm | m2 | 82.11 |  | 0 |  |  |  | základní | 0 | 0 | 0 | 0 | 0 | 0 | 4 | K | 1 |  |  |  | ROZPOCET | 0 | 0 | 0 | 0 | 0 | 1 | 0 | 4 | -1399424645
| D | 8 | Trubní vedení |  |  |  | 0 | [5 empty] | 0 |  | 0 |  | 0 | 1 | D | 0 |  |  |  | ROZPOCET | [6 empty] | 0
50 | K | 871373121 | Montáž trub z plastu, gumový kroužek, DN 300 | m | 136 |  | 0 |  |  |  | základní | 0 | 0 | 0 | 0 | 0 | 0 | 4 | K | 1 |  |  |  | ROZPOCET | 0 | 0 | 0 | 0 | 0 | 1 | 0 | 4 | 1865016656
51 | K | 877373121 | Montáž tvarovek odboč. plast. gum. kroužek DN 300 | kus | 2 |  | 0 |  |  |  | základní | 0 | 0 | 0 | 0 | 0 | 0 | 4 | K | 1 |  |  |  | ROZPOCET | 0 | 0 | 0 | 0 | 0 | 1 | 0 | 4 | 110051708
52 | K | 892581111 | Zkouška těsnosti kanalizace DN do 300, vodou | m | 136 |  | 0 |  |  |  | základní | 0 | 0 | 0 | 0 | 0 | 0 | 4 | K | 1 |  |  |  | ROZPOCET | 0 | 0 | 0 | 0 | 0 | 1 | 0 | 4 | -2079073081
53 | K | 892583111 | Zabezpečení konců kanal. potrubí DN do 300, vodou | úsek | 4 |  | 0 |  |  |  | základní | 0 | 0 | 0 | 0 | 0 | 0 | 4 | K | 1 |  |  |  | ROZPOCET | 0 | 0 | 0 | 0 | 0 | 1 | 0 | 4 | -207359149
54 | K | 892855114 | Kontrola kanalizace TV kamerou do 200 m | m | 136 |  | 0 |  |  |  | základní | 0 | 0 | 0 | 0 | 0 | 0 | 4 | K | 1 |  |  |  | ROZPOCET | 0 | 0 | 0 | 0 | 0 | 1 | 0 | 4 | -1855928188
55 | K | 894422111 | Osazení betonových dílců šachet | kus | 27 |  | 0 |  |  |  | základní | 0 | 0 | 0 | 0 | 0 | 0 | 4 | K | 1 |  |  |  | ROZPOCET | 0 | 0 | 0 | 0 | 0 | 1 | 0 | 4 | -41546215
56 | K | 899104111 | Osazení poklopu s rámem nad 150 kg | kus | 5 |  | 0 |  |  |  | základní | 0 | 0 | 0 | 0 | 0 | 0 | 4 | K | 1 |  |  |  | ROZPOCET | 0 | 0 | 0 | 0 | 0 | 1 | 0 | 4 | -1147591069
57 | M | 286144845 | Trubka kanalizační PP SN 12 250x6000mm, hladká PP, oranžová | kus | 23 |  | 0 |  |  |  | základní | 0 | 0 | 0 | 0 | 0 | 0 | 8 | M | 1 |  |  |  | ROZPOCET | 0 | 0 | 0 | 0 | 0 | 1 | 0 | 4 | -217591870
58 | M | 2865447103 | Odbočka kanal.PP SN12-16 D 250/160 45° | kus | 2 |  | 0 |  |  |  | základní | 0 | 0 | 0 | 0 | 0 | 0 | 8 | M | 1 |  |  |  | ROZPOCET | 0 | 0 | 0 | 0 | 0 | 1 | 0 | 4 | -1420944836
59 | M | 55243R01 | Poklop B125 BEGU-B-1 DIN 4271-R1, bez odvětrání | kus | 1 |  | 0 |  |  |  | základní | 0 | 0 | 0 | 0 | 0 | 0 | 8 | M | 1 |  |  |  | ROZPOCET | 0 | 0 | 0 | 0 | 0 | 1 | 0 | 4 | -712087526
60 | M | 55340322 | Poklop D 400 - BEG, bet. výplň, bez odvětrání | kus | 4 |  | 0 |  |  |  | základní | 0 | 0 | 0 | 0 | 0 | 0 | 8 | M | 1 |  |  |  | ROZPOCET | 0 | 0 | 0 | 0 | 0 | 1 | 0 | 4 | -540022117
61 | M | 5922432 | Dno šachetní jednolité TBZ-Q.1 100/50-60 KOM V 25/25 bez těsnění, b/b | kus | 5 |  | 0 |  |  |  | základní | 0 | 0 | 0 | 0 | 0 | 0 | 8 | M | 1 |  |  |  | ROZPOCET | 0 | 0 | 0 | 0 | 0 | 1 | 0 | 4 | 391059539
62 | M | 59224347.A | Prstenec vyrovnávací šachetní TBW-Q.1 63/6 | kus | 1 |  | 0 |  |  |  | základní | 0 | 0 | 0 | 0 | 0 | 0 | 8 | M | 1 |  |  |  | ROZPOCET | 0 | 0 | 0 | 0 | 0 | 1 | 0 | 4 | 823278654
63 | M | 59224348.A | Prstenec vyrovnávací šachetní TBW-Q.1 63/8 | kus | 4 |  | 0 |  |  |  | základní | 0 | 0 | 0 | 0 | 0 | 0 | 8 | M | 1 |  |  |  | ROZPOCET | 0 | 0 | 0 | 0 | 0 | 1 | 0 | 4 | -1063618512
64 | M | 59224349.A | Prstenec vyrovnávací šachetní TBW-Q.1 63/10 | kus | 2 |  | 0 |  |  |  | základní | 0 | 0 | 0 | 0 | 0 | 0 | 8 | M | 1 |  |  |  | ROZPOCET | 0 | 0 | 0 | 0 | 0 | 1 | 0 | 4 | -1128041040
65 | M | 59224353.A | Konus šachetní TBR-Q.1 100-63/58/12 KPS | kus | 5 |  | 0 |  |  |  | základní | 0 | 0 | 0 | 0 | 0 | 0 | 8 | M | 1 |  |  |  | ROZPOCET | 0 | 0 | 0 | 0 | 0 | 1 | 0 | 4 | -2030759243
66 | M | 59224356.A | Skruž šachetní TBS-Q.1 100/25/12 | kus | 3 |  | 0 |  |  |  | základní | 0 | 0 | 0 | 0 | 0 | 0 | 8 | M | 1 |  |  |  | ROZPOCET | 0 | 0 | 0 | 0 | 0 | 1 | 0 | 4 | 1947708845
67 | M | 59224359.A | Skruž šachetní TBS-Q.1 100/50/12 | kus | 4 |  | 0 |  |  |  | základní | 0 | 0 | 0 | 0 | 0 | 0 | 8 | M | 1 |  |  |  | ROZPOCET | 0 | 0 | 0 | 0 | 0 | 1 | 0 | 4 | -80681270
68 | M | 59224364.A | Skruž šachetní TBS-Q.1 100/100/12 PS | kus | 3 |  | 0 |  |  |  | základní | 0 | 0 | 0 | 0 | 0 | 0 | 8 | M | 1 |  |  |  | ROZPOCET | 0 | 0 | 0 | 0 | 0 | 1 | 0 | 4 | -1423456808
69 | M | 59224373.A | Těsnění elastom pro šach díly EMT - DN 1000 | kus | 15 |  | 0 |  |  |  | základní | 0 | 0 | 0 | 0 | 0 | 0 | 8 | M | 1 |  |  |  | ROZPOCET | 0 | 0 | 0 | 0 | 0 | 1 | 0 | 4 | -1901611356
| D | 91 | Doplňující práce na komunikaci |  |  |  | 0 | [5 empty] | 0 |  | 0 |  | 0 | 1 | D | 0 |  |  |  | ROZPOCET | [6 empty] | 0
70 | K | 919735112 | Řezání stávajícího živičného krytu tl. 5 - 10 cm | m | 97.7 |  | 0 |  |  |  | základní | 0 | 0 | 0 | 0 | 0 | 0 | 4 | K | 1 |  |  |  | ROZPOCET | 0 | 0 | 0 | 0 | 0 | 1 | 0 | 4 | -216943845
| D | 96 | Bourání konstrukcí |  |  |  | 0 | [5 empty] | 0 |  | 0 |  | 0 | 1 | D | 0 |  |  |  | ROZPOCET | [6 empty] | 0
71 | K | 966067111 | Rozebrání plotu tyč. lať. prken. drátěného, plech. | m | 12 |  | 0 |  |  |  | základní | 0 | 0 | 0 | 0 | 0 | 0 | 4 | K | 1 |  |  |  | ROZPOCET | 0 | 0 | 0 | 0 | 0 | 1 | 0 | 4 | 1961750256
72 | K | 900100001 | Oplocení z drátěného pletiva, ocelové sloupky | 100 m | 0.12 |  | 0 |  |  |  | základní | 0 | 0 | 0 | 0 | 0 | 0 | 4 | K | 1 |  |  |  | ROZPOCET | 0 | 0 | 0 | 0 | 0 | 1 | 0 | 4 | -1488093846
| D | 99 | Staveništní přesun hmot |  |  |  | 0 | [5 empty] | 0 |  | 0 |  | 0 | 1 | D | 0 |  |  |  | ROZPOCET | [6 empty] | 0
73 | K | 998276101 | Přesun hmot, trubní vedení plastová, otevř. výkop | t | 533.069 |  | 0 |  |  |  | základní | 0 | 0 | 0 | 0 | 0 | 0 | 4 | K | 1 |  |  |  | ROZPOCET | 0 | 0 | 0 | 0 | 0 | 1 | 0 | 4 | -414468659
| D | D96 | Přesuny suti a vybouraných hmot |  |  |  | 0 | [5 empty] | 0 |  | 0 |  | 0 | 1 | D | 0 |  |  |  | ROZPOCET | [6 empty] | 0
74 | K | 979990001 | Poplatek za skládku stavební suti | t | 46.319 |  | 0 |  |  |  | základní | 0 | 0 | 0 | 0 | 0 | 0 | 4 | K | 1 |  |  |  | ROZPOCET | 0 | 0 | 0 | 0 | 0 | 1 | 0 | 4 | 1067730798
75 | K | 997221845 | Poplatek za uložení na skládce (skládkovné) odpadu asfaltového bez dehtu kód odpadu 170 302 | t | 28.4 |  | 0 |  |  |  | základní | 0 | 0 | 0 | 0 | 0 | 0 | 4 | K | 1 |  |  |  | ROZPOCET | 0 | 0 | 0 | 0 | 0 | 1 | 0 | 4 | -1503403169
| VV |  | 19,37 |  | 19.37 | [13 empty] | VV | 1 | 2 | True | 0 | ROZPOCET
| VV |  | 9,03 |  | 9.03 | [13 empty] | VV | 1 | 2 | True | 0 | ROZPOCET
| VV |  | Součet |  | 28.4 | [13 empty] | VV | 1 | 4 | True | 1 | ROZPOCET
76 | K | 979087212 | Nakládání suti na dopravní prostředky - komunikace | t | 74.841 |  | 0 |  |  |  | základní | 0 | 0 | 0 | 0 | 0 | 0 | 4 | K | 1 |  |  |  | ROZPOCET | 0 | 0 | 0 | 0 | 0 | 1 | 0 | 4 | -1650679042
77 | K | 979091221 | Vodorovné přemístění suti za každý další 1 km | t | 1122.61 |  | 0 |  |  |  | základní | 0 | 0 | 0 | 0 | 0 | 0 | 4 | K | 1 |  |  |  | ROZPOCET | 0 | 0 | 0 | 0 | 0 | 1 | 0 | 4 | 246533369
78 | K | 979083513 | Vodorovné přemístění suti do 1 km | t | 74.841 |  | 0 |  |  |  | základní | 0 | 0 | 0 | 0 | 0 | 0 | 4 | K | 1 |  |  |  | ROZPOCET | 0 | 0 | 0 | 0 | 0 | 1 | 0 | 4 | -739980844

## S C - IO 01 Stoka C
[9 empty] | >> skryté sloupce << | [9 empty] | {2c5ab859-7020-497b-beaa-1b0eca761182}
2
| KRYCÍ LIST SOUPISU PRACÍ | [8 empty] | v --- níže se nacházejí doplnkové a pomocné údaje k sestavám --- v | [8 empty] | False
Stavba:
Splašková kanalizace a ČOV v obci Hnojník
Objekt:
IO 01, IO 02 - Stoková síť, Kanalizační odbočení
Soupis:
S C - IO 01 Stoka C
| KSO: |  |  |  |  | CC-CZ:
| Místo: |  |  |  |  | Datum: | 30. 11. 2019
| Zadavatel: |  |  |  |  | IČ: | 00296678
|  | Obec Hnojník |  |  |  | DIČ: | CZ00296678
| Zhotovitel: |  |  |  |  | IČ:
DIČ:
| Projektant: |  |  |  |  | IČ: | 00577758
|  | Koneko,spol.s r.o.(ÚRS2019/2-KROS4) |  |  |  | DIČ: | CZ00577758
| Zpracovatel: |  |  |  |  | IČ: | 00577758
|  | Koneko,spol.s r.o.(ÚRS2019/2-KROS4) |  |  |  | DIČ: | CZ00577758
Poznámka:
| Cena bez DPH | [5 empty] | 0
|  |  | Základ daně |  |  | Sazba daně | Výše daně
| DPH | základní | 0 |  |  | 21% | 0
|  | snížená | 0 |  |  | 15% | 0
|  | zákl. přenesená | 0 |  |  | 21% | 0
|  | sníž. přenesená | 0 |  |  | 15% | 0
|  | nulová | 0 |  |  | 0% | 0
| Cena s DPH |  |  | v | CZK |  | 0
| Projektant |  |  | Zpracovatel
| Datum a podpis: |  | Razítko | Datum a podpis: |  |  | Razítko
| Objednavatel |  |  | Zhotovitel
| Datum a podpis: |  | Razítko | Datum a podpis: |  |  | Razítko
REKAPITULACE ČLENĚNÍ SOUPISU PRACÍ
Stavba:
Splašková kanalizace a ČOV v obci Hnojník
Objekt:
IO 01, IO 02 - Stoková síť, Kanalizační odbočení
Soupis:
S C - IO 01 Stoka C
Místo: | [5 empty] | Datum: | 30. 11. 2019
Zadavatel: |  |  | Obec Hnojník |  |  | Projektant: | Koneko,spol.s r.o.(ÚRS2019/2-KROS4)
Zhotovitel: | [5 empty] | Zpracovatel: | Koneko,spol.s r.o.(ÚRS2019/2-KROS4)
Kód dílu - Popis | [6 empty] | Cena celkem [CZK]
Náklady ze soupisu prací | [6 empty] | 0 | [12 empty] | -1
| 1 - Zemní práce | [5 empty] | 0
| 2 - Základy a zvláštní zakládání | [5 empty] | 0
| 4 - Vodorovné konstrukce | [5 empty] | 0
| 5 - Komunikace | [5 empty] | 0
| 8 - Trubní vedení | [5 empty] | 0
| 91 - Doplňující práce na komunikaci | [5 empty] | 0
| 99 - Staveništní přesun hmot | [5 empty] | 0
| D96 - Přesuny suti a vybouraných hmot | [5 empty] | 0
SOUPIS PRACÍ
Stavba:
Splašková kanalizace a ČOV v obci Hnojník
Objekt:
IO 01, IO 02 - Stoková síť, Kanalizační odbočení
Soupis:
S C - IO 01 Stoka C
Místo: | [5 empty] | Datum: | 30. 11. 2019
Zadavatel: |  |  | Obec Hnojník |  |  | Projektant: | Koneko,spol.s r.o.(ÚRS2019/2-KROS4)
Zhotovitel: | [5 empty] | Zpracovatel: | Koneko,spol.s r.o.(ÚRS2019/2-KROS4)
PČ | Typ | Kód | Popis | MJ | Množství | J.cena [CZK] | Cena celkem [CZK] | Cenová soustava |  |  | DPH | J. Nh [h] | Nh celkem [h] | J. hmotnost [t] | Hmotnost celkem [t] | J. suť [t] | Suť Celkem [t]
Náklady soupisu celkem | [6 empty] | 0 | [5 empty] | 0 |  | 0 |  | 0 |  | D | -1 | [10 empty] | 0
| D | 1 | Zemní práce |  |  |  | 0 | [5 empty] | 0 |  | 0 |  | 0 | 1 | D | 0 |  |  |  | ROZPOCET | [6 empty] | 0
1 | K | 113107630 | Odstranění podkladu nad 50 m2,kam.drcené tl.30 cm | m2 | 468.6 |  | 0 |  |  |  | základní | 0 | 0 | 0 | 0 | 0 | 0 | 4 | K | 1 |  |  |  | ROZPOCET | 0 | 0 | 0 | 0 | 0 | 1 | 0 | 4 | -40569868
2 | K | 113108405 | Odstranění asfaltové vrstvy pl.nad 50 m2, tl. 5 cm | m2 | 724.2 |  | 0 |  |  |  | základní | 0 | 0 | 0 | 0 | 0 | 0 | 4 | K | 1 |  |  |  | ROZPOCET | 0 | 0 | 0 | 0 | 0 | 1 | 0 | 4 | 419810756
3 | K | 119001402 | Dočasné zajištění ocelového potrubí DN 200-500 mm | m | 14.3 |  | 0 |  |  |  | základní | 0 | 0 | 0 | 0 | 0 | 0 | 4 | K | 1 |  |  |  | ROZPOCET | 0 | 0 | 0 | 0 | 0 | 1 | 0 | 4 | 645419867
4 | K | 119001421 | Dočasné zajištění kabelů - do počtu 3 kabelů | m | 2.2 |  | 0 |  |  |  | základní | 0 | 0 | 0 | 0 | 0 | 0 | 4 | K | 1 |  |  |  | ROZPOCET | 0 | 0 | 0 | 0 | 0 | 1 | 0 | 4 | -2116626964
5 | K | 121101101 | Sejmutí ornice s přemístěním do 50 m | m3 | 4.18 |  | 0 |  |  |  | základní | 0 | 0 | 0 | 0 | 0 | 0 | 4 | K | 1 |  |  |  | ROZPOCET | 0 | 0 | 0 | 0 | 0 | 1 | 0 | 4 | 376407829
6 | K | 130001101 | Příplatek za ztížené hloubení v blízkosti vedení | m3 | 146.74 |  | 0 |  |  |  | základní | 0 | 0 | 0 | 0 | 0 | 0 | 4 | K | 1 |  |  |  | ROZPOCET | 0 | 0 | 0 | 0 | 0 | 1 | 0 | 4 | 1678748925
| VV |  | 29*(1,1)*2*2,3 |  | 146.74 | [13 empty] | VV | 1 | 2 | True | 0 | ROZPOCET
| VV |  | Součet |  | 146.74 | [13 empty] | VV | 1 | 4 | True | 1 | ROZPOCET
7 | K | 132201212 | Hloubení rýh š.do 200 cm hor.3 do 1000m3,STROJNĚ | m3 | 592 |  | 0 |  |  |  | základní | 0 | 0 | 0 | 0 | 0 | 0 | 4 | K | 1 |  |  |  | ROZPOCET | 0 | 0 | 0 | 0 | 0 | 1 | 0 | 4 | 438169359
8 | K | 132201219 | Přípl.za lepivost,hloubení rýh 200cm,hor.3,STROJNĚ | m3 | 296 |  | 0 |  |  |  | základní | 0 | 0 | 0 | 0 | 0 | 0 | 4 | K | 1 |  |  |  | ROZPOCET | 0 | 0 | 0 | 0 | 0 | 1 | 0 | 4 | 2136281201
| VV |  | 592*0,5 |  | 296 | [13 empty] | VV | 1 | 2 | True | 0 | ROZPOCET
| VV |  | Součet |  | 296 | [13 empty] | VV | 1 | 4 | True | 1 | ROZPOCET
9 | K | 132301212 | Hloubení rýh š.do 200 cm hor.4 do 1000 m3, STROJNĚ | m3 | 592 |  | 0 |  |  |  | základní | 0 | 0 | 0 | 0 | 0 | 0 | 4 | K | 1 |  |  |  | ROZPOCET | 0 | 0 | 0 | 0 | 0 | 1 | 0 | 4 | -1910694280
10 | K | 132301219 | Přípl.za lepivost,hloubení rýh 200cm,hor.4,STROJNĚ | m3 | 296 |  | 0 |  |  |  | základní | 0 | 0 | 0 | 0 | 0 | 0 | 4 | K | 1 |  |  |  | ROZPOCET | 0 | 0 | 0 | 0 | 0 | 1 | 0 | 4 | -587444240
| VV |  | 592*0,5 |  | 296 | [13 empty] | VV | 1 | 2 | True | 0 | ROZPOCET
| VV |  | Součet |  | 296 | [13 empty] | VV | 1 | 4 | True | 1 | ROZPOCET
11 | K | 151101101 | Pažení a rozepření stěn rýh - příložné - hl.do 2 m | m2 | 98 |  | 0 |  |  |  | základní | 0 | 0 | 0 | 0 | 0 | 0 | 4 | K | 1 |  |  |  | ROZPOCET | 0 | 0 | 0 | 0 | 0 | 1 | 0 | 4 | 15559656
12 | K | 151101111 | Odstranění pažení stěn rýh - příložné - hl. do 2 m | m2 | 98 |  | 0 |  |  |  | základní | 0 | 0 | 0 | 0 | 0 | 0 | 4 | K | 1 |  |  |  | ROZPOCET | 0 | 0 | 0 | 0 | 0 | 1 | 0 | 4 | 1337535044
13 | K | 151811116 | Montáž pažicího boxu standard dl.3m, š.1m, hl.2,4m | kus | 49 |  | 0 |  |  |  | základní | 0 | 0 | 0 | 0 | 0 | 0 | 4 | K | 1 |  |  |  | ROZPOCET | 0 | 0 | 0 | 0 | 0 | 1 | 0 | 4 | -934321136
14 | K | 151811117 | Montáž pažicího boxu standard dl.3m, š.1m,hl.3,57m | kus | 83 |  | 0 |  |  |  | základní | 0 | 0 | 0 | 0 | 0 | 0 | 4 | K | 1 |  |  |  | ROZPOCET | 0 | 0 | 0 | 0 | 0 | 1 | 0 | 4 | 297437627
15 | K | 151812116 | Pronájem pažic.boxu standard dl.3m, š.1m, hl.2,4m | den | 60 |  | 0 |  |  |  | základní | 0 | 0 | 0 | 0 | 0 | 0 | 4 | K | 1 |  |  |  | ROZPOCET | 0 | 0 | 0 | 0 | 0 | 1 | 0 | 4 | -1104051413
16 | K | 151812117 | Pronájem pažic.boxu standard dl.3m, š.1m, hl.3,57m | den | 100 |  | 0 |  |  |  | základní | 0 | 0 | 0 | 0 | 0 | 0 | 4 | K | 1 |  |  |  | ROZPOCET | 0 | 0 | 0 | 0 | 0 | 1 | 0 | 4 | 606056500
17 | K | 151813116 | Dmtž pažicího boxu standard dl.3m, š.1m, hl.2,4m | kus | 49 |  | 0 |  |  |  | základní | 0 | 0 | 0 | 0 | 0 | 0 | 4 | K | 1 |  |  |  | ROZPOCET | 0 | 0 | 0 | 0 | 0 | 1 | 0 | 4 | 1431370717
18 | K | 151813117 | Dmtž pažicího boxu standard dl.3m, š.1m, hl.3,57m | kus | 83 |  | 0 |  |  |  | základní | 0 | 0 | 0 | 0 | 0 | 0 | 4 | K | 1 |  |  |  | ROZPOCET | 0 | 0 | 0 | 0 | 0 | 1 | 0 | 4 | 383252788
19 | K | 161101101 | Svislé přemístění výkopku z hor.1-4 do 2,5 m | m3 | 592 |  | 0 |  |  |  | základní | 0 | 0 | 0 | 0 | 0 | 0 | 4 | K | 1 |  |  |  | ROZPOCET | 0 | 0 | 0 | 0 | 0 | 1 | 0 | 4 | -1116892799
20 | K | 162401102 | Vodorovné přemístění výkopku z hor.1-4 do 2000 m | m3 | 57 |  | 0 |  |  |  | základní | 0 | 0 | 0 | 0 | 0 | 0 | 4 | K | 1 |  |  |  | ROZPOCET | 0 | 0 | 0 | 0 | 0 | 1 | 0 | 4 | 1621980432
21 | K | 162701105 | Vodorovné přemístění výkopku z hor.1-4 do 10000 m | m3 | 1010.3 |  | 0 |  |  |  | základní | 0 | 0 | 0 | 0 | 0 | 0 | 4 | K | 1 |  |  |  | ROZPOCET | 0 | 0 | 0 | 0 | 0 | 1 | 0 | 4 | -688606330
22 | K | 167101102 | Nakládání výkopku z hor.1-4 v množství nad 100 m3 | m3 | 28.5 |  | 0 |  |  |  | základní | 0 | 0 | 0 | 0 | 0 | 0 | 4 | K | 1 |  |  |  | ROZPOCET | 0 | 0 | 0 | 0 | 0 | 1 | 0 | 4 | 1010673123
23 | K | 171201201 | Uložení sypaniny na skl.-sypanina na výšku přes 2m | m3 | 1010.3 |  | 0 |  |  |  | základní | 0 | 0 | 0 | 0 | 0 | 0 | 4 | K | 1 |  |  |  | ROZPOCET | 0 | 0 | 0 | 0 | 0 | 1 | 0 | 4 | -1428629080
24 | K | 174101101 | Zásyp jam, rýh, šachet se zhutněním | m3 | 812.3 |  | 0 |  |  |  | základní | 0 | 0 | 0 | 0 | 0 | 0 | 4 | K | 1 |  |  |  | ROZPOCET | 0 | 0 | 0 | 0 | 0 | 1 | 0 | 4 | -1386337788
25 | K | 175101101 | Obsyp potrubí bez prohození sypaniny | m3 | 262.2 |  | 0 |  |  |  | základní | 0 | 0 | 0 | 0 | 0 | 0 | 4 | K | 1 |  |  |  | ROZPOCET | 0 | 0 | 0 | 0 | 0 | 1 | 0 | 4 | -1589136769
26 | K | 180402111 | Založení trávníku parkového výsevem v rovině | m2 | 20.9 |  | 0 |  |  |  | základní | 0 | 0 | 0 | 0 | 0 | 0 | 4 | K | 1 |  |  |  | ROZPOCET | 0 | 0 | 0 | 0 | 0 | 1 | 0 | 4 | 748789113
| VV |  | 19*1,1 |  | 20.9 | [13 empty] | VV | 1 | 2 | True | 0 | ROZPOCET
| VV |  | Součet |  | 20.9 | [13 empty] | VV | 1 | 4 | True | 1 | ROZPOCET
27 | K | 181301103 | Rozprostření ornice, rovina, tl. 15-20 cm,do 500m2 | m2 | 20.9 |  | 0 |  |  |  | základní | 0 | 0 | 0 | 0 | 0 | 0 | 4 | K | 1 |  |  |  | ROZPOCET | 0 | 0 | 0 | 0 | 0 | 1 | 0 | 4 | 1917522804
28 | K | 199000005 | Poplatek za skládku zeminy 1- 4 | t | 1818.54 |  | 0 |  |  |  | základní | 0 | 0 | 0 | 0 | 0 | 0 | 4 | K | 1 |  |  |  | ROZPOCET | 0 | 0 | 0 | 0 | 0 | 1 | 0 | 4 | 2060312892
| VV |  | 1010,3*1,8 |  | 1818.54 | [13 empty] | VV | 1 | 2 | True | 0 | ROZPOCET
| VV |  | Součet |  | 1818.54 | [13 empty] | VV | 1 | 4 | True | 1 | ROZPOCET
29 | K | 113109610R01 | Odstranění podkladu pl.nad 50m2,asf.recykl,tl.10cm | m2 | 724.2 |  | 0 |  |  |  | základní | 0 | 0 | 0 | 0 | 0 | 0 | 4 | K | 1 |  |  |  | ROZPOCET | 0 | 0 | 0 | 0 | 0 | 1 | 0 | 4 | 2122723528
30 | K | 119003217 | Mobilní plotová zábrana vyplněná dráty výšky do 1,5 m pro zabezpečení výkopu zřízení | m | 890 |  | 0 |  |  |  | základní | 0 | 0 | 0 | 0 | 0 | 0 | 4 | K | 1 |  |  |  | ROZPOCET | 0 | 0 | 0 | 0 | 0 | 1 | 0 | 4 | 1436819039
| VV |  | 445*2 |  | 890 | [13 empty] | VV | 1 | 2 | True | 0 | ROZPOCET
| VV |  | Součet |  | 890 | [13 empty] | VV | 1 | 4 | True | 1 | ROZPOCET
31 | K | 119003218 | Mobilní plotová zábrana vyplněná dráty výšky do 1,5 m pro zabezpečení výkopu odstranění | m | 890 |  | 0 |  |  |  | základní | 0 | 0 | 0 | 0 | 0 | 0 | 4 | K | 1 |  |  |  | ROZPOCET | 0 | 0 | 0 | 0 | 0 | 1 | 0 | 4 | -1138034079
32 | M | 00572465 | Směs travní standard PROFI á 25 kg | kg | 0.627 |  | 0 |  |  |  | základní | 0 | 0 | 0 | 0 | 0 | 0 | 8 | M | 1 |  |  |  | ROZPOCET | 0 | 0 | 0 | 0 | 0 | 1 | 0 | 4 | 629087346
| VV |  | 20,9*0,03 |  | 0.627 | [13 empty] | VV | 1 | 2 | True | 0 | ROZPOCET
| VV |  | Součet |  | 0.627 | [13 empty] | VV | 1 | 4 | True | 1 | ROZPOCET
33 | M | 58337332 | Štěrkopísek frakce 0-22 C | t | 445.74 |  | 0 |  |  |  | základní | 0 | 0 | 0 | 0 | 0 | 0 | 8 | M | 1 |  |  |  | ROZPOCET | 0 | 0 | 0 | 0 | 0 | 1 | 0 | 4 | -1153348829
| VV |  | 262,2*1,7 |  | 445.74 | [13 empty] | VV | 1 | 2 | True | 0 | ROZPOCET
| VV |  | Součet |  | 445.74 | [13 empty] | VV | 1 | 4 | True | 1 | ROZPOCET
34 | M | 583418024 | Kamenivo drcené frakce 16/32 B Moravskosl. kraj | t | 1332.375 |  | 0 |  |  |  | základní | 0 | 0 | 0 | 0 | 0 | 0 | 8 | M | 1 |  |  |  | ROZPOCET | 0 | 0 | 0 | 0 | 0 | 1 | 0 | 4 | -217005577
| D | 2 | Základy a zvláštní zakládání |  |  |  | 0 | [5 empty] | 0 |  | 0 |  | 0 | 1 | D | 0 |  |  |  | ROZPOCET | [6 empty] | 0
35 | K | 212792112 | Montáž trativodů z flexibilních trubek, lože | m | 445 |  | 0 |  |  |  | základní | 0 | 0 | 0 | 0 | 0 | 0 | 4 | K | 1 |  |  |  | ROZPOCET | 0 | 0 | 0 | 0 | 0 | 1 | 0 | 4 | 1927440357
36 | K | 212971110 | Opláštění trativodů z geotext., do sklonu 1:2,5 | m2 | 178.45 |  | 0 |  |  |  | základní | 0 | 0 | 0 | 0 | 0 | 0 | 4 | K | 1 |  |  |  | ROZPOCET | 0 | 0 | 0 | 0 | 0 | 1 | 0 | 4 | 1368866093
| VV |  | 0,35+0,1+2*(0,2)*445 |  | 178.45 | [13 empty] | VV | 1 | 2 | True | 0 | ROZPOCET
| VV |  | Součet |  | 178.45 | [13 empty] | VV | 1 | 4 | True | 1 | ROZPOCET
37 | M | 28611223.A | Trubka PVC drenážní flexibilní d 100 mm | m | 445 |  | 0 |  |  |  | základní | 0 | 0 | 0 | 0 | 0 | 0 | 8 | M | 1 |  |  |  | ROZPOCET | 0 | 0 | 0 | 0 | 0 | 1 | 0 | 4 | 128357453
38 | M | 67352003 | Geotextilie netkaná PET 250 g/m2 | m2 | 182.019 |  | 0 |  |  |  | základní | 0 | 0 | 0 | 0 | 0 | 0 | 8 | M | 1 |  |  |  | ROZPOCET | 0 | 0 | 0 | 0 | 0 | 1 | 0 | 4 | -1080469122
| VV |  | 178,45*1,02 |  | 182.019 | [13 empty] | VV | 1 | 2 | True | 0 | ROZPOCET
| VV |  | Součet |  | 182.019 | [13 empty] | VV | 1 | 4 | True | 1 | ROZPOCET
| D | 4 | Vodorovné konstrukce |  |  |  | 0 | [5 empty] | 0 |  | 0 |  | 0 | 1 | D | 0 |  |  |  | ROZPOCET | [6 empty] | 0
39 | K | 451572111 | Lože pod potrubí z kameniva těženého 0 - 4 mm | m3 | 73.4 |  | 0 |  |  |  | základní | 0 | 0 | 0 | 0 | 0 | 0 | 4 | K | 1 |  |  |  | ROZPOCET | 0 | 0 | 0 | 0 | 0 | 1 | 0 | 4 | 792703798
40 | K | 452311131 | Desky podkladní pod potrubí z betonu C 12/15 | m3 | 1.187 |  | 0 |  |  |  | základní | 0 | 0 | 0 | 0 | 0 | 0 | 4 | K | 1 |  |  |  | ROZPOCET | 0 | 0 | 0 | 0 | 0 | 1 | 0 | 4 | 1301368876
41 | K | 457621411 | Těsnění z asfaltobet. úprava spár zálivkou 1 kg/m | m | 853.1 |  | 0 |  |  |  | základní | 0 | 0 | 0 | 0 | 0 | 0 | 4 | K | 1 |  |  |  | ROZPOCET | 0 | 0 | 0 | 0 | 0 | 1 | 0 | 4 | -43329272
| D | 5 | Komunikace |  |  |  | 0 | [5 empty] | 0 |  | 0 |  | 0 | 1 | D | 0 |  |  |  | ROZPOCET | [6 empty] | 0
42 | K | 564231111 | Podklad ze štěrkopísku po zhutnění tloušťky 10 cm | m2 | 11.869 |  | 0 |  |  |  | základní | 0 | 0 | 0 | 0 | 0 | 0 | 4 | K | 1 |  |  |  | ROZPOCET | 0 | 0 | 0 | 0 | 0 | 1 | 0 | 4 | 21650800
43 | K | 564751111 | Podklad z kameniva drceného vel.32-63 mm,tl. 15 cm | m2 | 468.6 |  | 0 |  |  |  | základní | 0 | 0 | 0 | 0 | 0 | 0 | 4 | K | 1 |  |  |  | ROZPOCET | 0 | 0 | 0 | 0 | 0 | 1 | 0 | 4 | 876947085
44 | K | 564831111 | Podklad ze štěrkodrti po zhutnění tloušťky 10 cm | m2 | 468.6 |  | 0 |  |  |  | základní | 0 | 0 | 0 | 0 | 0 | 0 | 4 | K | 1 |  |  |  | ROZPOCET | 0 | 0 | 0 | 0 | 0 | 1 | 0 | 4 | -1432730550
45 | K | 564851111 | Podklad ze štěrkodrti po zhutnění tloušťky 15 cm | m2 | 0 |  | 0 |  |  |  | základní | 0 | 0 | 0 | 0 | 0 | 0 | 4 | K | 1 |  |  |  | ROZPOCET | 0 | 0 | 0 | 0 | 0 | 1 | 0 | 4 | -1794234926
46 | K | 573312511 | Prolití podkladu z kameniva asfaltem, 6,0 kg/m2 | m2 | 724.2 |  | 0 |  |  |  | základní | 0 | 0 | 0 | 0 | 0 | 0 | 4 | K | 1 |  |  |  | ROZPOCET | 0 | 0 | 0 | 0 | 0 | 1 | 0 | 4 | 625772096
47 | K | 577141312 | Beton asfalt. ACO 8 CH,ACO 11,ACO 16, do 3 m, 5 cm | m2 | 724.2 |  | 0 |  |  |  | základní | 0 | 0 | 0 | 0 | 0 | 0 | 4 | K | 1 |  |  |  | ROZPOCET | 0 | 0 | 0 | 0 | 0 | 1 | 0 | 4 | -1451439957
48 | K | 579300017R00 | Kryt komunikací z asfalt.recyklátu po zhutnění 10cm | m2 | 724.2 |  | 0 |  |  |  | základní | 0 | 0 | 0 | 0 | 0 | 0 | 4 | K | 1 |  |  |  | ROZPOCET | 0 | 0 | 0 | 0 | 0 | 1 | 0 | 4 | -1655881365
| D | 8 | Trubní vedení |  |  |  | 0 | [5 empty] | 0 |  | 0 |  | 0 | 1 | D | 0 |  |  |  | ROZPOCET | [6 empty] | 0
49 | K | 871373121 | Montáž trub z plastu, gumový kroužek, DN 300 | m | 445 |  | 0 |  |  |  | základní | 0 | 0 | 0 | 0 | 0 | 0 | 4 | K | 1 |  |  |  | ROZPOCET | 0 | 0 | 0 | 0 | 0 | 1 | 0 | 4 | 1630962252
50 | K | 877373121 | Montáž tvarovek odboč. plast. gum. kroužek DN 300 | kus | 17 |  | 0 |  |  |  | základní | 0 | 0 | 0 | 0 | 0 | 0 | 4 | K | 1 |  |  |  | ROZPOCET | 0 | 0 | 0 | 0 | 0 | 1 | 0 | 4 | -911949887
51 | K | 892581111 | Zkouška těsnosti kanalizace DN do 300, vodou | m | 445 |  | 0 |  |  |  | základní | 0 | 0 | 0 | 0 | 0 | 0 | 4 | K | 1 |  |  |  | ROZPOCET | 0 | 0 | 0 | 0 | 0 | 1 | 0 | 4 | -1507318775
52 | K | 892583111 | Zabezpečení konců kanal. potrubí DN do 300, vodou | úsek | 11 |  | 0 |  |  |  | základní | 0 | 0 | 0 | 0 | 0 | 0 | 4 | K | 1 |  |  |  | ROZPOCET | 0 | 0 | 0 | 0 | 0 | 1 | 0 | 4 | -1276388628
53 | K | 892855114 | Kontrola kanalizace TV kamerou do 200 m | m | 445 |  | 0 |  |  |  | základní | 0 | 0 | 0 | 0 | 0 | 0 | 4 | K | 1 |  |  |  | ROZPOCET | 0 | 0 | 0 | 0 | 0 | 1 | 0 | 4 | 1062847365
54 | K | 894422111 | Osazení betonových dílců šachet | kus | 57 |  | 0 |  |  |  | základní | 0 | 0 | 0 | 0 | 0 | 0 | 4 | K | 1 |  |  |  | ROZPOCET | 0 | 0 | 0 | 0 | 0 | 1 | 0 | 4 | -1067552943
55 | K | 899103111 | Osazení poklopu s rámem do 150 kg | kus | 11 |  | 0 |  |  |  | základní | 0 | 0 | 0 | 0 | 0 | 0 | 4 | K | 1 |  |  |  | ROZPOCET | 0 | 0 | 0 | 0 | 0 | 1 | 0 | 4 | -260253298
56 | M | 286144847 | Trubka kanalizační PP SN 12 315x6000mm, hladká PP, oranžová | kus | 75 |  | 0 |  |  |  | základní | 0 | 0 | 0 | 0 | 0 | 0 | 8 | M | 1 |  |  |  | ROZPOCET | 0 | 0 | 0 | 0 | 0 | 1 | 0 | 4 | -253936890
57 | M | 2865447106 | Odbočka kanal.PP SN12-16 D 315/160 45° | kus | 17 |  | 0 |  |  |  | základní | 0 | 0 | 0 | 0 | 0 | 0 | 8 | M | 1 |  |  |  | ROZPOCET | 0 | 0 | 0 | 0 | 0 | 1 | 0 | 4 | 254669872
58 | M | 55340322 | Poklop D 400 - BEG, bet. výplň, bez odvětrání | kus | 10 |  | 0 |  |  |  | základní | 0 | 0 | 0 | 0 | 0 | 0 | 8 | M | 1 |  |  |  | ROZPOCET | 0 | 0 | 0 | 0 | 0 | 1 | 0 | 4 | -1911848527
59 | M | 55340323 | Poklop D 400 - BEGU bet. výplň, s odvětráním | kus | 1 |  | 0 |  |  |  | základní | 0 | 0 | 0 | 0 | 0 | 0 | 8 | M | 1 |  |  |  | ROZPOCET | 0 | 0 | 0 | 0 | 0 | 1 | 0 | 4 | -134692065
60 | M | 5922431 | Dno šachetní jednolité TBZ-Q.1 100/53-69 KOM V 30/30 bez těsnění, b/b | kus | 9 |  | 0 |  |  |  | základní | 0 | 0 | 0 | 0 | 0 | 0 | 8 | M | 1 |  |  |  | ROZPOCET | 0 | 0 | 0 | 0 | 0 | 1 | 0 | 4 | 1151423758
61 | M | 59224347.A | Prstenec vyrovnávací šachetní TBW-Q.1 63/6 | kus | 4 |  | 0 |  |  |  | základní | 0 | 0 | 0 | 0 | 0 | 0 | 8 | M | 1 |  |  |  | ROZPOCET | 0 | 0 | 0 | 0 | 0 | 1 | 0 | 4 | -305374491
62 | M | 59224348.A | Prstenec vyrovnávací šachetní TBW-Q.1 63/8 | kus | 7 |  | 0 |  |  |  | základní | 0 | 0 | 0 | 0 | 0 | 0 | 8 | M | 1 |  |  |  | ROZPOCET | 0 | 0 | 0 | 0 | 0 | 1 | 0 | 4 | -218650621
63 | M | 59224349.A | Prstenec vyrovnávací šachetní TBW-Q.1 63/10 | kus | 6 |  | 0 |  |  |  | základní | 0 | 0 | 0 | 0 | 0 | 0 | 8 | M | 1 |  |  |  | ROZPOCET | 0 | 0 | 0 | 0 | 0 | 1 | 0 | 4 | 247065419
64 | M | 59224349 | Prstenec vyrovnávací šachetní TBW-Q.1 63/12 | kus | 2 |  | 0 |  |  |  | základní | 0 | 0 | 0 | 0 | 0 | 0 | 8 | M | 1 |  |  |  | ROZPOCET | 0 | 0 | 0 | 0 | 0 | 1 | 0 | 4 | -164143550
65 | M | 59224353.A | Konus šachetní TBR-Q.1 100-63/58/12 KPS | kus | 11 |  | 0 |  |  |  | základní | 0 | 0 | 0 | 0 | 0 | 0 | 8 | M | 1 |  |  |  | ROZPOCET | 0 | 0 | 0 | 0 | 0 | 1 | 0 | 4 | 303668761
66 | M | 59224356.A | Skruž šachetní TBS-Q.1 100/25/12 | kus | 4 |  | 0 |  |  |  | základní | 0 | 0 | 0 | 0 | 0 | 0 | 8 | M | 1 |  |  |  | ROZPOCET | 0 | 0 | 0 | 0 | 0 | 1 | 0 | 4 | 2035624706
67 | M | 59224359.A | Skruž šachetní TBS-Q.1 100/50/12 | kus | 8 |  | 0 |  |  |  | základní | 0 | 0 | 0 | 0 | 0 | 0 | 8 | M | 1 |  |  |  | ROZPOCET | 0 | 0 | 0 | 0 | 0 | 1 | 0 | 4 | -674896002
68 | M | 5922435 | Dno šachetní jednolité TBZ-Q.1 100/100-108 KOM V 30/30/30 bez těsnění, b/b | kus | 1 |  | 0 |  |  |  | základní | 0 | 0 | 0 | 0 | 0 | 0 | 8 | M | 1 |  |  |  | ROZPOCET | 0 | 0 | 0 | 0 | 0 | 1 | 0 | 4 | 62026642
69 | M | 59224364.A | Skruž šachetní TBS-Q.1 100/100/12 PS | kus | 4 |  | 0 |  |  |  | základní | 0 | 0 | 0 | 0 | 0 | 0 | 8 | M | 1 |  |  |  | ROZPOCET | 0 | 0 | 0 | 0 | 0 | 1 | 0 | 4 | 1350732993
70 | M | 5922436 | Dno šachetní jednolité TBZ-Q.1 100/100-103 KOM V 30/30/25 bez těsnění, b/b | kus | 1 |  | 0 |  |  |  | základní | 0 | 0 | 0 | 0 | 0 | 0 | 8 | M | 1 |  |  |  | ROZPOCET | 0 | 0 | 0 | 0 | 0 | 1 | 0 | 4 | 778381675
71 | M | 59224373.A | Těsnění elastom pro šach díly EMT - DN 1000 | kus | 27 |  | 0 |  |  |  | základní | 0 | 0 | 0 | 0 | 0 | 0 | 8 | M | 1 |  |  |  | ROZPOCET | 0 | 0 | 0 | 0 | 0 | 1 | 0 | 4 | 1335251362
| D | 91 | Doplňující práce na komunikaci |  |  |  | 0 | [5 empty] | 0 |  | 0 |  | 0 | 1 | D | 0 |  |  |  | ROZPOCET | [6 empty] | 0
72 | K | 919735112 | Řezání stávajícího živičného krytu tl. 5 - 10 cm | m | 853.1 |  | 0 |  |  |  | základní | 0 | 0 | 0 | 0 | 0 | 0 | 4 | K | 1 |  |  |  | ROZPOCET | 0 | 0 | 0 | 0 | 0 | 1 | 0 | 4 | -1106795768
| D | 99 | Staveništní přesun hmot |  |  |  | 0 | [5 empty] | 0 |  | 0 |  | 0 | 1 | D | 0 |  |  |  | ROZPOCET | [6 empty] | 0
73 | K | 998276101 | Přesun hmot, trubní vedení plastová, otevř. výkop | t | 2615.563 |  | 0 |  |  |  | základní | 0 | 0 | 0 | 0 | 0 | 0 | 4 | K | 1 |  |  |  | ROZPOCET | 0 | 0 | 0 | 0 | 0 | 1 | 0 | 4 | -1485391662
| D | D96 | Přesuny suti a vybouraných hmot |  |  |  | 0 | [5 empty] | 0 |  | 0 |  | 0 | 1 | D | 0 |  |  |  | ROZPOCET | [6 empty] | 0
74 | K | 979990001 | Poplatek za skládku stavební suti | t | 309.276 |  | 0 |  |  |  | základní | 0 | 0 | 0 | 0 | 0 | 0 | 4 | K | 1 |  |  |  | ROZPOCET | 0 | 0 | 0 | 0 | 0 | 1 | 0 | 4 | -2003541104
75 | K | 997221845 | Poplatek za uložení na skládce (skládkovné) odpadu asfaltového bez dehtu kód odpadu 170 302 | t | 250.5 |  | 0 |  |  |  | základní | 0 | 0 | 0 | 0 | 0 | 0 | 4 | K | 1 |  |  |  | ROZPOCET | 0 | 0 | 0 | 0 | 0 | 1 | 0 | 4 | -18037704
| VV |  | 170,84 |  | 170.84 | [13 empty] | VV | 1 | 2 | True | 0 | ROZPOCET
| VV |  | 79,66 |  | 79.66 | [13 empty] | VV | 1 | 2 | True | 0 | ROZPOCET
| VV |  | Součet |  | 250.5 | [13 empty] | VV | 1 | 4 | True | 1 | ROZPOCET
76 | K | 979087212 | Nakládání suti na dopravní prostředky - komunikace | t | 559.777 |  | 0 |  |  |  | základní | 0 | 0 | 0 | 0 | 0 | 0 | 4 | K | 1 |  |  |  | ROZPOCET | 0 | 0 | 0 | 0 | 0 | 1 | 0 | 4 | 1877098603
77 | K | 979091221 | Vodorovné přemístění suti za každý další 1 km | t | 8396.652 |  | 0 |  |  |  | základní | 0 | 0 | 0 | 0 | 0 | 0 | 4 | K | 1 |  |  |  | ROZPOCET | 0 | 0 | 0 | 0 | 0 | 1 | 0 | 4 | -1222044410
78 | K | 979083513 | Vodorovné přemístění suti do 1 km | t | 559.777 |  | 0 |  |  |  | základní | 0 | 0 | 0 | 0 | 0 | 0 | 4 | K | 1 |  |  |  | ROZPOCET | 0 | 0 | 0 | 0 | 0 | 1 | 0 | 4 | -197944674

## S C-1 - IO 01 Stoka C-1
[9 empty] | >> skryté sloupce << | [9 empty] | {dcd048bc-41f5-49d9-b813-28316ef3e8d1}
2
| KRYCÍ LIST SOUPISU PRACÍ | [8 empty] | v --- níže se nacházejí doplnkové a pomocné údaje k sestavám --- v | [8 empty] | False
Stavba:
Splašková kanalizace a ČOV v obci Hnojník
Objekt:
IO 01, IO 02 - Stoková síť, Kanalizační odbočení
Soupis:
S C-1 - IO 01 Stoka C-1
| KSO: |  |  |  |  | CC-CZ:
| Místo: |  |  |  |  | Datum: | 30. 11. 2019
| Zadavatel: |  |  |  |  | IČ: | 00296678
|  | Obec Hnojník |  |  |  | DIČ: | CZ00296678
| Zhotovitel: |  |  |  |  | IČ:
DIČ:
| Projektant: |  |  |  |  | IČ: | 00577758
|  | Koneko,spol.s r.o.(ÚRS2019/2-KROS4) |  |  |  | DIČ: | CZ00577758
| Zpracovatel: |  |  |  |  | IČ: | 00577758
|  | Koneko,spol.s r.o.(ÚRS2019/2-KROS4) |  |  |  | DIČ: | CZ00577758
Poznámka:
| Cena bez DPH | [5 empty] | 0
|  |  | Základ daně |  |  | Sazba daně | Výše daně
| DPH | základní | 0 |  |  | 21% | 0
|  | snížená | 0 |  |  | 15% | 0
|  | zákl. přenesená | 0 |  |  | 21% | 0
|  | sníž. přenesená | 0 |  |  | 15% | 0
|  | nulová | 0 |  |  | 0% | 0
| Cena s DPH |  |  | v | CZK |  | 0
| Projektant |  |  | Zpracovatel
| Datum a podpis: |  | Razítko | Datum a podpis: |  |  | Razítko
| Objednavatel |  |  | Zhotovitel
| Datum a podpis: |  | Razítko | Datum a podpis: |  |  | Razítko
REKAPITULACE ČLENĚNÍ SOUPISU PRACÍ
Stavba:
Splašková kanalizace a ČOV v obci Hnojník
Objekt:
IO 01, IO 02 - Stoková síť, Kanalizační odbočení
Soupis:
S C-1 - IO 01 Stoka C-1
Místo: | [5 empty] | Datum: | 30. 11. 2019
Zadavatel: |  |  | Obec Hnojník |  |  | Projektant: | Koneko,spol.s r.o.(ÚRS2019/2-KROS4)
Zhotovitel: | [5 empty] | Zpracovatel: | Koneko,spol.s r.o.(ÚRS2019/2-KROS4)
Kód dílu - Popis | [6 empty] | Cena celkem [CZK]
Náklady ze soupisu prací | [6 empty] | 0 | [12 empty] | -1
| 1 - Zemní práce | [5 empty] | 0
| 2 - Základy a zvláštní zakládání | [5 empty] | 0
| 4 - Vodorovné konstrukce | [5 empty] | 0
| 5 - Komunikace | [5 empty] | 0
| 8 - Trubní vedení | [5 empty] | 0
| 91 - Doplňující práce na komunikaci | [5 empty] | 0
| 99 - Staveništní přesun hmot | [5 empty] | 0
| D96 - Přesuny suti a vybouraných hmot | [5 empty] | 0
SOUPIS PRACÍ
Stavba:
Splašková kanalizace a ČOV v obci Hnojník
Objekt:
IO 01, IO 02 - Stoková síť, Kanalizační odbočení
Soupis:
S C-1 - IO 01 Stoka C-1
Místo: | [5 empty] | Datum: | 30. 11. 2019
Zadavatel: |  |  | Obec Hnojník |  |  | Projektant: | Koneko,spol.s r.o.(ÚRS2019/2-KROS4)
Zhotovitel: | [5 empty] | Zpracovatel: | Koneko,spol.s r.o.(ÚRS2019/2-KROS4)
PČ | Typ | Kód | Popis | MJ | Množství | J.cena [CZK] | Cena celkem [CZK] | Cenová soustava |  |  | DPH | J. Nh [h] | Nh celkem [h] | J. hmotnost [t] | Hmotnost celkem [t] | J. suť [t] | Suť Celkem [t]
Náklady soupisu celkem | [6 empty] | 0 | [5 empty] | 0 |  | 0 |  | 0 |  | D | -1 | [10 empty] | 0
| D | 1 | Zemní práce |  |  |  | 0 | [5 empty] | 0 |  | 0 |  | 0 | 1 | D | 0 |  |  |  | ROZPOCET | [6 empty] | 0
1 | K | 113107630 | Odstranění podkladu nad 50 m2,kam.drcené tl.30 cm | m2 | 117.7 |  | 0 |  |  |  | základní | 0 | 0 | 0 | 0 | 0 | 0 | 4 | K | 1 |  |  |  | ROZPOCET | 0 | 0 | 0 | 0 | 0 | 1 | 0 | 4 | -923539203
2 | K | 113108405 | Odstranění asfaltové vrstvy pl.nad 50 m2, tl. 5 cm | m2 | 181.9 |  | 0 |  |  |  | základní | 0 | 0 | 0 | 0 | 0 | 0 | 4 | K | 1 |  |  |  | ROZPOCET | 0 | 0 | 0 | 0 | 0 | 1 | 0 | 4 | 1439278155
3 | K | 119001402 | Dočasné zajištění ocelového potrubí DN 200-500 mm | m | 2.2 |  | 0 |  |  |  | základní | 0 | 0 | 0 | 0 | 0 | 0 | 4 | K | 1 |  |  |  | ROZPOCET | 0 | 0 | 0 | 0 | 0 | 1 | 0 | 4 | 1486337742
4 | K | 119001411 | Dočasné zajištění beton.a plast. potrubí do DN 200 | m | 2.2 |  | 0 |  |  |  | základní | 0 | 0 | 0 | 0 | 0 | 0 | 4 | K | 1 |  |  |  | ROZPOCET | 0 | 0 | 0 | 0 | 0 | 1 | 0 | 4 | -141767046
5 | K | 119001421 | Dočasné zajištění kabelů - do počtu 3 kabelů | m | 1.1 |  | 0 |  |  |  | základní | 0 | 0 | 0 | 0 | 0 | 0 | 4 | K | 1 |  |  |  | ROZPOCET | 0 | 0 | 0 | 0 | 0 | 1 | 0 | 4 | 1992580437
6 | K | 130001101 | Příplatek za ztížené hloubení v blízkosti vedení | m3 | 25.3 |  | 0 |  |  |  | základní | 0 | 0 | 0 | 0 | 0 | 0 | 4 | K | 1 |  |  |  | ROZPOCET | 0 | 0 | 0 | 0 | 0 | 1 | 0 | 4 | -253909497
| VV |  | 5*(1,1)*2*2,3 |  | 25.3 | [13 empty] | VV | 1 | 2 | True | 0 | ROZPOCET
| VV |  | Součet |  | 25.3 | [13 empty] | VV | 1 | 4 | True | 1 | ROZPOCET
7 | K | 132201212 | Hloubení rýh š.do 200 cm hor.3 do 1000m3,STROJNĚ | m3 | 129 |  | 0 |  |  |  | základní | 0 | 0 | 0 | 0 | 0 | 0 | 4 | K | 1 |  |  |  | ROZPOCET | 0 | 0 | 0 | 0 | 0 | 1 | 0 | 4 | 358025168
8 | K | 132201219 | Přípl.za lepivost,hloubení rýh 200cm,hor.3,STROJNĚ | m3 | 64.5 |  | 0 |  |  |  | základní | 0 | 0 | 0 | 0 | 0 | 0 | 4 | K | 1 |  |  |  | ROZPOCET | 0 | 0 | 0 | 0 | 0 | 1 | 0 | 4 | 2059331792
| VV |  | 129*0,5 |  | 64.5 | [13 empty] | VV | 1 | 2 | True | 0 | ROZPOCET
| VV |  | Součet |  | 64.5 | [13 empty] | VV | 1 | 4 | True | 1 | ROZPOCET
9 | K | 132301212 | Hloubení rýh š.do 200 cm hor.4 do 1000 m3, STROJNĚ | m3 | 129 |  | 0 |  |  |  | základní | 0 | 0 | 0 | 0 | 0 | 0 | 4 | K | 1 |  |  |  | ROZPOCET | 0 | 0 | 0 | 0 | 0 | 1 | 0 | 4 | -1502995119
10 | K | 132301219 | Přípl.za lepivost,hloubení rýh 200cm,hor.4,STROJNĚ | m3 | 64.5 |  | 0 |  |  |  | základní | 0 | 0 | 0 | 0 | 0 | 0 | 4 | K | 1 |  |  |  | ROZPOCET | 0 | 0 | 0 | 0 | 0 | 1 | 0 | 4 | -1133696241
| VV |  | 129*0,5 |  | 64.5 | [13 empty] | VV | 1 | 2 | True | 0 | ROZPOCET
| VV |  | Součet |  | 64.5 | [13 empty] | VV | 1 | 4 | True | 1 | ROZPOCET
11 | K | 151811116 | Montáž pažicího boxu standard dl.3m, š.1m, hl.2,4m | kus | 36 |  | 0 |  |  |  | základní | 0 | 0 | 0 | 0 | 0 | 0 | 4 | K | 1 |  |  |  | ROZPOCET | 0 | 0 | 0 | 0 | 0 | 1 | 0 | 4 | 1951884428
12 | K | 151812116 | Pronájem pažic.boxu standard dl.3m, š.1m, hl.2,4m | den | 45 |  | 0 |  |  |  | základní | 0 | 0 | 0 | 0 | 0 | 0 | 4 | K | 1 |  |  |  | ROZPOCET | 0 | 0 | 0 | 0 | 0 | 1 | 0 | 4 | 2086620308
13 | K | 151813116 | Dmtž pažicího boxu standard dl.3m, š.1m, hl.2,4m | kus | 36 |  | 0 |  |  |  | základní | 0 | 0 | 0 | 0 | 0 | 0 | 4 | K | 1 |  |  |  | ROZPOCET | 0 | 0 | 0 | 0 | 0 | 1 | 0 | 4 | 1751991225
14 | K | 161101101 | Svislé přemístění výkopku z hor.1-4 do 2,5 m | m3 | 129.5 |  | 0 |  |  |  | základní | 0 | 0 | 0 | 0 | 0 | 0 | 4 | K | 1 |  |  |  | ROZPOCET | 0 | 0 | 0 | 0 | 0 | 1 | 0 | 4 | 780343023
| VV |  | 259/2 |  | 129.5 | [13 empty] | VV | 1 | 2 | True | 0 | ROZPOCET
| VV |  | Součet |  | 129.5 | [13 empty] | VV | 1 | 4 | True | 1 | ROZPOCET
15 | K | 162701105 | Vodorovné přemístění výkopku z hor.1-4 do 10000 m | m3 | 223.3 |  | 0 |  |  |  | základní | 0 | 0 | 0 | 0 | 0 | 0 | 4 | K | 1 |  |  |  | ROZPOCET | 0 | 0 | 0 | 0 | 0 | 1 | 0 | 4 | -512782279
16 | K | 171201201 | Uložení sypaniny na skl.-sypanina na výšku přes 2m | m3 | 223.3 |  | 0 |  |  |  | základní | 0 | 0 | 0 | 0 | 0 | 0 | 4 | K | 1 |  |  |  | ROZPOCET | 0 | 0 | 0 | 0 | 0 | 1 | 0 | 4 | -826858285
17 | K | 174101101 | Zásyp jam, rýh, šachet se zhutněním | m3 | 170.2 |  | 0 |  |  |  | základní | 0 | 0 | 0 | 0 | 0 | 0 | 4 | K | 1 |  |  |  | ROZPOCET | 0 | 0 | 0 | 0 | 0 | 1 | 0 | 4 | -292533763
18 | K | 175101101 | Obsyp potrubí bez prohození sypaniny | m3 | 63.1 |  | 0 |  |  |  | základní | 0 | 0 | 0 | 0 | 0 | 0 | 4 | K | 1 |  |  |  | ROZPOCET | 0 | 0 | 0 | 0 | 0 | 1 | 0 | 4 | -1210188873
19 | K | 199000005 | Poplatek za skládku zeminy 1- 4 | t | 401.94 |  | 0 |  |  |  | základní | 0 | 0 | 0 | 0 | 0 | 0 | 4 | K | 1 |  |  |  | ROZPOCET | 0 | 0 | 0 | 0 | 0 | 1 | 0 | 4 | 105488846
| VV |  | 223,3*1,8 |  | 401.94 | [13 empty] | VV | 1 | 2 | True | 0 | ROZPOCET
| VV |  | Součet |  | 401.94 | [13 empty] | VV | 1 | 4 | True | 1 | ROZPOCET
20 | K | 113109610R01 | Odstranění podkladu pl.nad 50m2,asf.recykl,tl.10cm | m2 | 181.9 |  | 0 |  |  |  | základní | 0 | 0 | 0 | 0 | 0 | 0 | 4 | K | 1 |  |  |  | ROZPOCET | 0 | 0 | 0 | 0 | 0 | 1 | 0 | 4 | -362566451
21 | K | 119003217 | Mobilní plotová zábrana vyplněná dráty výšky do 1,5 m pro zabezpečení výkopu zřízení | m | 214 |  | 0 |  |  |  | základní | 0 | 0 | 0 | 0 | 0 | 0 | 4 | K | 1 |  |  |  | ROZPOCET | 0 | 0 | 0 | 0 | 0 | 1 | 0 | 4 | 659847523
| VV |  | 107*2 |  | 214 | [13 empty] | VV | 1 | 2 | True | 0 | ROZPOCET
| VV |  | Součet |  | 214 | [13 empty] | VV | 1 | 4 | True | 1 | ROZPOCET
22 | K | 119003218 | Mobilní plotová zábrana vyplněná dráty výšky do 1,5 m pro zabezpečení výkopu odstranění | m | 214 |  | 0 |  |  |  | základní | 0 | 0 | 0 | 0 | 0 | 0 | 4 | K | 1 |  |  |  | ROZPOCET | 0 | 0 | 0 | 0 | 0 | 1 | 0 | 4 | 197058476
23 | M | 58337332 | Štěrkopísek frakce 0-22 C | t | 107.27 |  | 0 |  |  |  | základní | 0 | 0 | 0 | 0 | 0 | 0 | 8 | M | 1 |  |  |  | ROZPOCET | 0 | 0 | 0 | 0 | 0 | 1 | 0 | 4 | -410783134
| VV |  | 63,1*1,7 |  | 107.27 | [13 empty] | VV | 1 | 2 | True | 0 | ROZPOCET
| VV |  | Součet |  | 107.27 | [13 empty] | VV | 1 | 4 | True | 1 | ROZPOCET
24 | M | 583418024 | Kamenivo drcené frakce 16/32 B Moravskosl. kraj | t | 229.33 |  | 0 |  |  |  | základní | 0 | 0 | 0 | 0 | 0 | 0 | 8 | M | 1 |  |  |  | ROZPOCET | 0 | 0 | 0 | 0 | 0 | 1 | 0 | 4 | 357299695
| D | 2 | Základy a zvláštní zakládání |  |  |  | 0 | [5 empty] | 0 |  | 0 |  | 0 | 1 | D | 0 |  |  |  | ROZPOCET | [6 empty] | 0
25 | K | 212792112 | Montáž trativodů z flexibilních trubek, lože | m | 107 |  | 0 |  |  |  | základní | 0 | 0 | 0 | 0 | 0 | 0 | 4 | K | 1 |  |  |  | ROZPOCET | 0 | 0 | 0 | 0 | 0 | 1 | 0 | 4 | 1468132305
26 | K | 212971110 | Opláštění trativodů z geotext., do sklonu 1:2,5 | m2 | 43.25 |  | 0 |  |  |  | základní | 0 | 0 | 0 | 0 | 0 | 0 | 4 | K | 1 |  |  |  | ROZPOCET | 0 | 0 | 0 | 0 | 0 | 1 | 0 | 4 | -1295610755
| VV |  | 0,35+0,1+2*(0,2)*107 |  | 43.25 | [13 empty] | VV | 1 | 2 | True | 0 | ROZPOCET
| VV |  | Součet |  | 43.25 | [13 empty] | VV | 1 | 4 | True | 1 | ROZPOCET
27 | M | 28611223.A | Trubka PVC drenážní flexibilní d 100 mm | m | 107 |  | 0 |  |  |  | základní | 0 | 0 | 0 | 0 | 0 | 0 | 8 | M | 1 |  |  |  | ROZPOCET | 0 | 0 | 0 | 0 | 0 | 1 | 0 | 4 | 436670157
28 | M | 67352003 | Geotextilie netkaná PET 250 g/m2 | m2 | 44.115 |  | 0 |  |  |  | základní | 0 | 0 | 0 | 0 | 0 | 0 | 8 | M | 1 |  |  |  | ROZPOCET | 0 | 0 | 0 | 0 | 0 | 1 | 0 | 4 | -1703352596
| VV |  | 43,25*1,02 |  | 44.115 | [13 empty] | VV | 1 | 2 | True | 0 | ROZPOCET
| VV |  | Součet |  | 44.115 | [13 empty] | VV | 1 | 4 | True | 1 | ROZPOCET
| D | 4 | Vodorovné konstrukce |  |  |  | 0 | [5 empty] | 0 |  | 0 |  | 0 | 1 | D | 0 |  |  |  | ROZPOCET | [6 empty] | 0
29 | K | 451572111 | Lože pod potrubí z kameniva těženého 0 - 4 mm | m3 | 17.7 |  | 0 |  |  |  | základní | 0 | 0 | 0 | 0 | 0 | 0 | 4 | K | 1 |  |  |  | ROZPOCET | 0 | 0 | 0 | 0 | 0 | 1 | 0 | 4 | -71468375
30 | K | 452311131 | Desky podkladní pod potrubí z betonu C 12/15 | m3 | 0.216 |  | 0 |  |  |  | základní | 0 | 0 | 0 | 0 | 0 | 0 | 4 | K | 1 |  |  |  | ROZPOCET | 0 | 0 | 0 | 0 | 0 | 1 | 0 | 4 | 1898935396
31 | K | 457621411 | Těsnění z asfaltobet. úprava spár zálivkou 1 kg/m | m | 215.1 |  | 0 |  |  |  | základní | 0 | 0 | 0 | 0 | 0 | 0 | 4 | K | 1 |  |  |  | ROZPOCET | 0 | 0 | 0 | 0 | 0 | 1 | 0 | 4 | -646634094
| D | 5 | Komunikace |  |  |  | 0 | [5 empty] | 0 |  | 0 |  | 0 | 1 | D | 0 |  |  |  | ROZPOCET | [6 empty] | 0
32 | K | 564231111 | Podklad ze štěrkopísku po zhutnění tloušťky 10 cm | m2 | 2.158 |  | 0 |  |  |  | základní | 0 | 0 | 0 | 0 | 0 | 0 | 4 | K | 1 |  |  |  | ROZPOCET | 0 | 0 | 0 | 0 | 0 | 1 | 0 | 4 | 1058217728
33 | K | 564751111 | Podklad z kameniva drceného vel.32-63 mm,tl. 15 cm | m2 | 117.7 |  | 0 |  |  |  | základní | 0 | 0 | 0 | 0 | 0 | 0 | 4 | K | 1 |  |  |  | ROZPOCET | 0 | 0 | 0 | 0 | 0 | 1 | 0 | 4 | 1129479411
34 | K | 564831111 | Podklad ze štěrkodrti po zhutnění tloušťky 10 cm | m2 | 117.7 |  | 0 |  |  |  | základní | 0 | 0 | 0 | 0 | 0 | 0 | 4 | K | 1 |  |  |  | ROZPOCET | 0 | 0 | 0 | 0 | 0 | 1 | 0 | 4 | -2101991285
35 | K | 573312511 | Prolití podkladu z kameniva asfaltem, 6,0 kg/m2 | m2 | 181.9 |  | 0 |  |  |  | základní | 0 | 0 | 0 | 0 | 0 | 0 | 4 | K | 1 |  |  |  | ROZPOCET | 0 | 0 | 0 | 0 | 0 | 1 | 0 | 4 | 1072956357
36 | K | 577141312 | Beton asfalt. ACO 8 CH,ACO 11,ACO 16, do 3 m, 5 cm | m2 | 181.9 |  | 0 |  |  |  | základní | 0 | 0 | 0 | 0 | 0 | 0 | 4 | K | 1 |  |  |  | ROZPOCET | 0 | 0 | 0 | 0 | 0 | 1 | 0 | 4 | -1433626545
37 | K | 579300017R00 | Kryt komunikací z asfalt.recyklátu po zhutnění 10cm | m2 | 181.9 |  | 0 |  |  |  | základní | 0 | 0 | 0 | 0 | 0 | 0 | 4 | K | 1 |  |  |  | ROZPOCET | 0 | 0 | 0 | 0 | 0 | 1 | 0 | 4 | 226623145
| D | 8 | Trubní vedení |  |  |  | 0 | [5 empty] | 0 |  | 0 |  | 0 | 1 | D | 0 |  |  |  | ROZPOCET | [6 empty] | 0
38 | K | 871373121 | Montáž trub z plastu, gumový kroužek, DN 300 | m | 107 |  | 0 |  |  |  | základní | 0 | 0 | 0 | 0 | 0 | 0 | 4 | K | 1 |  |  |  | ROZPOCET | 0 | 0 | 0 | 0 | 0 | 1 | 0 | 4 | 198568947
39 | K | 877373121 | Montáž tvarovek odboč. plast. gum. kroužek DN 300 | kus | 4 |  | 0 |  |  |  | základní | 0 | 0 | 0 | 0 | 0 | 0 | 4 | K | 1 |  |  |  | ROZPOCET | 0 | 0 | 0 | 0 | 0 | 1 | 0 | 4 | -118103918
40 | K | 892581111 | Zkouška těsnosti kanalizace DN do 300, vodou | m | 107 |  | 0 |  |  |  | základní | 0 | 0 | 0 | 0 | 0 | 0 | 4 | K | 1 |  |  |  | ROZPOCET | 0 | 0 | 0 | 0 | 0 | 1 | 0 | 4 | 1047165916
41 | K | 892583111 | Zabezpečení konců kanal. potrubí DN do 300, vodou | úsek | 2 |  | 0 |  |  |  | základní | 0 | 0 | 0 | 0 | 0 | 0 | 4 | K | 1 |  |  |  | ROZPOCET | 0 | 0 | 0 | 0 | 0 | 1 | 0 | 4 | 140847786
42 | K | 892855114 | Kontrola kanalizace TV kamerou do 200 m | m | 107 |  | 0 |  |  |  | základní | 0 | 0 | 0 | 0 | 0 | 0 | 4 | K | 1 |  |  |  | ROZPOCET | 0 | 0 | 0 | 0 | 0 | 1 | 0 | 4 | 1907287063
43 | K | 894422111 | Osazení betonových dílců šachet | kus | 9 |  | 0 |  |  |  | základní | 0 | 0 | 0 | 0 | 0 | 0 | 4 | K | 1 |  |  |  | ROZPOCET | 0 | 0 | 0 | 0 | 0 | 1 | 0 | 4 | 740369570
44 | K | 899103111 | Osazení poklopu s rámem do 150 kg | kus | 2 |  | 0 |  |  |  | základní | 0 | 0 | 0 | 0 | 0 | 0 | 4 | K | 1 |  |  |  | ROZPOCET | 0 | 0 | 0 | 0 | 0 | 1 | 0 | 4 | 343613934
45 | M | 286144847 | Trubka kanalizační PP SN 12 315x6000mm, hladká PP, oranžová | kus | 18 |  | 0 |  |  |  | základní | 0 | 0 | 0 | 0 | 0 | 0 | 8 | M | 1 |  |  |  | ROZPOCET | 0 | 0 | 0 | 0 | 0 | 1 | 0 | 4 | 1377211391
46 | M | 2865447106 | Odbočka kanal.PP SN12-16 D 315/160 45° | kus | 4 |  | 0 |  |  |  | základní | 0 | 0 | 0 | 0 | 0 | 0 | 8 | M | 1 |  |  |  | ROZPOCET | 0 | 0 | 0 | 0 | 0 | 1 | 0 | 4 | -431499428
47 | M | 55340322 | Poklop D 400 - BEG, bet. výplň, bez odvětrání | kus | 2 |  | 0 |  |  |  | základní | 0 | 0 | 0 | 0 | 0 | 0 | 8 | M | 1 |  |  |  | ROZPOCET | 0 | 0 | 0 | 0 | 0 | 1 | 0 | 4 | -1874380369
48 | M | 5922431 | Dno šachetní jednolité TBZ-Q.1 100/53-69 KOM V 30/30 bez těsnění, b/b | kus | 2 |  | 0 |  |  |  | základní | 0 | 0 | 0 | 0 | 0 | 0 | 8 | M | 1 |  |  |  | ROZPOCET | 0 | 0 | 0 | 0 | 0 | 1 | 0 | 4 | -934077537
49 | M | 59224346 | Prstenec vyrovnávací šachetní TBW-Q.1 63/4 | kus | 1 |  | 0 |  |  |  | základní | 0 | 0 | 0 | 0 | 0 | 0 | 8 | M | 1 |  |  |  | ROZPOCET | 0 | 0 | 0 | 0 | 0 | 1 | 0 | 4 | 1757174411
50 | M | 59224348.A | Prstenec vyrovnávací šachetní TBW-Q.1 63/8 | kus | 1 |  | 0 |  |  |  | základní | 0 | 0 | 0 | 0 | 0 | 0 | 8 | M | 1 |  |  |  | ROZPOCET | 0 | 0 | 0 | 0 | 0 | 1 | 0 | 4 | -16021022
51 | M | 59224353.A | Konus šachetní TBR-Q.1 100-63/58/12 KPS | kus | 2 |  | 0 |  |  |  | základní | 0 | 0 | 0 | 0 | 0 | 0 | 8 | M | 1 |  |  |  | ROZPOCET | 0 | 0 | 0 | 0 | 0 | 1 | 0 | 4 | -1762669424
52 | M | 59224356.A | Skruž šachetní TBS-Q.1 100/25/12 | kus | 1 |  | 0 |  |  |  | základní | 0 | 0 | 0 | 0 | 0 | 0 | 8 | M | 1 |  |  |  | ROZPOCET | 0 | 0 | 0 | 0 | 0 | 1 | 0 | 4 | 1337294394
53 | M | 59224359.A | Skruž šachetní TBS-Q.1 100/50/12 | kus | 2 |  | 0 |  |  |  | základní | 0 | 0 | 0 | 0 | 0 | 0 | 8 | M | 1 |  |  |  | ROZPOCET | 0 | 0 | 0 | 0 | 0 | 1 | 0 | 4 | -1711403590
54 | M | 59224373.A | Těsnění elastom pro šach díly EMT - DN 1000 | kus | 5 |  | 0 |  |  |  | základní | 0 | 0 | 0 | 0 | 0 | 0 | 8 | M | 1 |  |  |  | ROZPOCET | 0 | 0 | 0 | 0 | 0 | 1 | 0 | 4 | -161586483
| D | 91 | Doplňující práce na komunikaci |  |  |  | 0 | [5 empty] | 0 |  | 0 |  | 0 | 1 | D | 0 |  |  |  | ROZPOCET | [6 empty] | 0
55 | K | 919735112 | Řezání stávajícího živičného krytu tl. 5 - 10 cm | m | 215.1 |  | 0 |  |  |  | základní | 0 | 0 | 0 | 0 | 0 | 0 | 4 | K | 1 |  |  |  | ROZPOCET | 0 | 0 | 0 | 0 | 0 | 1 | 0 | 4 | -599048775
| D | 99 | Staveništní přesun hmot |  |  |  | 0 | [5 empty] | 0 |  | 0 |  | 0 | 1 | D | 0 |  |  |  | ROZPOCET | [6 empty] | 0
56 | K | 998276101 | Přesun hmot, trubní vedení plastová, otevř. výkop | t | 540.589 |  | 0 |  |  |  | základní | 0 | 0 | 0 | 0 | 0 | 0 | 4 | K | 1 |  |  |  | ROZPOCET | 0 | 0 | 0 | 0 | 0 | 1 | 0 | 4 | -1300565165
| D | D96 | Přesuny suti a vybouraných hmot |  |  |  | 0 | [5 empty] | 0 |  | 0 |  | 0 | 1 | D | 0 |  |  |  | ROZPOCET | [6 empty] | 0
57 | K | 979990001 | Poplatek za skládku stavební suti | t | 77.7 |  | 0 |  |  |  | základní | 0 | 0 | 0 | 0 | 0 | 0 | 4 | K | 1 |  |  |  | ROZPOCET | 0 | 0 | 0 | 0 | 0 | 1 | 0 | 4 | 1961329282
58 | K | 997221845 | Poplatek za uložení na skládce (skládkovné) odpadu asfaltového bez dehtu kód odpadu 170 302 | t | 62.92 |  | 0 |  |  |  | základní | 0 | 0 | 0 | 0 | 0 | 0 | 4 | K | 1 |  |  |  | ROZPOCET | 0 | 0 | 0 | 0 | 0 | 1 | 0 | 4 | 807063565
| VV |  | 42,91 |  | 42.91 | [13 empty] | VV | 1 | 2 | True | 0 | ROZPOCET
| VV |  | 20,01 |  | 20.01 | [13 empty] | VV | 1 | 2 | True | 0 | ROZPOCET
| VV |  | Součet |  | 62.92 | [13 empty] | VV | 1 | 4 | True | 1 | ROZPOCET
59 | K | 979087212 | Nakládání suti na dopravní prostředky - komunikace | t | 140.601 |  | 0 |  |  |  | základní | 0 | 0 | 0 | 0 | 0 | 0 | 4 | K | 1 |  |  |  | ROZPOCET | 0 | 0 | 0 | 0 | 0 | 1 | 0 | 4 | 831778563
60 | K | 979091221 | Vodorovné přemístění suti za každý další 1 km | t | 2109.018 |  | 0 |  |  |  | základní | 0 | 0 | 0 | 0 | 0 | 0 | 4 | K | 1 |  |  |  | ROZPOCET | 0 | 0 | 0 | 0 | 0 | 1 | 0 | 4 | 103647990
61 | K | 979083513 | Vodorovné přemístění suti do 1 km | t | 140.601 |  | 0 |  |  |  | základní | 0 | 0 | 0 | 0 | 0 | 0 | 4 | K | 1 |  |  |  | ROZPOCET | 0 | 0 | 0 | 0 | 0 | 1 | 0 | 4 | -473442271

## S C-2 - IO 01 Stoka C-2l
[9 empty] | >> skryté sloupce << | [9 empty] | {3cf38f19-375f-416a-9367-584d6e533326}
2
| KRYCÍ LIST SOUPISU PRACÍ | [8 empty] | v --- níže se nacházejí doplnkové a pomocné údaje k sestavám --- v | [8 empty] | False
Stavba:
Splašková kanalizace a ČOV v obci Hnojník
Objekt:
IO 01, IO 02 - Stoková síť, Kanalizační odbočení
Soupis:
S C-2 - IO 01 Stoka C-2l
| KSO: |  |  |  |  | CC-CZ:
| Místo: |  |  |  |  | Datum: | 30. 11. 2019
| Zadavatel: |  |  |  |  | IČ: | 00296678
|  | Obec Hnojník |  |  |  | DIČ: | CZ00296678
| Zhotovitel: |  |  |  |  | IČ:
DIČ:
| Projektant: |  |  |  |  | IČ: | 00577758
|  | Koneko,spol.s r.o.(ÚRS2019/2-KROS4) |  |  |  | DIČ: | CZ00577758
| Zpracovatel: |  |  |  |  | IČ: | 00577758
|  | Koneko,spol.s r.o.(ÚRS2019/2-KROS4) |  |  |  | DIČ: | CZ00577758
Poznámka:
| Cena bez DPH | [5 empty] | 0
|  |  | Základ daně |  |  | Sazba daně | Výše daně
| DPH | základní | 0 |  |  | 21% | 0
|  | snížená | 0 |  |  | 15% | 0
|  | zákl. přenesená | 0 |  |  | 21% | 0
|  | sníž. přenesená | 0 |  |  | 15% | 0
|  | nulová | 0 |  |  | 0% | 0
| Cena s DPH |  |  | v | CZK |  | 0
| Projektant |  |  | Zpracovatel
| Datum a podpis: |  | Razítko | Datum a podpis: |  |  | Razítko
| Objednavatel |  |  | Zhotovitel
| Datum a podpis: |  | Razítko | Datum a podpis: |  |  | Razítko
REKAPITULACE ČLENĚNÍ SOUPISU PRACÍ
Stavba:
Splašková kanalizace a ČOV v obci Hnojník
Objekt:
IO 01, IO 02 - Stoková síť, Kanalizační odbočení
Soupis:
S C-2 - IO 01 Stoka C-2l
Místo: | [5 empty] | Datum: | 30. 11. 2019
Zadavatel: |  |  | Obec Hnojník |  |  | Projektant: | Koneko,spol.s r.o.(ÚRS2019/2-KROS4)
Zhotovitel: | [5 empty] | Zpracovatel: | Koneko,spol.s r.o.(ÚRS2019/2-KROS4)
Kód dílu - Popis | [6 empty] | Cena celkem [CZK]
Náklady ze soupisu prací | [6 empty] | 0 | [12 empty] | -1
| 1 - Zemní práce | [5 empty] | 0
| 2 - Základy a zvláštní zakládání | [5 empty] | 0
| 4 - Vodorovné konstrukce | [5 empty] | 0
| 5 - Komunikace | [5 empty] | 0
| 8 - Trubní vedení | [5 empty] | 0
| 91 - Doplňující práce na komunikaci | [5 empty] | 0
| 99 - Staveništní přesun hmot | [5 empty] | 0
| D96 - Přesuny suti a vybouraných hmot | [5 empty] | 0
SOUPIS PRACÍ
Stavba:
Splašková kanalizace a ČOV v obci Hnojník
Objekt:
IO 01, IO 02 - Stoková síť, Kanalizační odbočení
Soupis:
S C-2 - IO 01 Stoka C-2l
Místo: | [5 empty] | Datum: | 30. 11. 2019
Zadavatel: |  |  | Obec Hnojník |  |  | Projektant: | Koneko,spol.s r.o.(ÚRS2019/2-KROS4)
Zhotovitel: | [5 empty] | Zpracovatel: | Koneko,spol.s r.o.(ÚRS2019/2-KROS4)
PČ | Typ | Kód | Popis | MJ | Množství | J.cena [CZK] | Cena celkem [CZK] | Cenová soustava |  |  | DPH | J. Nh [h] | Nh celkem [h] | J. hmotnost [t] | Hmotnost celkem [t] | J. suť [t] | Suť Celkem [t]
Náklady soupisu celkem | [6 empty] | 0 | [5 empty] | 0 |  | 0 |  | 0 |  | D | -1 | [10 empty] | 0
| D | 1 | Zemní práce |  |  |  | 0 | [5 empty] | 0 |  | 0 |  | 0 | 1 | D | 0 |  |  |  | ROZPOCET | [6 empty] | 0
1 | K | 113107630 | Odstranění podkladu nad 50 m2,kam.drcené tl.30 cm | m2 | 75.79 |  | 0 |  |  |  | základní | 0 | 0 | 0 | 0 | 0 | 0 | 4 | K | 1 |  |  |  | ROZPOCET | 0 | 0 | 0 | 0 | 0 | 1 | 0 | 4 | -1468737454
2 | K | 113108305 | Odstranění asfaltové vrstvy pl.do 50 m2, tl. 5 cm | m2 | 0.85 |  | 0 |  |  |  | základní | 0 | 0 | 0 | 0 | 0 | 0 | 4 | K | 1 |  |  |  | ROZPOCET | 0 | 0 | 0 | 0 | 0 | 1 | 0 | 4 | 1476306493
3 | K | 119001402 | Dočasné zajištění ocelového potrubí DN 200-500 mm | m | 3.3 |  | 0 |  |  |  | základní | 0 | 0 | 0 | 0 | 0 | 0 | 4 | K | 1 |  |  |  | ROZPOCET | 0 | 0 | 0 | 0 | 0 | 1 | 0 | 4 | -1801582509
4 | K | 119001411 | Dočasné zajištění beton.a plast. potrubí do DN 200 | m | 1.1 |  | 0 |  |  |  | základní | 0 | 0 | 0 | 0 | 0 | 0 | 4 | K | 1 |  |  |  | ROZPOCET | 0 | 0 | 0 | 0 | 0 | 1 | 0 | 4 | 361587264
5 | K | 119001412 | Dočasné zajištění beton.a plast.potrubí DN 200-500 | m | 1.1 |  | 0 |  |  |  | základní | 0 | 0 | 0 | 0 | 0 | 0 | 4 | K | 1 |  |  |  | ROZPOCET | 0 | 0 | 0 | 0 | 0 | 1 | 0 | 4 | 221145121
6 | K | 121101101 | Sejmutí ornice s přemístěním do 50 m | m3 | 5.082 |  | 0 |  |  |  | základní | 0 | 0 | 0 | 0 | 0 | 0 | 4 | K | 1 |  |  |  | ROZPOCET | 0 | 0 | 0 | 0 | 0 | 1 | 0 | 4 | -1195151508
7 | K | 130001101 | Příplatek za ztížené hloubení v blízkosti vedení | m3 | 25.3 |  | 0 |  |  |  | základní | 0 | 0 | 0 | 0 | 0 | 0 | 4 | K | 1 |  |  |  | ROZPOCET | 0 | 0 | 0 | 0 | 0 | 1 | 0 | 4 | -57731048
| VV |  | 5*(1,1)*2*2,3 |  | 25.3 | [13 empty] | VV | 1 | 2 | True | 0 | ROZPOCET
| VV |  | Součet |  | 25.3 | [13 empty] | VV | 1 | 4 | True | 1 | ROZPOCET
8 | K | 132201212 | Hloubení rýh š.do 200 cm hor.3 do 1000m3,STROJNĚ | m3 | 213.4 |  | 0 |  |  |  | základní | 0 | 0 | 0 | 0 | 0 | 0 | 4 | K | 1 |  |  |  | ROZPOCET | 0 | 0 | 0 | 0 | 0 | 1 | 0 | 4 | 1165315464
9 | K | 132201219 | Přípl.za lepivost,hloubení rýh 200cm,hor.3,STROJNĚ | m3 | 106.7 |  | 0 |  |  |  | základní | 0 | 0 | 0 | 0 | 0 | 0 | 4 | K | 1 |  |  |  | ROZPOCET | 0 | 0 | 0 | 0 | 0 | 1 | 0 | 4 | 540548314
| VV |  | 213,4*0,5 |  | 106.7 | [13 empty] | VV | 1 | 2 | True | 0 | ROZPOCET
| VV |  | Součet |  | 106.7 | [13 empty] | VV | 1 | 4 | True | 1 | ROZPOCET
10 | K | 132301212 | Hloubení rýh š.do 200 cm hor.4 do 1000 m3, STROJNĚ | m3 | 213.4 |  | 0 |  |  |  | základní | 0 | 0 | 0 | 0 | 0 | 0 | 4 | K | 1 |  |  |  | ROZPOCET | 0 | 0 | 0 | 0 | 0 | 1 | 0 | 4 | 1943938629
11 | K | 132301219 | Přípl.za lepivost,hloubení rýh 200cm,hor.4,STROJNĚ | m3 | 106.7 |  | 0 |  |  |  | základní | 0 | 0 | 0 | 0 | 0 | 0 | 4 | K | 1 |  |  |  | ROZPOCET | 0 | 0 | 0 | 0 | 0 | 1 | 0 | 4 | 1021059980
| VV |  | 213,4*0,5 |  | 106.7 | [13 empty] | VV | 1 | 2 | True | 0 | ROZPOCET
| VV |  | Součet |  | 106.7 | [13 empty] | VV | 1 | 4 | True | 1 | ROZPOCET
12 | K | 151101101 | Pažení a rozepření stěn rýh - příložné - hl.do 2 m | m2 | 11 |  | 0 |  |  |  | základní | 0 | 0 | 0 | 0 | 0 | 0 | 4 | K | 1 |  |  |  | ROZPOCET | 0 | 0 | 0 | 0 | 0 | 1 | 0 | 4 | -1316083292
13 | K | 151101111 | Odstranění pažení stěn rýh - příložné - hl. do 2 m | m2 | 11 |  | 0 |  |  |  | základní | 0 | 0 | 0 | 0 | 0 | 0 | 4 | K | 1 |  |  |  | ROZPOCET | 0 | 0 | 0 | 0 | 0 | 1 | 0 | 4 | -961755846
14 | K | 151811116 | Montáž pažicího boxu standard dl.3m, š.1m, hl.2,4m | kus | 29 |  | 0 |  |  |  | základní | 0 | 0 | 0 | 0 | 0 | 0 | 4 | K | 1 |  |  |  | ROZPOCET | 0 | 0 | 0 | 0 | 0 | 1 | 0 | 4 | -1100224770
15 | K | 151812116 | Pronájem pažic.boxu standard dl.3m, š.1m, hl.2,4m | den | 40 |  | 0 |  |  |  | základní | 0 | 0 | 0 | 0 | 0 | 0 | 4 | K | 1 |  |  |  | ROZPOCET | 0 | 0 | 0 | 0 | 0 | 1 | 0 | 4 | -618971063
16 | K | 151813116 | Dmtž pažicího boxu standard dl.3m, š.1m, hl.2,4m | kus | 29 |  | 0 |  |  |  | základní | 0 | 0 | 0 | 0 | 0 | 0 | 4 | K | 1 |  |  |  | ROZPOCET | 0 | 0 | 0 | 0 | 0 | 1 | 0 | 4 | -1478681363
17 | K | 161101101 | Svislé přemístění výkopku z hor.1-4 do 2,5 m | m3 | 106.7 |  | 0 |  |  |  | základní | 0 | 0 | 0 | 0 | 0 | 0 | 4 | K | 1 |  |  |  | ROZPOCET | 0 | 0 | 0 | 0 | 0 | 1 | 0 | 4 | -1093493509
| VV |  | 213,4/2 |  | 106.7 | [13 empty] | VV | 1 | 2 | True | 0 | ROZPOCET
| VV |  | Součet |  | 106.7 | [13 empty] | VV | 1 | 4 | True | 1 | ROZPOCET
18 | K | 162401102 | Vodorovné přemístění výkopku z hor.1-4 do 2000 m | m3 | 227.8 |  | 0 |  |  |  | základní | 0 | 0 | 0 | 0 | 0 | 0 | 4 | K | 1 |  |  |  | ROZPOCET | 0 | 0 | 0 | 0 | 0 | 1 | 0 | 4 | 1900882976
19 | K | 162701105 | Vodorovné přemístění výkopku z hor.1-4 do 10000 m | m3 | 71.7 |  | 0 |  |  |  | základní | 0 | 0 | 0 | 0 | 0 | 0 | 4 | K | 1 |  |  |  | ROZPOCET | 0 | 0 | 0 | 0 | 0 | 1 | 0 | 4 | 1805572352
20 | K | 167101102 | Nakládání výkopku z hor.1-4 v množství nad 100 m3 | m3 | 113.9 |  | 0 |  |  |  | základní | 0 | 0 | 0 | 0 | 0 | 0 | 4 | K | 1 |  |  |  | ROZPOCET | 0 | 0 | 0 | 0 | 0 | 1 | 0 | 4 | 101235510
21 | K | 171201201 | Uložení sypaniny na skl.-sypanina na výšku přes 2m | m3 | 71.7 |  | 0 |  |  |  | základní | 0 | 0 | 0 | 0 | 0 | 0 | 4 | K | 1 |  |  |  | ROZPOCET | 0 | 0 | 0 | 0 | 0 | 1 | 0 | 4 | 1645807580
22 | K | 174101101 | Zásyp jam, rýh, šachet se zhutněním | m3 | 114.7 |  | 0 |  |  |  | základní | 0 | 0 | 0 | 0 | 0 | 0 | 4 | K | 1 |  |  |  | ROZPOCET | 0 | 0 | 0 | 0 | 0 | 1 | 0 | 4 | 2041082599
23 | K | 175101101 | Obsyp potrubí bez prohození sypaniny | m3 | 51.1 |  | 0 |  |  |  | základní | 0 | 0 | 0 | 0 | 0 | 0 | 4 | K | 1 |  |  |  | ROZPOCET | 0 | 0 | 0 | 0 | 0 | 1 | 0 | 4 | -2057602849
24 | K | 180402111 | Založení trávníku parkového výsevem v rovině | m2 | 25.41 |  | 0 |  |  |  | základní | 0 | 0 | 0 | 0 | 0 | 0 | 4 | K | 1 |  |  |  | ROZPOCET | 0 | 0 | 0 | 0 | 0 | 1 | 0 | 4 | 1813100710
| VV |  | 23,1*1,1 |  | 25.41 | [13 empty] | VV | 1 | 2 | True | 0 | ROZPOCET
| VV |  | Součet |  | 25.41 | [13 empty] | VV | 1 | 4 | True | 1 | ROZPOCET
25 | K | 181301103 | Rozprostření ornice, rovina, tl. 15-20 cm,do 500m2 | m2 | 25.41 |  | 0 |  |  |  | základní | 0 | 0 | 0 | 0 | 0 | 0 | 4 | K | 1 |  |  |  | ROZPOCET | 0 | 0 | 0 | 0 | 0 | 1 | 0 | 4 | 1959141495
| VV |  | 23,1*1,1 |  | 25.41 | [13 empty] | VV | 1 | 2 | True | 0 | ROZPOCET
| VV |  | Součet |  | 25.41 | [13 empty] | VV | 1 | 4 | True | 1 | ROZPOCET
26 | K | 184807111 | Ochrana stromu bedněním - zřízení | m2 | 3.2 |  | 0 |  |  |  | základní | 0 | 0 | 0 | 0 | 0 | 0 | 4 | K | 1 |  |  |  | ROZPOCET | 0 | 0 | 0 | 0 | 0 | 1 | 0 | 4 | -345789602
27 | K | 184807112 | Ochrana stromu bedněním - odstranění | m2 | 3.2 |  | 0 |  |  |  | základní | 0 | 0 | 0 | 0 | 0 | 0 | 4 | K | 1 |  |  |  | ROZPOCET | 0 | 0 | 0 | 0 | 0 | 1 | 0 | 4 | 849401018
28 | K | 199000005 | Poplatek za skládku zeminy 1- 4 | t | 129.06 |  | 0 |  |  |  | základní | 0 | 0 | 0 | 0 | 0 | 0 | 4 | K | 1 |  |  |  | ROZPOCET | 0 | 0 | 0 | 0 | 0 | 1 | 0 | 4 | -841904586
| VV |  | 71,7*1,8 |  | 129.06 | [13 empty] | VV | 1 | 2 | True | 0 | ROZPOCET
| VV |  | Součet |  | 129.06 | [13 empty] | VV | 1 | 4 | True | 1 | ROZPOCET
29 | K | 113109610R01 | Odstranění podkladu pl.nad 50m2,asf.recykl,tl.10cm | m2 | 0.85 |  | 0 |  |  |  | základní | 0 | 0 | 0 | 0 | 0 | 0 | 4 | K | 1 |  |  |  | ROZPOCET | 0 | 0 | 0 | 0 | 0 | 1 | 0 | 4 | 1481206094
30 | K | 119003217 | Mobilní plotová zábrana vyplněná dráty výšky do 1,5 m pro zabezpečení výkopu zřízení | m | 184 |  | 0 |  |  |  | základní | 0 | 0 | 0 | 0 | 0 | 0 | 4 | K | 1 |  |  |  | ROZPOCET | 0 | 0 | 0 | 0 | 0 | 1 | 0 | 4 | 755942044
| VV |  | 92*2 |  | 184 | [13 empty] | VV | 1 | 2 | True | 0 | ROZPOCET
| VV |  | Součet |  | 184 | [13 empty] | VV | 1 | 4 | True | 1 | ROZPOCET
31 | K | 119003218 | Mobilní plotová zábrana vyplněná dráty výšky do 1,5 m pro zabezpečení výkopu odstranění | m | 184 |  | 0 |  |  |  | základní | 0 | 0 | 0 | 0 | 0 | 0 | 4 | K | 1 |  |  |  | ROZPOCET | 0 | 0 | 0 | 0 | 0 | 1 | 0 | 4 | -947871451
32 | M | 00572465 | Směs travní standard PROFI á 25 kg | kg | 0.762 |  | 0 |  |  |  | základní | 0 | 0 | 0 | 0 | 0 | 0 | 8 | M | 1 |  |  |  | ROZPOCET | 0 | 0 | 0 | 0 | 0 | 1 | 0 | 4 | -442782544
| VV |  | 25,41*0,03 |  | 0.762 | [13 empty] | VV | 1 | 2 | True | 0 | ROZPOCET
| VV |  | Součet |  | 0.762 | [13 empty] | VV | 1 | 4 | True | 1 | ROZPOCET
33 | M | 58337332 | Štěrkopísek frakce 0-22 C | t | 86.87 |  | 0 |  |  |  | základní | 0 | 0 | 0 | 0 | 0 | 0 | 8 | M | 1 |  |  |  | ROZPOCET | 0 | 0 | 0 | 0 | 0 | 1 | 0 | 4 | -968895763
| VV |  | 51,1*1,7 |  | 86.87 | [13 empty] | VV | 1 | 2 | True | 0 | ROZPOCET
| VV |  | Součet |  | 86.87 | [13 empty] | VV | 1 | 4 | True | 1 | ROZPOCET
34 | M | 583418024 | Kamenivo drcené frakce 16/32 B Moravskosl. kraj | t | 1.36 |  | 0 |  |  |  | základní | 0 | 0 | 0 | 0 | 0 | 0 | 8 | M | 1 |  |  |  | ROZPOCET | 0 | 0 | 0 | 0 | 0 | 1 | 0 | 4 | 974621224
| D | 2 | Základy a zvláštní zakládání |  |  |  | 0 | [5 empty] | 0 |  | 0 |  | 0 | 1 | D | 0 |  |  |  | ROZPOCET | [6 empty] | 0
35 | K | 212792112 | Montáž trativodů z flexibilních trubek, lože | m | 92 |  | 0 |  |  |  | základní | 0 | 0 | 0 | 0 | 0 | 0 | 4 | K | 1 |  |  |  | ROZPOCET | 0 | 0 | 0 | 0 | 0 | 1 | 0 | 4 | 194126534
36 | K | 212971110 | Opláštění trativodů z geotext., do sklonu 1:2,5 | m2 | 37.25 |  | 0 |  |  |  | základní | 0 | 0 | 0 | 0 | 0 | 0 | 4 | K | 1 |  |  |  | ROZPOCET | 0 | 0 | 0 | 0 | 0 | 1 | 0 | 4 | 265244553
| VV |  | 0,35+0,1+2*(0,2)*92 |  | 37.25 | [13 empty] | VV | 1 | 2 | True | 0 | ROZPOCET
| VV |  | Součet |  | 37.25 | [13 empty] | VV | 1 | 4 | True | 1 | ROZPOCET
37 | M | 28611223.A | Trubka PVC drenážní flexibilní d 100 mm | m | 92 |  | 0 |  |  |  | základní | 0 | 0 | 0 | 0 | 0 | 0 | 8 | M | 1 |  |  |  | ROZPOCET | 0 | 0 | 0 | 0 | 0 | 1 | 0 | 4 | -791492945
38 | M | 67352003 | Geotextilie netkaná PET 250 g/m2 | m2 | 37.995 |  | 0 |  |  |  | základní | 0 | 0 | 0 | 0 | 0 | 0 | 8 | M | 1 |  |  |  | ROZPOCET | 0 | 0 | 0 | 0 | 0 | 1 | 0 | 4 | -1538715396
| VV |  | 37,25*1,02 |  | 37.995 | [13 empty] | VV | 1 | 2 | True | 0 | ROZPOCET
| VV |  | Součet |  | 37.995 | [13 empty] | VV | 1 | 4 | True | 1 | ROZPOCET
| D | 4 | Vodorovné konstrukce |  |  |  | 0 | [5 empty] | 0 |  | 0 |  | 0 | 1 | D | 0 |  |  |  | ROZPOCET | [6 empty] | 0
39 | K | 451572111 | Lože pod potrubí z kameniva těženého 0 - 4 mm | m3 | 15.2 |  | 0 |  |  |  | základní | 0 | 0 | 0 | 0 | 0 | 0 | 4 | K | 1 |  |  |  | ROZPOCET | 0 | 0 | 0 | 0 | 0 | 1 | 0 | 4 | -957396034
40 | K | 452311131 | Desky podkladní pod potrubí z betonu C 12/15 | m3 | 0.108 |  | 0 |  |  |  | základní | 0 | 0 | 0 | 0 | 0 | 0 | 4 | K | 1 |  |  |  | ROZPOCET | 0 | 0 | 0 | 0 | 0 | 1 | 0 | 4 | -108918066
41 | K | 457621411 | Těsnění z asfaltobet. úprava spár zálivkou 1 kg/m | m | 2.1 |  | 0 |  |  |  | základní | 0 | 0 | 0 | 0 | 0 | 0 | 4 | K | 1 |  |  |  | ROZPOCET | 0 | 0 | 0 | 0 | 0 | 1 | 0 | 4 | -1942126081
| D | 5 | Komunikace |  |  |  | 0 | [5 empty] | 0 |  | 0 |  | 0 | 1 | D | 0 |  |  |  | ROZPOCET | [6 empty] | 0
42 | K | 564231111 | Podklad ze štěrkopísku po zhutnění tloušťky 10 cm | m2 | 1.079 |  | 0 |  |  |  | základní | 0 | 0 | 0 | 0 | 0 | 0 | 4 | K | 1 |  |  |  | ROZPOCET | 0 | 0 | 0 | 0 | 0 | 1 | 0 | 4 | 1699885121
43 | K | 564751111 | Podklad z kameniva drceného vel.32-63 mm,tl. 15 cm | m2 | 0.55 |  | 0 |  |  |  | základní | 0 | 0 | 0 | 0 | 0 | 0 | 4 | K | 1 |  |  |  | ROZPOCET | 0 | 0 | 0 | 0 | 0 | 1 | 0 | 4 | -1810360430
44 | K | 564831111 | Podklad ze štěrkodrti po zhutnění tloušťky 10 cm | m2 | 0.55 |  | 0 |  |  |  | základní | 0 | 0 | 0 | 0 | 0 | 0 | 4 | K | 1 |  |  |  | ROZPOCET | 0 | 0 | 0 | 0 | 0 | 1 | 0 | 4 | -1210281159
45 | K | 564851111 | Podklad ze štěrkodrti po zhutnění tloušťky 15 cm | m2 | 150.48 |  | 0 |  |  |  | základní | 0 | 0 | 0 | 0 | 0 | 0 | 4 | K | 1 |  |  |  | ROZPOCET | 0 | 0 | 0 | 0 | 0 | 1 | 0 | 4 | 322045497
46 | K | 573312511 | Prolití podkladu z kameniva asfaltem, 6,0 kg/m2 | m2 | 0.85 |  | 0 |  |  |  | základní | 0 | 0 | 0 | 0 | 0 | 0 | 4 | K | 1 |  |  |  | ROZPOCET | 0 | 0 | 0 | 0 | 0 | 1 | 0 | 4 | 751146277
47 | K | 577141312 | Beton asfalt. ACO 8 CH,ACO 11,ACO 16, do 3 m, 5 cm | m2 | 0.85 |  | 0 |  |  |  | základní | 0 | 0 | 0 | 0 | 0 | 0 | 4 | K | 1 |  |  |  | ROZPOCET | 0 | 0 | 0 | 0 | 0 | 1 | 0 | 4 | 1027798366
48 | K | 579300017R00 | Kryt komunikací z asfalt.recyklátu po zhutnění 10cm | m2 | 0.85 |  | 0 |  |  |  | základní | 0 | 0 | 0 | 0 | 0 | 0 | 4 | K | 1 |  |  |  | ROZPOCET | 0 | 0 | 0 | 0 | 0 | 1 | 0 | 4 | 1968942116
| D | 8 | Trubní vedení |  |  |  | 0 | [5 empty] | 0 |  | 0 |  | 0 | 1 | D | 0 |  |  |  | ROZPOCET | [6 empty] | 0
49 | K | 871373121 | Montáž trub z plastu, gumový kroužek, DN 300 | m | 92 |  | 0 |  |  |  | základní | 0 | 0 | 0 | 0 | 0 | 0 | 4 | K | 1 |  |  |  | ROZPOCET | 0 | 0 | 0 | 0 | 0 | 1 | 0 | 4 | -382931676
50 | K | 877373121 | Montáž tvarovek odboč. plast. gum. kroužek DN 300 | kus | 3 |  | 0 |  |  |  | základní | 0 | 0 | 0 | 0 | 0 | 0 | 4 | K | 1 |  |  |  | ROZPOCET | 0 | 0 | 0 | 0 | 0 | 1 | 0 | 4 | -570669453
51 | K | 892581111 | Zkouška těsnosti kanalizace DN do 300, vodou | m | 92 |  | 0 |  |  |  | základní | 0 | 0 | 0 | 0 | 0 | 0 | 4 | K | 1 |  |  |  | ROZPOCET | 0 | 0 | 0 | 0 | 0 | 1 | 0 | 4 | 1537677436
52 | K | 892583111 | Zabezpečení konců kanal. potrubí DN do 300, vodou | úsek | 3 |  | 0 |  |  |  | základní | 0 | 0 | 0 | 0 | 0 | 0 | 4 | K | 1 |  |  |  | ROZPOCET | 0 | 0 | 0 | 0 | 0 | 1 | 0 | 4 | 416634484
53 | K | 892855114 | Kontrola kanalizace TV kamerou do 200 m | m | 92 |  | 0 |  |  |  | základní | 0 | 0 | 0 | 0 | 0 | 0 | 4 | K | 1 |  |  |  | ROZPOCET | 0 | 0 | 0 | 0 | 0 | 1 | 0 | 4 | -720619304
54 | K | 894422111 | Osazení betonových dílců šachet | kus | 6 |  | 0 |  |  |  | základní | 0 | 0 | 0 | 0 | 0 | 0 | 4 | K | 1 |  |  |  | ROZPOCET | 0 | 0 | 0 | 0 | 0 | 1 | 0 | 4 | -1330300574
55 | K | 894431112 | Osazení plastové šachty z dílů prům.600 mm, Wavin | kus | 2 |  | 0 |  |  |  | základní | 0 | 0 | 0 | 0 | 0 | 0 | 4 | K | 1 |  |  |  | ROZPOCET | 0 | 0 | 0 | 0 | 0 | 1 | 0 | 4 | 2087584735
56 | K | 899103111 | Osazení poklopu s rámem do 150 kg | kus | 1 |  | 0 |  |  |  | základní | 0 | 0 | 0 | 0 | 0 | 0 | 4 | K | 1 |  |  |  | ROZPOCET | 0 | 0 | 0 | 0 | 0 | 1 | 0 | 4 | 2037223629
57 | M | 286144845 | Trubka kanalizační PP SN 12 250x6000mm, hladká PP, oranžová | kus | 16 |  | 0 |  |  |  | základní | 0 | 0 | 0 | 0 | 0 | 0 | 8 | M | 1 |  |  |  | ROZPOCET | 0 | 0 | 0 | 0 | 0 | 1 | 0 | 4 | 1428982953
58 | M | 2865447103 | Odbočka kanal.PP SN12-16 D 250/160 45° | kus | 3 |  | 0 |  |  |  | základní | 0 | 0 | 0 | 0 | 0 | 0 | 8 | M | 1 |  |  |  | ROZPOCET | 0 | 0 | 0 | 0 | 0 | 1 | 0 | 4 | 1434735021
59 | M | 55340322 | Poklop D 400 - BEG, bet. výplň, bez odvětrání | kus | 1 |  | 0 |  |  |  | základní | 0 | 0 | 0 | 0 | 0 | 0 | 8 | M | 1 |  |  |  | ROZPOCET | 0 | 0 | 0 | 0 | 0 | 1 | 0 | 4 | 674218557
60 | M | 5922432 | Dno šachetní jednolité TBZ-Q.1 100/50-60 KOM V 25/25 bez těsnění, b/b | kus | 1 |  | 0 |  |  |  | základní | 0 | 0 | 0 | 0 | 0 | 0 | 8 | M | 1 |  |  |  | ROZPOCET | 0 | 0 | 0 | 0 | 0 | 1 | 0 | 4 | 1245106485
61 | M | 59224348.A | Prstenec vyrovnávací šachetní TBW-Q.1 63/8 | kus | 1 |  | 0 |  |  |  | základní | 0 | 0 | 0 | 0 | 0 | 0 | 8 | M | 1 |  |  |  | ROZPOCET | 0 | 0 | 0 | 0 | 0 | 1 | 0 | 4 | 1239057903
62 | M | 59224349.A | Prstenec vyrovnávací šachetní TBW-Q.1 63/10 | kus | 1 |  | 0 |  |  |  | základní | 0 | 0 | 0 | 0 | 0 | 0 | 8 | M | 1 |  |  |  | ROZPOCET | 0 | 0 | 0 | 0 | 0 | 1 | 0 | 4 | -1667668813
63 | M | 59224353.A | Konus šachetní TBR-Q.1 100-63/58/12 KPS | kus | 1 |  | 0 |  |  |  | základní | 0 | 0 | 0 | 0 | 0 | 0 | 8 | M | 1 |  |  |  | ROZPOCET | 0 | 0 | 0 | 0 | 0 | 1 | 0 | 4 | 2128449506
64 | M | 59224359.A | Skruž šachetní TBS-Q.1 100/50/12 | kus | 1 |  | 0 |  |  |  | základní | 0 | 0 | 0 | 0 | 0 | 0 | 8 | M | 1 |  |  |  | ROZPOCET | 0 | 0 | 0 | 0 | 0 | 1 | 0 | 4 | 245473499
65 | M | 59224373.A | Těsnění elastom pro šach díly EMT - DN 1000 | kus | 2 |  | 0 |  |  |  | základní | 0 | 0 | 0 | 0 | 0 | 0 | 8 | M | 1 |  |  |  | ROZPOCET | 0 | 0 | 0 | 0 | 0 | 1 | 0 | 4 | -797529704
| D | 91 | Doplňující práce na komunikaci |  |  |  | 0 | [5 empty] | 0 |  | 0 |  | 0 | 1 | D | 0 |  |  |  | ROZPOCET | [6 empty] | 0
66 | K | 919735112 | Řezání stávajícího živičného krytu tl. 5 - 10 cm | m | 2.1 |  | 0 |  |  |  | základní | 0 | 0 | 0 | 0 | 0 | 0 | 4 | K | 1 |  |  |  | ROZPOCET | 0 | 0 | 0 | 0 | 0 | 1 | 0 | 4 | -1029470899
| D | 99 | Staveništní přesun hmot |  |  |  | 0 | [5 empty] | 0 |  | 0 |  | 0 | 1 | D | 0 |  |  |  | ROZPOCET | [6 empty] | 0
67 | K | 998276101 | Přesun hmot, trubní vedení plastová, otevř. výkop | t | 198.989 |  | 0 |  |  |  | základní | 0 | 0 | 0 | 0 | 0 | 0 | 4 | K | 1 |  |  |  | ROZPOCET | 0 | 0 | 0 | 0 | 0 | 1 | 0 | 4 | -529148564
| D | D96 | Přesuny suti a vybouraných hmot |  |  |  | 0 | [5 empty] | 0 |  | 0 |  | 0 | 1 | D | 0 |  |  |  | ROZPOCET | [6 empty] | 0
68 | K | 979990001 | Poplatek za skládku stavební suti | t | 50.02 |  | 0 |  |  |  | základní | 0 | 0 | 0 | 0 | 0 | 0 | 4 | K | 1 |  |  |  | ROZPOCET | 0 | 0 | 0 | 0 | 0 | 1 | 0 | 4 | 493022778
69 | K | 997221845 | Poplatek za uložení na skládce (skládkovné) odpadu asfaltového bez dehtu kód odpadu 170 302 | t | 0.3 |  | 0 |  |  |  | základní | 0 | 0 | 0 | 0 | 0 | 0 | 4 | K | 1 |  |  |  | ROZPOCET | 0 | 0 | 0 | 0 | 0 | 1 | 0 | 4 | 7113854
70 | K | 979087212 | Nakládání suti na dopravní prostředky - komunikace | t | 50.315 |  | 0 |  |  |  | základní | 0 | 0 | 0 | 0 | 0 | 0 | 4 | K | 1 |  |  |  | ROZPOCET | 0 | 0 | 0 | 0 | 0 | 1 | 0 | 4 | 1123288315
71 | K | 979091221 | Vodorovné přemístění suti za každý další 1 km | t | 754.731 |  | 0 |  |  |  | základní | 0 | 0 | 0 | 0 | 0 | 0 | 4 | K | 1 |  |  |  | ROZPOCET | 0 | 0 | 0 | 0 | 0 | 1 | 0 | 4 | 1309266750
72 | K | 979083513 | Vodorovné přemístění suti do 1 km | t | 50.315 |  | 0 |  |  |  | základní | 0 | 0 | 0 | 0 | 0 | 0 | 4 | K | 1 |  |  |  | ROZPOCET | 0 | 0 | 0 | 0 | 0 | 1 | 0 | 4 | -1293413629

## S D - IO 01 Stoka D
[9 empty] | >> skryté sloupce << | [9 empty] | {2cf0e760-fae6-4f2c-bb1e-bc92071f1a97}
2
| KRYCÍ LIST SOUPISU PRACÍ | [8 empty] | v --- níže se nacházejí doplnkové a pomocné údaje k sestavám --- v | [8 empty] | False
Stavba:
Splašková kanalizace a ČOV v obci Hnojník
Objekt:
IO 01, IO 02 - Stoková síť, Kanalizační odbočení
Soupis:
S D - IO 01 Stoka D
| KSO: |  |  |  |  | CC-CZ:
| Místo: |  |  |  |  | Datum: | 30. 11. 2019
| Zadavatel: |  |  |  |  | IČ: | 00296678
|  | Obec Hnojník |  |  |  | DIČ: | CZ00296678
| Zhotovitel: |  |  |  |  | IČ:
DIČ:
| Projektant: |  |  |  |  | IČ: | 00577758
|  | Koneko,spol.s r.o.(ÚRS2019/2-KROS4) |  |  |  | DIČ: | CZ00577758
| Zpracovatel: |  |  |  |  | IČ: | 00577758
|  | Koneko,spol.s r.o.(ÚRS2019/2-KROS4) |  |  |  | DIČ: | CZ00577758
Poznámka:
| Cena bez DPH | [5 empty] | 0
|  |  | Základ daně |  |  | Sazba daně | Výše daně
| DPH | základní | 0 |  |  | 21% | 0
|  | snížená | 0 |  |  | 15% | 0
|  | zákl. přenesená | 0 |  |  | 21% | 0
|  | sníž. přenesená | 0 |  |  | 15% | 0
|  | nulová | 0 |  |  | 0% | 0
| Cena s DPH |  |  | v | CZK |  | 0
| Projektant |  |  | Zpracovatel
| Datum a podpis: |  | Razítko | Datum a podpis: |  |  | Razítko
| Objednavatel |  |  | Zhotovitel
| Datum a podpis: |  | Razítko | Datum a podpis: |  |  | Razítko
REKAPITULACE ČLENĚNÍ SOUPISU PRACÍ
Stavba:
Splašková kanalizace a ČOV v obci Hnojník
Objekt:
IO 01, IO 02 - Stoková síť, Kanalizační odbočení
Soupis:
S D - IO 01 Stoka D
Místo: | [5 empty] | Datum: | 30. 11. 2019
Zadavatel: |  |  | Obec Hnojník |  |  | Projektant: | Koneko,spol.s r.o.(ÚRS2019/2-KROS4)
Zhotovitel: | [5 empty] | Zpracovatel: | Koneko,spol.s r.o.(ÚRS2019/2-KROS4)
Kód dílu - Popis | [6 empty] | Cena celkem [CZK]
Náklady ze soupisu prací | [6 empty] | 0 | [12 empty] | -1
| 1 - Zemní práce | [5 empty] | 0
| 2 - Základy a zvláštní zakládání | [5 empty] | 0
| 4 - Vodorovné konstrukce | [5 empty] | 0
| 5 - Komunikace | [5 empty] | 0
| 8 - Trubní vedení | [5 empty] | 0
| 91 - Doplňující práce na komunikaci | [5 empty] | 0
| 99 - Staveništní přesun hmot | [5 empty] | 0
| D96 - Přesuny suti a vybouraných hmot | [5 empty] | 0
SOUPIS PRACÍ
Stavba:
Splašková kanalizace a ČOV v obci Hnojník
Objekt:
IO 01, IO 02 - Stoková síť, Kanalizační odbočení
Soupis:
S D - IO 01 Stoka D
Místo: | [5 empty] | Datum: | 30. 11. 2019
Zadavatel: |  |  | Obec Hnojník |  |  | Projektant: | Koneko,spol.s r.o.(ÚRS2019/2-KROS4)
Zhotovitel: | [5 empty] | Zpracovatel: | Koneko,spol.s r.o.(ÚRS2019/2-KROS4)
PČ | Typ | Kód | Popis | MJ | Množství | J.cena [CZK] | Cena celkem [CZK] | Cenová soustava |  |  | DPH | J. Nh [h] | Nh celkem [h] | J. hmotnost [t] | Hmotnost celkem [t] | J. suť [t] | Suť Celkem [t]
Náklady soupisu celkem | [6 empty] | 0 | [5 empty] | 0 |  | 0 |  | 0 |  | D | -1 | [10 empty] | 0
| D | 1 | Zemní práce |  |  |  | 0 | [5 empty] | 0 |  | 0 |  | 0 | 1 | D | 0 |  |  |  | ROZPOCET | [6 empty] | 0
1 | K | 113107630 | Odstranění podkladu nad 50 m2,kam.drcené tl.30 cm | m2 | 215.82 |  | 0 |  |  |  | základní | 0 | 0 | 0 | 0 | 0 | 0 | 4 | K | 1 |  |  |  | ROZPOCET | 0 | 0 | 0 | 0 | 0 | 1 | 0 | 4 | 1396730588
2 | K | 113108405 | Odstranění asfaltové vrstvy pl.nad 50 m2, tl. 5 cm | m2 | 329.8 |  | 0 |  |  |  | základní | 0 | 0 | 0 | 0 | 0 | 0 | 4 | K | 1 |  |  |  | ROZPOCET | 0 | 0 | 0 | 0 | 0 | 1 | 0 | 4 | -138636121
3 | K | 119001402 | Dočasné zajištění ocelového potrubí DN 200-500 mm | m | 2.2 |  | 0 |  |  |  | základní | 0 | 0 | 0 | 0 | 0 | 0 | 4 | K | 1 |  |  |  | ROZPOCET | 0 | 0 | 0 | 0 | 0 | 1 | 0 | 4 | 1277535128
4 | K | 119001411 | Dočasné zajištění beton.a plast. potrubí do DN 200 | m | 1.1 |  | 0 |  |  |  | základní | 0 | 0 | 0 | 0 | 0 | 0 | 4 | K | 1 |  |  |  | ROZPOCET | 0 | 0 | 0 | 0 | 0 | 1 | 0 | 4 | 1385844465
5 | K | 119001412 | Dočasné zajištění beton.a plast.potrubí DN 200-500 | m | 1.1 |  | 0 |  |  |  | základní | 0 | 0 | 0 | 0 | 0 | 0 | 4 | K | 1 |  |  |  | ROZPOCET | 0 | 0 | 0 | 0 | 0 | 1 | 0 | 4 | -1848875033
6 | K | 119001421 | Dočasné zajištění kabelů - do počtu 3 kabelů | m | 6.6 |  | 0 |  |  |  | základní | 0 | 0 | 0 | 0 | 0 | 0 | 4 | K | 1 |  |  |  | ROZPOCET | 0 | 0 | 0 | 0 | 0 | 1 | 0 | 4 | -787758198
7 | K | 121101101 | Sejmutí ornice s přemístěním do 50 m | m3 | 107.338 |  | 0 |  |  |  | základní | 0 | 0 | 0 | 0 | 0 | 0 | 4 | K | 1 |  |  |  | ROZPOCET | 0 | 0 | 0 | 0 | 0 | 1 | 0 | 4 | -791564192
8 | K | 130001101 | Příplatek za ztížené hloubení v blízkosti vedení | m3 | 50.6 |  | 0 |  |  |  | základní | 0 | 0 | 0 | 0 | 0 | 0 | 4 | K | 1 |  |  |  | ROZPOCET | 0 | 0 | 0 | 0 | 0 | 1 | 0 | 4 | -1909738486
| VV |  | 10*(1,1)*2*2,3 |  | 50.6 | [13 empty] | VV | 1 | 2 | True | 0 | ROZPOCET
| VV |  | Součet |  | 50.6 | [13 empty] | VV | 1 | 4 | True | 1 | ROZPOCET
9 | K | 132201212 | Hloubení rýh š.do 200 cm hor.3 do 1000m3,STROJNĚ | m3 | 747 |  | 0 |  |  |  | základní | 0 | 0 | 0 | 0 | 0 | 0 | 4 | K | 1 |  |  |  | ROZPOCET | 0 | 0 | 0 | 0 | 0 | 1 | 0 | 4 | 562269284
10 | K | 132201219 | Přípl.za lepivost,hloubení rýh 200cm,hor.3,STROJNĚ | m3 | 373.5 |  | 0 |  |  |  | základní | 0 | 0 | 0 | 0 | 0 | 0 | 4 | K | 1 |  |  |  | ROZPOCET | 0 | 0 | 0 | 0 | 0 | 1 | 0 | 4 | -143336603
| VV |  | 747*0,5 |  | 373.5 | [13 empty] | VV | 1 | 2 | True | 0 | ROZPOCET
| VV |  | Součet |  | 373.5 | [13 empty] | VV | 1 | 4 | True | 1 | ROZPOCET
11 | K | 132301212 | Hloubení rýh š.do 200 cm hor.4 do 1000 m3, STROJNĚ | m3 | 747 |  | 0 |  |  |  | základní | 0 | 0 | 0 | 0 | 0 | 0 | 4 | K | 1 |  |  |  | ROZPOCET | 0 | 0 | 0 | 0 | 0 | 1 | 0 | 4 | 133897864
12 | K | 132301219 | Přípl.za lepivost,hloubení rýh 200cm,hor.4,STROJNĚ | m3 | 373.5 |  | 0 |  |  |  | základní | 0 | 0 | 0 | 0 | 0 | 0 | 4 | K | 1 |  |  |  | ROZPOCET | 0 | 0 | 0 | 0 | 0 | 1 | 0 | 4 | -1294084447
| VV |  | 747*0,5 |  | 373.5 | [13 empty] | VV | 1 | 2 | True | 0 | ROZPOCET
| VV |  | Součet |  | 373.5 | [13 empty] | VV | 1 | 4 | True | 1 | ROZPOCET
13 | K | 151101101 | Pažení a rozepření stěn rýh - příložné - hl.do 2 m | m2 | 1229 |  | 0 |  |  |  | základní | 0 | 0 | 0 | 0 | 0 | 0 | 4 | K | 1 |  |  |  | ROZPOCET | 0 | 0 | 0 | 0 | 0 | 1 | 0 | 4 | 1456292701
14 | K | 151101111 | Odstranění pažení stěn rýh - příložné - hl. do 2 m | m2 | 1229 |  | 0 |  |  |  | základní | 0 | 0 | 0 | 0 | 0 | 0 | 4 | K | 1 |  |  |  | ROZPOCET | 0 | 0 | 0 | 0 | 0 | 1 | 0 | 4 | -197328225
15 | K | 151811116 | Montáž pažicího boxu standard dl.3m, š.1m, hl.2,4m | kus | 21 |  | 0 |  |  |  | základní | 0 | 0 | 0 | 0 | 0 | 0 | 4 | K | 1 |  |  |  | ROZPOCET | 0 | 0 | 0 | 0 | 0 | 1 | 0 | 4 | 961992664
16 | K | 151812116 | Pronájem pažic.boxu standard dl.3m, š.1m, hl.2,4m | den | 25 |  | 0 |  |  |  | základní | 0 | 0 | 0 | 0 | 0 | 0 | 4 | K | 1 |  |  |  | ROZPOCET | 0 | 0 | 0 | 0 | 0 | 1 | 0 | 4 | -1116930570
17 | K | 151813116 | Dmtž pažicího boxu standard dl.3m, š.1m, hl.2,4m | kus | 21 |  | 0 |  |  |  | základní | 0 | 0 | 0 | 0 | 0 | 0 | 4 | K | 1 |  |  |  | ROZPOCET | 0 | 0 | 0 | 0 | 0 | 1 | 0 | 4 | -1650580136
18 | K | 161101101 | Svislé přemístění výkopku z hor.1-4 do 2,5 m | m3 | 747 |  | 0 |  |  |  | základní | 0 | 0 | 0 | 0 | 0 | 0 | 4 | K | 1 |  |  |  | ROZPOCET | 0 | 0 | 0 | 0 | 0 | 1 | 0 | 4 | -2041016243
| VV |  | 1494/2 |  | 747 | [13 empty] | VV | 1 | 2 | True | 0 | ROZPOCET
| VV |  | Součet |  | 747 | [13 empty] | VV | 1 | 4 | True | 1 | ROZPOCET
19 | K | 162401102 | Vodorovné přemístění výkopku z hor.1-4 do 2000 m | m3 | 994.4 |  | 0 |  |  |  | základní | 0 | 0 | 0 | 0 | 0 | 0 | 4 | K | 1 |  |  |  | ROZPOCET | 0 | 0 | 0 | 0 | 0 | 1 | 0 | 4 | -2098387632
20 | K | 162701105 | Vodorovné přemístění výkopku z hor.1-4 do 10000 m | m3 | 824.5 |  | 0 |  |  |  | základní | 0 | 0 | 0 | 0 | 0 | 0 | 4 | K | 1 |  |  |  | ROZPOCET | 0 | 0 | 0 | 0 | 0 | 1 | 0 | 4 | -886619953
21 | K | 167101102 | Nakládání výkopku z hor.1-4 v množství nad 100 m3 | m3 | 497.2 |  | 0 |  |  |  | základní | 0 | 0 | 0 | 0 | 0 | 0 | 4 | K | 1 |  |  |  | ROZPOCET | 0 | 0 | 0 | 0 | 0 | 1 | 0 | 4 | 1420145942
22 | K | 171201201 | Uložení sypaniny na skl.-sypanina na výšku přes 2m | m3 | 824.5 |  | 0 |  |  |  | základní | 0 | 0 | 0 | 0 | 0 | 0 | 4 | K | 1 |  |  |  | ROZPOCET | 0 | 0 | 0 | 0 | 0 | 1 | 0 | 4 | -81777724
23 | K | 174101101 | Zásyp jam, rýh, šachet se zhutněním | m3 | 757.4 |  | 0 |  |  |  | základní | 0 | 0 | 0 | 0 | 0 | 0 | 4 | K | 1 |  |  |  | ROZPOCET | 0 | 0 | 0 | 0 | 0 | 1 | 0 | 4 | -1251630850
24 | K | 175101101 | Obsyp potrubí bez prohození sypaniny | m3 | 403.1 |  | 0 |  |  |  | základní | 0 | 0 | 0 | 0 | 0 | 0 | 4 | K | 1 |  |  |  | ROZPOCET | 0 | 0 | 0 | 0 | 0 | 1 | 0 | 4 | 235757064
25 | K | 180402111 | Založení trávníku parkového výsevem v rovině | m2 | 536.69 |  | 0 |  |  |  | základní | 0 | 0 | 0 | 0 | 0 | 0 | 4 | K | 1 |  |  |  | ROZPOCET | 0 | 0 | 0 | 0 | 0 | 1 | 0 | 4 | 837312282
| VV |  | 487,9*1,1 |  | 536.69 | [13 empty] | VV | 1 | 2 | True | 0 | ROZPOCET
| VV |  | Součet |  | 536.69 | [13 empty] | VV | 1 | 4 | True | 1 | ROZPOCET
26 | K | 181301103 | Rozprostření ornice, rovina, tl. 15-20 cm,do 500m2 | m2 | 536.69 |  | 0 |  |  |  | základní | 0 | 0 | 0 | 0 | 0 | 0 | 4 | K | 1 |  |  |  | ROZPOCET | 0 | 0 | 0 | 0 | 0 | 1 | 0 | 4 | 318879576
| VV |  | 487,9*1,1 |  | 536.69 | [13 empty] | VV | 1 | 2 | True | 0 | ROZPOCET
| VV |  | Součet |  | 536.69 | [13 empty] | VV | 1 | 4 | True | 1 | ROZPOCET
27 | K | 199000005 | Poplatek za skládku zeminy 1- 4 | t | 1484.1 |  | 0 |  |  |  | základní | 0 | 0 | 0 | 0 | 0 | 0 | 4 | K | 1 |  |  |  | ROZPOCET | 0 | 0 | 0 | 0 | 0 | 1 | 0 | 4 | -1587820424
| VV |  | 824,5*1,8 |  | 1484.1 | [13 empty] | VV | 1 | 2 | True | 0 | ROZPOCET
| VV |  | Součet |  | 1484.1 | [13 empty] | VV | 1 | 4 | True | 1 | ROZPOCET
28 | K | 113109610R01 | Odstranění podkladu pl.nad 50m2,asf.recykl,tl.10cm | m2 | 329.8 |  | 0 |  |  |  | základní | 0 | 0 | 0 | 0 | 0 | 0 | 4 | K | 1 |  |  |  | ROZPOCET | 0 | 0 | 0 | 0 | 0 | 1 | 0 | 4 | -1384227174
29 | K | 119003217 | Mobilní plotová zábrana vyplněná dráty výšky do 1,5 m pro zabezpečení výkopu zřízení | m | 1368.2 |  | 0 |  |  |  | základní | 0 | 0 | 0 | 0 | 0 | 0 | 4 | K | 1 |  |  |  | ROZPOCET | 0 | 0 | 0 | 0 | 0 | 1 | 0 | 4 | -1487991366
| VV |  | 684,1*2 |  | 1368.2 | [13 empty] | VV | 1 | 2 | True | 0 | ROZPOCET
| VV |  | Součet |  | 1368.2 | [13 empty] | VV | 1 | 4 | True | 1 | ROZPOCET
30 | K | 119003218 | Mobilní plotová zábrana vyplněná dráty výšky do 1,5 m pro zabezpečení výkopu odstranění | m | 1368.2 |  | 0 |  |  |  | základní | 0 | 0 | 0 | 0 | 0 | 0 | 4 | K | 1 |  |  |  | ROZPOCET | 0 | 0 | 0 | 0 | 0 | 1 | 0 | 4 | -951473146
31 | M | 00572465 | Směs travní standard PROFI á 25 kg | kg | 16.101 |  | 0 |  |  |  | základní | 0 | 0 | 0 | 0 | 0 | 0 | 8 | M | 1 |  |  |  | ROZPOCET | 0 | 0 | 0 | 0 | 0 | 1 | 0 | 4 | 2116574061
| VV |  | 536,69*0,03 |  | 16.101 | [13 empty] | VV | 1 | 2 | True | 0 | ROZPOCET
| VV |  | Součet |  | 16.101 | [13 empty] | VV | 1 | 4 | True | 1 | ROZPOCET
32 | M | 58337332 | Štěrkopísek frakce 0-22 C | t | 685.27 |  | 0 |  |  |  | základní | 0 | 0 | 0 | 0 | 0 | 0 | 8 | M | 1 |  |  |  | ROZPOCET | 0 | 0 | 0 | 0 | 0 | 1 | 0 | 4 | 1131652701
| VV |  | 403,1*1,7 |  | 685.27 | [13 empty] | VV | 1 | 2 | True | 0 | ROZPOCET
| VV |  | Součet |  | 685.27 | [13 empty] | VV | 1 | 4 | True | 1 | ROZPOCET
33 | M | 583418024 | Kamenivo drcené frakce 16/32 B Moravskosl. kraj | t | 442.34 |  | 0 |  |  |  | základní | 0 | 0 | 0 | 0 | 0 | 0 | 8 | M | 1 |  |  |  | ROZPOCET | 0 | 0 | 0 | 0 | 0 | 1 | 0 | 4 | -389783521
| D | 2 | Základy a zvláštní zakládání |  |  |  | 0 | [5 empty] | 0 |  | 0 |  | 0 | 1 | D | 0 |  |  |  | ROZPOCET | [6 empty] | 0
34 | K | 212792112 | Montáž trativodů z flexibilních trubek, lože | m | 684.1 |  | 0 |  |  |  | základní | 0 | 0 | 0 | 0 | 0 | 0 | 4 | K | 1 |  |  |  | ROZPOCET | 0 | 0 | 0 | 0 | 0 | 1 | 0 | 4 | -1267930999
35 | K | 212971110 | Opláštění trativodů z geotext., do sklonu 1:2,5 | m2 | 274.09 |  | 0 |  |  |  | základní | 0 | 0 | 0 | 0 | 0 | 0 | 4 | K | 1 |  |  |  | ROZPOCET | 0 | 0 | 0 | 0 | 0 | 1 | 0 | 4 | 1850991324
| VV |  | 0,35+0,1+2*(0,2)*684,1 |  | 274.09 | [13 empty] | VV | 1 | 2 | True | 0 | ROZPOCET
| VV |  | Součet |  | 274.09 | [13 empty] | VV | 1 | 4 | True | 1 | ROZPOCET
36 | M | 28611223.A | Trubka PVC drenážní flexibilní d 100 mm | m | 684.1 |  | 0 |  |  |  | základní | 0 | 0 | 0 | 0 | 0 | 0 | 8 | M | 1 |  |  |  | ROZPOCET | 0 | 0 | 0 | 0 | 0 | 1 | 0 | 4 | 1264686889
37 | M | 67352003 | Geotextilie netkaná PET 250 g/m2 | m2 | 279.572 |  | 0 |  |  |  | základní | 0 | 0 | 0 | 0 | 0 | 0 | 8 | M | 1 |  |  |  | ROZPOCET | 0 | 0 | 0 | 0 | 0 | 1 | 0 | 4 | 1555332173
| VV |  | 274,09*1,02 |  | 279.572 | [13 empty] | VV | 1 | 2 | True | 0 | ROZPOCET
| VV |  | Součet |  | 279.572 | [13 empty] | VV | 1 | 4 | True | 1 | ROZPOCET
| D | 4 | Vodorovné konstrukce |  |  |  | 0 | [5 empty] | 0 |  | 0 |  | 0 | 1 | D | 0 |  |  |  | ROZPOCET | [6 empty] | 0
38 | K | 451572111 | Lože pod potrubí z kameniva těženého 0 - 4 mm | m3 | 112.9 |  | 0 |  |  |  | základní | 0 | 0 | 0 | 0 | 0 | 0 | 4 | K | 1 |  |  |  | ROZPOCET | 0 | 0 | 0 | 0 | 0 | 1 | 0 | 4 | 102155965
39 | K | 452311131 | Desky podkladní pod potrubí z betonu C 12/15 | m3 | 1.834 |  | 0 |  |  |  | základní | 0 | 0 | 0 | 0 | 0 | 0 | 4 | K | 1 |  |  |  | ROZPOCET | 0 | 0 | 0 | 0 | 0 | 1 | 0 | 4 | 2142047239
40 | K | 457621411 | Těsnění z asfaltobet. úprava spár zálivkou 1 kg/m | m | 2.1 |  | 0 |  |  |  | základní | 0 | 0 | 0 | 0 | 0 | 0 | 4 | K | 1 |  |  |  | ROZPOCET | 0 | 0 | 0 | 0 | 0 | 1 | 0 | 4 | 762334944
| D | 5 | Komunikace |  |  |  | 0 | [5 empty] | 0 |  | 0 |  | 0 | 1 | D | 0 |  |  |  | ROZPOCET | [6 empty] | 0
41 | K | 564231111 | Podklad ze štěrkopísku po zhutnění tloušťky 10 cm | m2 | 18.343 |  | 0 |  |  |  | základní | 0 | 0 | 0 | 0 | 0 | 0 | 4 | K | 1 |  |  |  | ROZPOCET | 0 | 0 | 0 | 0 | 0 | 1 | 0 | 4 | 1977902883
42 | K | 564751111 | Podklad z kameniva drceného vel.32-63 mm,tl. 15 cm | m2 | 213.4 |  | 0 |  |  |  | základní | 0 | 0 | 0 | 0 | 0 | 0 | 4 | K | 1 |  |  |  | ROZPOCET | 0 | 0 | 0 | 0 | 0 | 1 | 0 | 4 | 565356599
43 | K | 564831111 | Podklad ze štěrkodrti po zhutnění tloušťky 10 cm | m2 | 213.4 |  | 0 |  |  |  | základní | 0 | 0 | 0 | 0 | 0 | 0 | 4 | K | 1 |  |  |  | ROZPOCET | 0 | 0 | 0 | 0 | 0 | 1 | 0 | 4 | 1568268327
44 | K | 564851111 | Podklad ze štěrkodrti po zhutnění tloušťky 15 cm | m2 | 4.84 |  | 0 |  |  |  | základní | 0 | 0 | 0 | 0 | 0 | 0 | 4 | K | 1 |  |  |  | ROZPOCET | 0 | 0 | 0 | 0 | 0 | 1 | 0 | 4 | 2062961175
45 | K | 573312511 | Prolití podkladu z kameniva asfaltem, 6,0 kg/m2 | m2 | 329.8 |  | 0 |  |  |  | základní | 0 | 0 | 0 | 0 | 0 | 0 | 4 | K | 1 |  |  |  | ROZPOCET | 0 | 0 | 0 | 0 | 0 | 1 | 0 | 4 | 1050838729
46 | K | 577141312 | Beton asfalt. ACO 8 CH,ACO 11,ACO 16, do 3 m, 5 cm | m2 | 329.8 |  | 0 |  |  |  | základní | 0 | 0 | 0 | 0 | 0 | 0 | 4 | K | 1 |  |  |  | ROZPOCET | 0 | 0 | 0 | 0 | 0 | 1 | 0 | 4 | 1047276077
47 | K | 579300017R00 | Kryt komunikací z asfalt.recyklátu po zhutnění 10cm | m2 | 329.8 |  | 0 |  |  |  | základní | 0 | 0 | 0 | 0 | 0 | 0 | 4 | K | 1 |  |  |  | ROZPOCET | 0 | 0 | 0 | 0 | 0 | 1 | 0 | 4 | -37297248
| D | 8 | Trubní vedení |  |  |  | 0 | [5 empty] | 0 |  | 0 |  | 0 | 1 | D | 0 |  |  |  | ROZPOCET | [6 empty] | 0
48 | K | 871373121 | Montáž trub z plastu, gumový kroužek, DN 300 | m | 684.1 |  | 0 |  |  |  | základní | 0 | 0 | 0 | 0 | 0 | 0 | 4 | K | 1 |  |  |  | ROZPOCET | 0 | 0 | 0 | 0 | 0 | 1 | 0 | 4 | -17946209
49 | K | 877373121 | Montáž tvarovek odboč. plast. gum. kroužek DN 300 | kus | 10 |  | 0 |  |  |  | základní | 0 | 0 | 0 | 0 | 0 | 0 | 4 | K | 1 |  |  |  | ROZPOCET | 0 | 0 | 0 | 0 | 0 | 1 | 0 | 4 | 1946099111
50 | K | 892581111 | Zkouška těsnosti kanalizace DN do 300, vodou | m | 684.1 |  | 0 |  |  |  | základní | 0 | 0 | 0 | 0 | 0 | 0 | 4 | K | 1 |  |  |  | ROZPOCET | 0 | 0 | 0 | 0 | 0 | 1 | 0 | 4 | -777516886
51 | K | 892583111 | Zabezpečení konců kanal. potrubí DN do 300, vodou | úsek | 16 |  | 0 |  |  |  | základní | 0 | 0 | 0 | 0 | 0 | 0 | 4 | K | 1 |  |  |  | ROZPOCET | 0 | 0 | 0 | 0 | 0 | 1 | 0 | 4 | -1277970922
52 | K | 892855114 | Kontrola kanalizace TV kamerou do 200 m | m | 684.1 |  | 0 |  |  |  | základní | 0 | 0 | 0 | 0 | 0 | 0 | 4 | K | 1 |  |  |  | ROZPOCET | 0 | 0 | 0 | 0 | 0 | 1 | 0 | 4 | 101704131
53 | K | 894422111 | Osazení betonových dílců šachet | kus | 85 |  | 0 |  |  |  | základní | 0 | 0 | 0 | 0 | 0 | 0 | 4 | K | 1 |  |  |  | ROZPOCET | 0 | 0 | 0 | 0 | 0 | 1 | 0 | 4 | -855148151
54 | K | 899103111 | Osazení poklopu s rámem do 150 kg | kus | 17 |  | 0 |  |  |  | základní | 0 | 0 | 0 | 0 | 0 | 0 | 4 | K | 1 |  |  |  | ROZPOCET | 0 | 0 | 0 | 0 | 0 | 1 | 0 | 4 | 1301378663
55 | M | 286144847 | Trubka kanalizační PP SN 12 315x6000mm, hladká PP, oranžová | kus | 115 |  | 0 |  |  |  | základní | 0 | 0 | 0 | 0 | 0 | 0 | 8 | M | 1 |  |  |  | ROZPOCET | 0 | 0 | 0 | 0 | 0 | 1 | 0 | 4 | -662859348
56 | M | 2865447106 | Odbočka kanal.PP SN12-16 D 315/160 45° | kus | 10 |  | 0 |  |  |  | základní | 0 | 0 | 0 | 0 | 0 | 0 | 8 | M | 1 |  |  |  | ROZPOCET | 0 | 0 | 0 | 0 | 0 | 1 | 0 | 4 | -1311612723
57 | M | 55243R01 | Poklop B125 BEGU-B-1 DIN 4271-R1, bez odvětrání | kus | 11 |  | 0 |  |  |  | základní | 0 | 0 | 0 | 0 | 0 | 0 | 8 | M | 1 |  |  |  | ROZPOCET | 0 | 0 | 0 | 0 | 0 | 1 | 0 | 4 | 151167545
58 | M | 55243R02 | Poklop B 125 GU-B-1 B125 s odvětráním, rám BEGU - DIN 4271-R, poklop GU-B-1 B125 | kus | 1 |  | 0 |  |  |  | základní | 0 | 0 | 0 | 0 | 0 | 0 | 8 | M | 1 |  |  |  | ROZPOCET | 0 | 0 | 0 | 0 | 0 | 1 | 0 | 4 | 1356896110
59 | M | 55340322 | Poklop D 400 - BEG, bet. výplň, bez odvětrání | kus | 5 |  | 0 |  |  |  | základní | 0 | 0 | 0 | 0 | 0 | 0 | 8 | M | 1 |  |  |  | ROZPOCET | 0 | 0 | 0 | 0 | 0 | 1 | 0 | 4 | 987057276
60 | M | 5922431 | Dno šachetní jednolité TBZ-Q.1 100/53-69 KOM V 30/30 bez těsnění, b/b | kus | 16 |  | 0 |  |  |  | základní | 0 | 0 | 0 | 0 | 0 | 0 | 8 | M | 1 |  |  |  | ROZPOCET | 0 | 0 | 0 | 0 | 0 | 1 | 0 | 4 | -2081556060
61 | M | 59224347.A | Prstenec vyrovnávací šachetní TBW-Q.1 63/6 | kus | 5 |  | 0 |  |  |  | základní | 0 | 0 | 0 | 0 | 0 | 0 | 8 | M | 1 |  |  |  | ROZPOCET | 0 | 0 | 0 | 0 | 0 | 1 | 0 | 4 | 1586501920
62 | M | 59224348.A | Prstenec vyrovnávací šachetní TBW-Q.1 63/8 | kus | 7 |  | 0 |  |  |  | základní | 0 | 0 | 0 | 0 | 0 | 0 | 8 | M | 1 |  |  |  | ROZPOCET | 0 | 0 | 0 | 0 | 0 | 1 | 0 | 4 | -1604433233
63 | M | 59224349.A | Prstenec vyrovnávací šachetní TBW-Q.1 63/10 | kus | 8 |  | 0 |  |  |  | základní | 0 | 0 | 0 | 0 | 0 | 0 | 8 | M | 1 |  |  |  | ROZPOCET | 0 | 0 | 0 | 0 | 0 | 1 | 0 | 4 | 1325266360
64 | M | 59224349 | Prstenec vyrovnávací šachetní TBW-Q.1 63/12 | kus | 6 |  | 0 |  |  |  | základní | 0 | 0 | 0 | 0 | 0 | 0 | 8 | M | 1 |  |  |  | ROZPOCET | 0 | 0 | 0 | 0 | 0 | 1 | 0 | 4 | 1294563865
65 | M | 5922434 | Dno šachetní jednolité TBZ-Q.1 100/71-83 KOM V 30/30/30 bez těsnění, b/b | kus | 1 |  | 0 |  |  |  | základní | 0 | 0 | 0 | 0 | 0 | 0 | 8 | M | 1 |  |  |  | ROZPOCET | 0 | 0 | 0 | 0 | 0 | 1 | 0 | 4 | -1283668084
66 | M | 59224353.A | Konus šachetní TBR-Q.1 100-63/58/12 KPS | kus | 17 |  | 0 |  |  |  | základní | 0 | 0 | 0 | 0 | 0 | 0 | 8 | M | 1 |  |  |  | ROZPOCET | 0 | 0 | 0 | 0 | 0 | 1 | 0 | 4 | 1075807224
67 | M | 59224356.A | Skruž šachetní TBS-Q.1 100/25/12 | kus | 7 |  | 0 |  |  |  | základní | 0 | 0 | 0 | 0 | 0 | 0 | 8 | M | 1 |  |  |  | ROZPOCET | 0 | 0 | 0 | 0 | 0 | 1 | 0 | 4 | -283573279
68 | M | 59224359.A | Skruž šachetní TBS-Q.1 100/50/12 | kus | 13 |  | 0 |  |  |  | základní | 0 | 0 | 0 | 0 | 0 | 0 | 8 | M | 1 |  |  |  | ROZPOCET | 0 | 0 | 0 | 0 | 0 | 1 | 0 | 4 | 1622160137
69 | M | 59224364.A | Skruž šachetní TBS-Q.1 100/100/12 PS | kus | 5 |  | 0 |  |  |  | základní | 0 | 0 | 0 | 0 | 0 | 0 | 8 | M | 1 |  |  |  | ROZPOCET | 0 | 0 | 0 | 0 | 0 | 1 | 0 | 4 | -1868152069
70 | M | 59224373.A | Těsnění elastom pro šach díly EMT - DN 1000 | kus | 42 |  | 0 |  |  |  | základní | 0 | 0 | 0 | 0 | 0 | 0 | 8 | M | 1 |  |  |  | ROZPOCET | 0 | 0 | 0 | 0 | 0 | 1 | 0 | 4 | 1558532807
| D | 91 | Doplňující práce na komunikaci |  |  |  | 0 | [5 empty] | 0 |  | 0 |  | 0 | 1 | D | 0 |  |  |  | ROZPOCET | [6 empty] | 0
71 | K | 919735112 | Řezání stávajícího živičného krytu tl. 5 - 10 cm | m | 389.1 |  | 0 |  |  |  | základní | 0 | 0 | 0 | 0 | 0 | 0 | 4 | K | 1 |  |  |  | ROZPOCET | 0 | 0 | 0 | 0 | 0 | 1 | 0 | 4 | 1172997780
| D | 99 | Staveništní přesun hmot |  |  |  | 0 | [5 empty] | 0 |  | 0 |  | 0 | 1 | D | 0 |  |  |  | ROZPOCET | [6 empty] | 0
72 | K | 998276101 | Přesun hmot, trubní vedení plastová, otevř. výkop | t | 1816.787 |  | 0 |  |  |  | základní | 0 | 0 | 0 | 0 | 0 | 0 | 4 | K | 1 |  |  |  | ROZPOCET | 0 | 0 | 0 | 0 | 0 | 1 | 0 | 4 | -1688023700
| D | D96 | Přesuny suti a vybouraných hmot |  |  |  | 0 | [5 empty] | 0 |  | 0 |  | 0 | 1 | D | 0 |  |  |  | ROZPOCET | [6 empty] | 0
73 | K | 979990001 | Poplatek za skládku stavební suti | t | 142.44 |  | 0 |  |  |  | základní | 0 | 0 | 0 | 0 | 0 | 0 | 4 | K | 1 |  |  |  | ROZPOCET | 0 | 0 | 0 | 0 | 0 | 1 | 0 | 4 | -1483913417
74 | K | 997221845 | Poplatek za uložení na skládce (skládkovné) odpadu asfaltového bez dehtu kód odpadu 170 302 | t | 114.08 |  | 0 |  |  |  | základní | 0 | 0 | 0 | 0 | 0 | 0 | 4 | K | 1 |  |  |  | ROZPOCET | 0 | 0 | 0 | 0 | 0 | 1 | 0 | 4 | -239127119
| VV |  | 77,8 |  | 77.8 | [13 empty] | VV | 1 | 2 | True | 0 | ROZPOCET
| VV |  | 36,28 |  | 36.28 | [13 empty] | VV | 1 | 2 | True | 0 | ROZPOCET
| VV |  | Součet |  | 114.08 | [13 empty] | VV | 1 | 4 | True | 1 | ROZPOCET
75 | K | 979087212 | Nakládání suti na dopravní prostředky - komunikace | t | 256.519 |  | 0 |  |  |  | základní | 0 | 0 | 0 | 0 | 0 | 0 | 4 | K | 1 |  |  |  | ROZPOCET | 0 | 0 | 0 | 0 | 0 | 1 | 0 | 4 | -1397837758
76 | K | 979091221 | Vodorovné přemístění suti za každý další 1 km | t | 3847.785 |  | 0 |  |  |  | základní | 0 | 0 | 0 | 0 | 0 | 0 | 4 | K | 1 |  |  |  | ROZPOCET | 0 | 0 | 0 | 0 | 0 | 1 | 0 | 4 | 405136105
77 | K | 979083513 | Vodorovné přemístění suti do 1 km | t | 256.519 |  | 0 |  |  |  | základní | 0 | 0 | 0 | 0 | 0 | 0 | 4 | K | 1 |  |  |  | ROZPOCET | 0 | 0 | 0 | 0 | 0 | 1 | 0 | 4 | -1131390926

## S D-1 - IO 01 Stoka D-1
[9 empty] | >> skryté sloupce << | [9 empty] | {1bd0437f-0c8e-4d85-95be-c25f1c2afa41}
2
| KRYCÍ LIST SOUPISU PRACÍ | [8 empty] | v --- níže se nacházejí doplnkové a pomocné údaje k sestavám --- v | [8 empty] | False
Stavba:
Splašková kanalizace a ČOV v obci Hnojník
Objekt:
IO 01, IO 02 - Stoková síť, Kanalizační odbočení
Soupis:
S D-1 - IO 01 Stoka D-1
| KSO: |  |  |  |  | CC-CZ:
| Místo: |  |  |  |  | Datum: | 30. 11. 2019
| Zadavatel: |  |  |  |  | IČ: | 00296678
|  | Obec Hnojník |  |  |  | DIČ: | CZ00296678
| Zhotovitel: |  |  |  |  | IČ:
DIČ:
| Projektant: |  |  |  |  | IČ: | 00577758
|  | Koneko,spol.s r.o.(ÚRS2019/2-KROS4) |  |  |  | DIČ: | CZ00577758
| Zpracovatel: |  |  |  |  | IČ: | 00577758
|  | Koneko,spol.s r.o.(ÚRS2019/2-KROS4) |  |  |  | DIČ: | CZ00577758
Poznámka:
| Cena bez DPH | [5 empty] | 0
|  |  | Základ daně |  |  | Sazba daně | Výše daně
| DPH | základní | 0 |  |  | 21% | 0
|  | snížená | 0 |  |  | 15% | 0
|  | zákl. přenesená | 0 |  |  | 21% | 0
|  | sníž. přenesená | 0 |  |  | 15% | 0
|  | nulová | 0 |  |  | 0% | 0
| Cena s DPH |  |  | v | CZK |  | 0
| Projektant |  |  | Zpracovatel
| Datum a podpis: |  | Razítko | Datum a podpis: |  |  | Razítko
| Objednavatel |  |  | Zhotovitel
| Datum a podpis: |  | Razítko | Datum a podpis: |  |  | Razítko
REKAPITULACE ČLENĚNÍ SOUPISU PRACÍ
Stavba:
Splašková kanalizace a ČOV v obci Hnojník
Objekt:
IO 01, IO 02 - Stoková síť, Kanalizační odbočení
Soupis:
S D-1 - IO 01 Stoka D-1
Místo: | [5 empty] | Datum: | 30. 11. 2019
Zadavatel: |  |  | Obec Hnojník |  |  | Projektant: | Koneko,spol.s r.o.(ÚRS2019/2-KROS4)
Zhotovitel: | [5 empty] | Zpracovatel: | Koneko,spol.s r.o.(ÚRS2019/2-KROS4)
Kód dílu - Popis | [6 empty] | Cena celkem [CZK]
Náklady ze soupisu prací | [6 empty] | 0 | [12 empty] | -1
| 1 - Zemní práce | [5 empty] | 0
| 2 - Základy a zvláštní zakládání | [5 empty] | 0
| 4 - Vodorovné konstrukce | [5 empty] | 0
| 5 - Komunikace | [5 empty] | 0
| 8 - Trubní vedení | [5 empty] | 0
| 99 - Staveništní přesun hmot | [5 empty] | 0
SOUPIS PRACÍ
Stavba:
Splašková kanalizace a ČOV v obci Hnojník
Objekt:
IO 01, IO 02 - Stoková síť, Kanalizační odbočení
Soupis:
S D-1 - IO 01 Stoka D-1
Místo: | [5 empty] | Datum: | 30. 11. 2019
Zadavatel: |  |  | Obec Hnojník |  |  | Projektant: | Koneko,spol.s r.o.(ÚRS2019/2-KROS4)
Zhotovitel: | [5 empty] | Zpracovatel: | Koneko,spol.s r.o.(ÚRS2019/2-KROS4)
PČ | Typ | Kód | Popis | MJ | Množství | J.cena [CZK] | Cena celkem [CZK] | Cenová soustava |  |  | DPH | J. Nh [h] | Nh celkem [h] | J. hmotnost [t] | Hmotnost celkem [t] | J. suť [t] | Suť Celkem [t]
Náklady soupisu celkem | [6 empty] | 0 | [5 empty] | 0 |  | 0 |  | 0 |  | D | -1 | [10 empty] | 0
| D | 1 | Zemní práce |  |  |  | 0 | [5 empty] | 0 |  | 0 |  | 0 | 1 | D | 0 |  |  |  | ROZPOCET | [6 empty] | 0
1 | K | 119001421 | Dočasné zajištění kabelů - do počtu 3 kabelů | m | 3.3 |  | 0 |  |  |  | základní | 0 | 0 | 0 | 0 | 0 | 0 | 4 | K | 1 |  |  |  | ROZPOCET | 0 | 0 | 0 | 0 | 0 | 1 | 0 | 4 | -666210745
2 | K | 121101101 | Sejmutí ornice s přemístěním do 50 m | m3 | 30.514 |  | 0 |  |  |  | základní | 0 | 0 | 0 | 0 | 0 | 0 | 4 | K | 1 |  |  |  | ROZPOCET | 0 | 0 | 0 | 0 | 0 | 1 | 0 | 4 | 2100095961
3 | K | 130001101 | Příplatek za ztížené hloubení v blízkosti vedení | m3 | 15.18 |  | 0 |  |  |  | základní | 0 | 0 | 0 | 0 | 0 | 0 | 4 | K | 1 |  |  |  | ROZPOCET | 0 | 0 | 0 | 0 | 0 | 1 | 0 | 4 | 1537636971
| VV |  | 3*(1,1)*2*2,3 |  | 15.18 | [13 empty] | VV | 1 | 2 | True | 0 | ROZPOCET
| VV |  | Součet |  | 15.18 | [13 empty] | VV | 1 | 4 | True | 1 | ROZPOCET
4 | K | 132201212 | Hloubení rýh š.do 200 cm hor.3 do 1000m3,STROJNĚ | m3 | 298.1 |  | 0 |  |  |  | základní | 0 | 0 | 0 | 0 | 0 | 0 | 4 | K | 1 |  |  |  | ROZPOCET | 0 | 0 | 0 | 0 | 0 | 1 | 0 | 4 | -402963641
5 | K | 132201219 | Přípl.za lepivost,hloubení rýh 200cm,hor.3,STROJNĚ | m3 | 149.05 |  | 0 |  |  |  | základní | 0 | 0 | 0 | 0 | 0 | 0 | 4 | K | 1 |  |  |  | ROZPOCET | 0 | 0 | 0 | 0 | 0 | 1 | 0 | 4 | 806164110
| VV |  | 298,1*0,5 |  | 149.05 | [13 empty] | VV | 1 | 2 | True | 0 | ROZPOCET
| VV |  | Součet |  | 149.05 | [13 empty] | VV | 1 | 4 | True | 1 | ROZPOCET
6 | K | 132301212 | Hloubení rýh š.do 200 cm hor.4 do 1000 m3, STROJNĚ | m3 | 298.1 |  | 0 |  |  |  | základní | 0 | 0 | 0 | 0 | 0 | 0 | 4 | K | 1 |  |  |  | ROZPOCET | 0 | 0 | 0 | 0 | 0 | 1 | 0 | 4 | 94217988
7 | K | 132301219 | Přípl.za lepivost,hloubení rýh 200cm,hor.4,STROJNĚ | m3 | 149.05 |  | 0 |  |  |  | základní | 0 | 0 | 0 | 0 | 0 | 0 | 4 | K | 1 |  |  |  | ROZPOCET | 0 | 0 | 0 | 0 | 0 | 1 | 0 | 4 | 176740799
| VV |  | 298,1*0,5 |  | 149.05 | [13 empty] | VV | 1 | 2 | True | 0 | ROZPOCET
| VV |  | Součet |  | 149.05 | [13 empty] | VV | 1 | 4 | True | 1 | ROZPOCET
8 | K | 151101101 | Pažení a rozepření stěn rýh - příložné - hl.do 2 m | m2 | 194 |  | 0 |  |  |  | základní | 0 | 0 | 0 | 0 | 0 | 0 | 4 | K | 1 |  |  |  | ROZPOCET | 0 | 0 | 0 | 0 | 0 | 1 | 0 | 4 | 1712223555
9 | K | 151101111 | Odstranění pažení stěn rýh - příložné - hl. do 2 m | m2 | 194 |  | 0 |  |  |  | základní | 0 | 0 | 0 | 0 | 0 | 0 | 4 | K | 1 |  |  |  | ROZPOCET | 0 | 0 | 0 | 0 | 0 | 1 | 0 | 4 | 2052909467
10 | K | 151811116 | Montáž pažicího boxu standard dl.3m, š.1m, hl.2,4m | kus | 14 |  | 0 |  |  |  | základní | 0 | 0 | 0 | 0 | 0 | 0 | 4 | K | 1 |  |  |  | ROZPOCET | 0 | 0 | 0 | 0 | 0 | 1 | 0 | 4 | 116750667
11 | K | 151812116 | Pronájem pažic.boxu standard dl.3m, š.1m, hl.2,4m | den | 21 |  | 0 |  |  |  | základní | 0 | 0 | 0 | 0 | 0 | 0 | 4 | K | 1 |  |  |  | ROZPOCET | 0 | 0 | 0 | 0 | 0 | 1 | 0 | 4 | -2032023215
12 | K | 151813116 | Dmtž pažicího boxu standard dl.3m, š.1m, hl.2,4m | kus | 14 |  | 0 |  |  |  | základní | 0 | 0 | 0 | 0 | 0 | 0 | 4 | K | 1 |  |  |  | ROZPOCET | 0 | 0 | 0 | 0 | 0 | 1 | 0 | 4 | -2048145460
13 | K | 161101101 | Svislé přemístění výkopku z hor.1-4 do 2,5 m | m3 | 149.05 |  | 0 |  |  |  | základní | 0 | 0 | 0 | 0 | 0 | 0 | 4 | K | 1 |  |  |  | ROZPOCET | 0 | 0 | 0 | 0 | 0 | 1 | 0 | 4 | 338546959
| VV |  | 298,1*0,5 |  | 149.05 | [13 empty] | VV | 1 | 2 | True | 0 | ROZPOCET
| VV |  | Součet |  | 149.05 | [13 empty] | VV | 1 | 4 | True | 1 | ROZPOCET
14 | K | 162401102 | Vodorovné přemístění výkopku z hor.1-4 do 2000 m | m3 | 321.6 |  | 0 |  |  |  | základní | 0 | 0 | 0 | 0 | 0 | 0 | 4 | K | 1 |  |  |  | ROZPOCET | 0 | 0 | 0 | 0 | 0 | 1 | 0 | 4 | -2114097833
15 | K | 162701105 | Vodorovné přemístění výkopku z hor.1-4 do 10000 m | m3 | 106.8 |  | 0 |  |  |  | základní | 0 | 0 | 0 | 0 | 0 | 0 | 4 | K | 1 |  |  |  | ROZPOCET | 0 | 0 | 0 | 0 | 0 | 1 | 0 | 4 | 1471278658
16 | K | 167101102 | Nakládání výkopku z hor.1-4 v množství nad 100 m3 | m3 | 160.8 |  | 0 |  |  |  | základní | 0 | 0 | 0 | 0 | 0 | 0 | 4 | K | 1 |  |  |  | ROZPOCET | 0 | 0 | 0 | 0 | 0 | 1 | 0 | 4 | 1377307219
17 | K | 171201201 | Uložení sypaniny na skl.-sypanina na výšku přes 2m | m3 | 106.8 |  | 0 |  |  |  | základní | 0 | 0 | 0 | 0 | 0 | 0 | 4 | K | 1 |  |  |  | ROZPOCET | 0 | 0 | 0 | 0 | 0 | 1 | 0 | 4 | -582484654
18 | K | 174101101 | Zásyp jam, rýh, šachet se zhutněním | m3 | 160.8 |  | 0 |  |  |  | základní | 0 | 0 | 0 | 0 | 0 | 0 | 4 | K | 1 |  |  |  | ROZPOCET | 0 | 0 | 0 | 0 | 0 | 1 | 0 | 4 | -804450307
19 | K | 175101101 | Obsyp potrubí bez prohození sypaniny | m3 | 77.1 |  | 0 |  |  |  | základní | 0 | 0 | 0 | 0 | 0 | 0 | 4 | K | 1 |  |  |  | ROZPOCET | 0 | 0 | 0 | 0 | 0 | 1 | 0 | 4 | -700646917
20 | K | 180402111 | Založení trávníku parkového výsevem v rovině | m2 | 152.57 |  | 0 |  |  |  | základní | 0 | 0 | 0 | 0 | 0 | 0 | 4 | K | 1 |  |  |  | ROZPOCET | 0 | 0 | 0 | 0 | 0 | 1 | 0 | 4 | 728691771
| VV |  | 138,7*1,1 |  | 152.57 | [13 empty] | VV | 1 | 2 | True | 0 | ROZPOCET
| VV |  | Součet |  | 152.57 | [13 empty] | VV | 1 | 4 | True | 1 | ROZPOCET
21 | K | 181301103 | Rozprostření ornice, rovina, tl. 15-20 cm,do 500m2 | m2 | 152.57 |  | 0 |  |  |  | základní | 0 | 0 | 0 | 0 | 0 | 0 | 4 | K | 1 |  |  |  | ROZPOCET | 0 | 0 | 0 | 0 | 0 | 1 | 0 | 4 | -2082496170
| VV |  | 138,7*1,1 |  | 152.57 | [13 empty] | VV | 1 | 2 | True | 0 | ROZPOCET
| VV |  | Součet |  | 152.57 | [13 empty] | VV | 1 | 4 | True | 1 | ROZPOCET
22 | K | 184807111 | Ochrana stromu bedněním - zřízení | m2 | 6.5 |  | 0 |  |  |  | základní | 0 | 0 | 0 | 0 | 0 | 0 | 4 | K | 1 |  |  |  | ROZPOCET | 0 | 0 | 0 | 0 | 0 | 1 | 0 | 4 | -342019305
23 | K | 184807112 | Ochrana stromu bedněním - odstranění | m2 | 6.5 |  | 0 |  |  |  | základní | 0 | 0 | 0 | 0 | 0 | 0 | 4 | K | 1 |  |  |  | ROZPOCET | 0 | 0 | 0 | 0 | 0 | 1 | 0 | 4 | 1208048679
24 | K | 199000005 | Poplatek za skládku zeminy 1- 4 | t | 192.24 |  | 0 |  |  |  | základní | 0 | 0 | 0 | 0 | 0 | 0 | 4 | K | 1 |  |  |  | ROZPOCET | 0 | 0 | 0 | 0 | 0 | 1 | 0 | 4 | -1781431845
| VV |  | 106,8*1,8 |  | 192.24 | [13 empty] | VV | 1 | 2 | True | 0 | ROZPOCET
| VV |  | Součet |  | 192.24 | [13 empty] | VV | 1 | 4 | True | 1 | ROZPOCET
25 | K | 119003217 | Mobilní plotová zábrana vyplněná dráty výšky do 1,5 m pro zabezpečení výkopu zřízení | m | 277.4 |  | 0 |  |  |  | základní | 0 | 0 | 0 | 0 | 0 | 0 | 4 | K | 1 |  |  |  | ROZPOCET | 0 | 0 | 0 | 0 | 0 | 1 | 0 | 4 | -1088043114
| VV |  | 138,7*2 |  | 277.4 | [13 empty] | VV | 1 | 2 | True | 0 | ROZPOCET
| VV |  | Součet |  | 277.4 | [13 empty] | VV | 1 | 4 | True | 1 | ROZPOCET
26 | K | 119003218 | Mobilní plotová zábrana vyplněná dráty výšky do 1,5 m pro zabezpečení výkopu odstranění | m | 277.4 |  | 0 |  |  |  | základní | 0 | 0 | 0 | 0 | 0 | 0 | 4 | K | 1 |  |  |  | ROZPOCET | 0 | 0 | 0 | 0 | 0 | 1 | 0 | 4 | -377154690
27 | M | 00572465 | Směs travní standard PROFI á 25 kg | kg | 4.577 |  | 0 |  |  |  | základní | 0 | 0 | 0 | 0 | 0 | 0 | 8 | M | 1 |  |  |  | ROZPOCET | 0 | 0 | 0 | 0 | 0 | 1 | 0 | 4 | -1711216850
| VV |  | 152,57*0,03 |  | 4.577 | [13 empty] | VV | 1 | 2 | True | 0 | ROZPOCET
| VV |  | Součet |  | 4.577 | [13 empty] | VV | 1 | 4 | True | 1 | ROZPOCET
28 | M | 58337332 | Štěrkopísek frakce 0-22 C | t | 131.07 |  | 0 |  |  |  | základní | 0 | 0 | 0 | 0 | 0 | 0 | 8 | M | 1 |  |  |  | ROZPOCET | 0 | 0 | 0 | 0 | 0 | 1 | 0 | 4 | 354209927
| VV |  | 77,1*1,7 |  | 131.07 | [13 empty] | VV | 1 | 2 | True | 0 | ROZPOCET
| VV |  | Součet |  | 131.07 | [13 empty] | VV | 1 | 4 | True | 1 | ROZPOCET
| D | 2 | Základy a zvláštní zakládání |  |  |  | 0 | [5 empty] | 0 |  | 0 |  | 0 | 1 | D | 0 |  |  |  | ROZPOCET | [6 empty] | 0
29 | K | 212792112 | Montáž trativodů z flexibilních trubek, lože | m | 138.7 |  | 0 |  |  |  | základní | 0 | 0 | 0 | 0 | 0 | 0 | 4 | K | 1 |  |  |  | ROZPOCET | 0 | 0 | 0 | 0 | 0 | 1 | 0 | 4 | 268311535
30 | K | 212971110 | Opláštění trativodů z geotext., do sklonu 1:2,5 | m2 | 55.93 |  | 0 |  |  |  | základní | 0 | 0 | 0 | 0 | 0 | 0 | 4 | K | 1 |  |  |  | ROZPOCET | 0 | 0 | 0 | 0 | 0 | 1 | 0 | 4 | -219678381
| VV |  | 0,35+0,1+2*(0,2)*138,7 |  | 55.93 | [13 empty] | VV | 1 | 2 | True | 0 | ROZPOCET
| VV |  | Součet |  | 55.93 | [13 empty] | VV | 1 | 4 | True | 1 | ROZPOCET
31 | M | 28611223.A | Trubka PVC drenážní flexibilní d 100 mm | m | 138.7 |  | 0 |  |  |  | základní | 0 | 0 | 0 | 0 | 0 | 0 | 8 | M | 1 |  |  |  | ROZPOCET | 0 | 0 | 0 | 0 | 0 | 1 | 0 | 4 | -879170676
32 | M | 67352003 | Geotextilie netkaná PET 250 g/m2 | m2 | 57.049 |  | 0 |  |  |  | základní | 0 | 0 | 0 | 0 | 0 | 0 | 8 | M | 1 |  |  |  | ROZPOCET | 0 | 0 | 0 | 0 | 0 | 1 | 0 | 4 | -1871221070
| VV |  | 55,93*1,02 |  | 57.049 | [13 empty] | VV | 1 | 2 | True | 0 | ROZPOCET
| VV |  | Součet |  | 57.049 | [13 empty] | VV | 1 | 4 | True | 1 | ROZPOCET
| D | 4 | Vodorovné konstrukce |  |  |  | 0 | [5 empty] | 0 |  | 0 |  | 0 | 1 | D | 0 |  |  |  | ROZPOCET | [6 empty] | 0
33 | K | 451572111 | Lože pod potrubí z kameniva těženého 0 - 4 mm | m3 | 22.9 |  | 0 |  |  |  | základní | 0 | 0 | 0 | 0 | 0 | 0 | 4 | K | 1 |  |  |  | ROZPOCET | 0 | 0 | 0 | 0 | 0 | 1 | 0 | 4 | 141200742
34 | K | 452311131 | Desky podkladní pod potrubí z betonu C 12/15 | m3 | 0.432 |  | 0 |  |  |  | základní | 0 | 0 | 0 | 0 | 0 | 0 | 4 | K | 1 |  |  |  | ROZPOCET | 0 | 0 | 0 | 0 | 0 | 1 | 0 | 4 | 2059947748
| D | 5 | Komunikace |  |  |  | 0 | [5 empty] | 0 |  | 0 |  | 0 | 1 | D | 0 |  |  |  | ROZPOCET | [6 empty] | 0
35 | K | 564231111 | Podklad ze štěrkopísku po zhutnění tloušťky 10 cm | m2 | 4.316 |  | 0 |  |  |  | základní | 0 | 0 | 0 | 0 | 0 | 0 | 4 | K | 1 |  |  |  | ROZPOCET | 0 | 0 | 0 | 0 | 0 | 1 | 0 | 4 | 1891329486
| D | 8 | Trubní vedení |  |  |  | 0 | [5 empty] | 0 |  | 0 |  | 0 | 1 | D | 0 |  |  |  | ROZPOCET | [6 empty] | 0
36 | K | 871373121 | Montáž trub z plastu, gumový kroužek, DN 300 | m | 138.7 |  | 0 |  |  |  | základní | 0 | 0 | 0 | 0 | 0 | 0 | 4 | K | 1 |  |  |  | ROZPOCET | 0 | 0 | 0 | 0 | 0 | 1 | 0 | 4 | -569733541
37 | K | 877373121 | Montáž tvarovek odboč. plast. gum. kroužek DN 300 | kus | 1 |  | 0 |  |  |  | základní | 0 | 0 | 0 | 0 | 0 | 0 | 4 | K | 1 |  |  |  | ROZPOCET | 0 | 0 | 0 | 0 | 0 | 1 | 0 | 4 | -440618461
38 | K | 892581111 | Zkouška těsnosti kanalizace DN do 300, vodou | m | 138.7 |  | 0 |  |  |  | základní | 0 | 0 | 0 | 0 | 0 | 0 | 4 | K | 1 |  |  |  | ROZPOCET | 0 | 0 | 0 | 0 | 0 | 1 | 0 | 4 | -200561192
39 | K | 892583111 | Zabezpečení konců kanal. potrubí DN do 300, vodou | úsek | 5 |  | 0 |  |  |  | základní | 0 | 0 | 0 | 0 | 0 | 0 | 4 | K | 1 |  |  |  | ROZPOCET | 0 | 0 | 0 | 0 | 0 | 1 | 0 | 4 | 1884866626
40 | K | 892855114 | Kontrola kanalizace TV kamerou do 200 m | m | 138.7 |  | 0 |  |  |  | základní | 0 | 0 | 0 | 0 | 0 | 0 | 4 | K | 1 |  |  |  | ROZPOCET | 0 | 0 | 0 | 0 | 0 | 1 | 0 | 4 | 1829675373
41 | K | 894422111 | Osazení betonových dílců šachet | kus | 24 |  | 0 |  |  |  | základní | 0 | 0 | 0 | 0 | 0 | 0 | 4 | K | 1 |  |  |  | ROZPOCET | 0 | 0 | 0 | 0 | 0 | 1 | 0 | 4 | 1900881133
42 | K | 899103111 | Osazení poklopu s rámem do 150 kg | kus | 4 |  | 0 |  |  |  | základní | 0 | 0 | 0 | 0 | 0 | 0 | 4 | K | 1 |  |  |  | ROZPOCET | 0 | 0 | 0 | 0 | 0 | 1 | 0 | 4 | -196924976
43 | M | 286144845 | Trubka kanalizační PP SN 12 250x6000mm, hladká PP, oranžová | kus | 24 |  | 0 |  |  |  | základní | 0 | 0 | 0 | 0 | 0 | 0 | 8 | M | 1 |  |  |  | ROZPOCET | 0 | 0 | 0 | 0 | 0 | 1 | 0 | 4 | 1231191033
44 | M | 2865447103 | Odbočka kanal.PP SN12-16 D 250/160 45° | kus | 1 |  | 0 |  |  |  | základní | 0 | 0 | 0 | 0 | 0 | 0 | 8 | M | 1 |  |  |  | ROZPOCET | 0 | 0 | 0 | 0 | 0 | 1 | 0 | 4 | 1284856927
45 | M | 55243R01 | Poklop B125 BEGU-B-1 DIN 4271-R1, bez odvětrání | kus | 4 |  | 0 |  |  |  | základní | 0 | 0 | 0 | 0 | 0 | 0 | 8 | M | 1 |  |  |  | ROZPOCET | 0 | 0 | 0 | 0 | 0 | 1 | 0 | 4 | -775431329
46 | M | 5922432 | Dno šachetní jednolité TBZ-Q.1 100/50-60 KOM V 25/25 bez těsnění, b/b | kus | 4 |  | 0 |  |  |  | základní | 0 | 0 | 0 | 0 | 0 | 0 | 8 | M | 1 |  |  |  | ROZPOCET | 0 | 0 | 0 | 0 | 0 | 1 | 0 | 4 | 929791175
47 | M | 59224346 | Prstenec vyrovnávací šachetní TBW-Q.1 63/4 | kus | 1 |  | 0 |  |  |  | základní | 0 | 0 | 0 | 0 | 0 | 0 | 8 | M | 1 |  |  |  | ROZPOCET | 0 | 0 | 0 | 0 | 0 | 1 | 0 | 4 | 1994276485
48 | M | 59224348.A | Prstenec vyrovnávací šachetní TBW-Q.1 63/8 | kus | 3 |  | 0 |  |  |  | základní | 0 | 0 | 0 | 0 | 0 | 0 | 8 | M | 1 |  |  |  | ROZPOCET | 0 | 0 | 0 | 0 | 0 | 1 | 0 | 4 | -1219920018
49 | M | 59224349.A | Prstenec vyrovnávací šachetní TBW-Q.1 63/10 | kus | 2 |  | 0 |  |  |  | základní | 0 | 0 | 0 | 0 | 0 | 0 | 8 | M | 1 |  |  |  | ROZPOCET | 0 | 0 | 0 | 0 | 0 | 1 | 0 | 4 | 1907240652
50 | M | 59224353.A | Konus šachetní TBR-Q.1 100-63/58/12 KPS | kus | 4 |  | 0 |  |  |  | základní | 0 | 0 | 0 | 0 | 0 | 0 | 8 | M | 1 |  |  |  | ROZPOCET | 0 | 0 | 0 | 0 | 0 | 1 | 0 | 4 | 1315503881
51 | M | 59224356.A | Skruž šachetní TBS-Q.1 100/25/12 | kus | 2 |  | 0 |  |  |  | základní | 0 | 0 | 0 | 0 | 0 | 0 | 8 | M | 1 |  |  |  | ROZPOCET | 0 | 0 | 0 | 0 | 0 | 1 | 0 | 4 | -1292917530
52 | M | 59224359.A | Skruž šachetní TBS-Q.1 100/50/12 | kus | 4 |  | 0 |  |  |  | základní | 0 | 0 | 0 | 0 | 0 | 0 | 8 | M | 1 |  |  |  | ROZPOCET | 0 | 0 | 0 | 0 | 0 | 1 | 0 | 4 | 1630783951
53 | M | 59224373.A | Těsnění elastom pro šach díly EMT - DN 1000 | kus | 10 |  | 0 |  |  |  | základní | 0 | 0 | 0 | 0 | 0 | 0 | 8 | M | 1 |  |  |  | ROZPOCET | 0 | 0 | 0 | 0 | 0 | 1 | 0 | 4 | -950571540
| D | 99 | Staveništní přesun hmot |  |  |  | 0 | [5 empty] | 0 |  | 0 |  | 0 | 1 | D | 0 |  |  |  | ROZPOCET | [6 empty] | 0
54 | K | 998276101 | Přesun hmot, trubní vedení plastová, otevř. výkop | t | 219.597 |  | 0 |  |  |  | základní | 0 | 0 | 0 | 0 | 0 | 0 | 4 | K | 1 |  |  |  | ROZPOCET | 0 | 0 | 0 | 0 | 0 | 1 | 0 | 4 | 671237276

## S E - IO 01 Stoka E
[9 empty] | >> skryté sloupce << | [9 empty] | {93e2c560-4cec-4396-b541-9b4ea519282e}
2
| KRYCÍ LIST SOUPISU PRACÍ | [8 empty] | v --- níže se nacházejí doplnkové a pomocné údaje k sestavám --- v | [8 empty] | False
Stavba:
Splašková kanalizace a ČOV v obci Hnojník
Objekt:
IO 01, IO 02 - Stoková síť, Kanalizační odbočení
Soupis:
S E - IO 01 Stoka E
| KSO: |  |  |  |  | CC-CZ:
| Místo: |  |  |  |  | Datum: | 30. 11. 2019
| Zadavatel: |  |  |  |  | IČ: | 00296678
|  | Obec Hnojník |  |  |  | DIČ: | CZ00296678
| Zhotovitel: |  |  |  |  | IČ:
DIČ:
| Projektant: |  |  |  |  | IČ: | 00577758
|  | Koneko,spol.s r.o.(ÚRS2019/2-KROS4) |  |  |  | DIČ: | CZ00577758
| Zpracovatel: |  |  |  |  | IČ: | 00577758
|  | Koneko,spol.s r.o.(ÚRS2019/2-KROS4) |  |  |  | DIČ: | CZ00577758
Poznámka:
| Cena bez DPH | [5 empty] | 0
|  |  | Základ daně |  |  | Sazba daně | Výše daně
| DPH | základní | 0 |  |  | 21% | 0
|  | snížená | 0 |  |  | 15% | 0
|  | zákl. přenesená | 0 |  |  | 21% | 0
|  | sníž. přenesená | 0 |  |  | 15% | 0
|  | nulová | 0 |  |  | 0% | 0
| Cena s DPH |  |  | v | CZK |  | 0
| Projektant |  |  | Zpracovatel
| Datum a podpis: |  | Razítko | Datum a podpis: |  |  | Razítko
| Objednavatel |  |  | Zhotovitel
| Datum a podpis: |  | Razítko | Datum a podpis: |  |  | Razítko
REKAPITULACE ČLENĚNÍ SOUPISU PRACÍ
Stavba:
Splašková kanalizace a ČOV v obci Hnojník
Objekt:
IO 01, IO 02 - Stoková síť, Kanalizační odbočení
Soupis:
S E - IO 01 Stoka E
Místo: | [5 empty] | Datum: | 30. 11. 2019
Zadavatel: |  |  | Obec Hnojník |  |  | Projektant: | Koneko,spol.s r.o.(ÚRS2019/2-KROS4)
Zhotovitel: | [5 empty] | Zpracovatel: | Koneko,spol.s r.o.(ÚRS2019/2-KROS4)
Kód dílu - Popis | [6 empty] | Cena celkem [CZK]
Náklady ze soupisu prací | [6 empty] | 0 | [12 empty] | -1
| 1 - Zemní práce | [5 empty] | 0
| 2 - Základy a zvláštní zakládání | [5 empty] | 0
| 4 - Vodorovné konstrukce | [5 empty] | 0
| 5 - Komunikace | [5 empty] | 0
| 8 - Trubní vedení | [5 empty] | 0
| 91 - Doplňující práce na komunikaci | [5 empty] | 0
| 96 - Bourání konstrukcí | [5 empty] | 0
| 99 - Staveništní přesun hmot | [5 empty] | 0
| D96 - Přesuny suti a vybouraných hmot | [5 empty] | 0
SOUPIS PRACÍ
Stavba:
Splašková kanalizace a ČOV v obci Hnojník
Objekt:
IO 01, IO 02 - Stoková síť, Kanalizační odbočení
Soupis:
S E - IO 01 Stoka E
Místo: | [5 empty] | Datum: | 30. 11. 2019
Zadavatel: |  |  | Obec Hnojník |  |  | Projektant: | Koneko,spol.s r.o.(ÚRS2019/2-KROS4)
Zhotovitel: | [5 empty] | Zpracovatel: | Koneko,spol.s r.o.(ÚRS2019/2-KROS4)
PČ | Typ | Kód | Popis | MJ | Množství | J.cena [CZK] | Cena celkem [CZK] | Cenová soustava |  |  | DPH | J. Nh [h] | Nh celkem [h] | J. hmotnost [t] | Hmotnost celkem [t] | J. suť [t] | Suť Celkem [t]
Náklady soupisu celkem | [6 empty] | 0 | [5 empty] | 0 |  | 0 |  | 0 |  | D | -1 | [10 empty] | 0
| D | 1 | Zemní práce |  |  |  | 0 | [5 empty] | 0 |  | 0 |  | 0 | 1 | D | 0 |  |  |  | ROZPOCET | [6 empty] | 0
1 | K | 113107630 | Odstranění podkladu nad 50 m2,kam.drcené tl.30 cm | m2 | 22.77 |  | 0 |  |  |  | základní | 0 | 0 | 0 | 0 | 0 | 0 | 4 | K | 1 |  |  |  | ROZPOCET | 0 | 0 | 0 | 0 | 0 | 1 | 0 | 4 | -821312826
2 | K | 113108305 | Odstranění asfaltové vrstvy pl.do 50 m2, tl. 5 cm | m2 | 35.19 |  | 0 |  |  |  | základní | 0 | 0 | 0 | 0 | 0 | 0 | 4 | K | 1 |  |  |  | ROZPOCET | 0 | 0 | 0 | 0 | 0 | 1 | 0 | 4 | 143281551
3 | K | 119001402 | Dočasné zajištění ocelového potrubí DN 200-500 mm | m | 7.7 |  | 0 |  |  |  | základní | 0 | 0 | 0 | 0 | 0 | 0 | 4 | K | 1 |  |  |  | ROZPOCET | 0 | 0 | 0 | 0 | 0 | 1 | 0 | 4 | 1417593558
4 | K | 119001411 | Dočasné zajištění beton.a plast. potrubí do DN 200 | m | 5.5 |  | 0 |  |  |  | základní | 0 | 0 | 0 | 0 | 0 | 0 | 4 | K | 1 |  |  |  | ROZPOCET | 0 | 0 | 0 | 0 | 0 | 1 | 0 | 4 | 35745848
5 | K | 119001421 | Dočasné zajištění kabelů - do počtu 3 kabelů | m | 22 |  | 0 |  |  |  | základní | 0 | 0 | 0 | 0 | 0 | 0 | 4 | K | 1 |  |  |  | ROZPOCET | 0 | 0 | 0 | 0 | 0 | 1 | 0 | 4 | -140405199
6 | K | 121101101 | Sejmutí ornice s přemístěním do 50 m | m3 | 186.362 |  | 0 |  |  |  | základní | 0 | 0 | 0 | 0 | 0 | 0 | 4 | K | 1 |  |  |  | ROZPOCET | 0 | 0 | 0 | 0 | 0 | 1 | 0 | 4 | 848506521
7 | K | 130001101 | Příplatek za ztížené hloubení v blízkosti vedení | m3 | 161.92 |  | 0 |  |  |  | základní | 0 | 0 | 0 | 0 | 0 | 0 | 4 | K | 1 |  |  |  | ROZPOCET | 0 | 0 | 0 | 0 | 0 | 1 | 0 | 4 | -724596295
| VV |  | 32*(1,1)*2*2,3 |  | 161.92 | [13 empty] | VV | 1 | 2 | True | 0 | ROZPOCET
| VV |  | Součet |  | 161.92 | [13 empty] | VV | 1 | 4 | True | 1 | ROZPOCET
8 | K | 132201212 | Hloubení rýh š.do 200 cm hor.3 do 1000m3,STROJNĚ | m3 | 1035 |  | 0 |  |  |  | základní | 0 | 0 | 0 | 0 | 0 | 0 | 4 | K | 1 |  |  |  | ROZPOCET | 0 | 0 | 0 | 0 | 0 | 1 | 0 | 4 | 1271588893
9 | K | 132201219 | Přípl.za lepivost,hloubení rýh 200cm,hor.3,STROJNĚ | m3 | 517.5 |  | 0 |  |  |  | základní | 0 | 0 | 0 | 0 | 0 | 0 | 4 | K | 1 |  |  |  | ROZPOCET | 0 | 0 | 0 | 0 | 0 | 1 | 0 | 4 | 1065848236
| VV |  | 1035*0,5 |  | 517.5 | [13 empty] | VV | 1 | 2 | True | 0 | ROZPOCET
| VV |  | Součet |  | 517.5 | [13 empty] | VV | 1 | 4 | True | 1 | ROZPOCET
10 | K | 132301212 | Hloubení rýh š.do 200 cm hor.4 do 1000 m3, STROJNĚ | m3 | 1035 |  | 0 |  |  |  | základní | 0 | 0 | 0 | 0 | 0 | 0 | 4 | K | 1 |  |  |  | ROZPOCET | 0 | 0 | 0 | 0 | 0 | 1 | 0 | 4 | 1142946572
11 | K | 132301219 | Přípl.za lepivost,hloubení rýh 200cm,hor.4,STROJNĚ | m3 | 517.5 |  | 0 |  |  |  | základní | 0 | 0 | 0 | 0 | 0 | 0 | 4 | K | 1 |  |  |  | ROZPOCET | 0 | 0 | 0 | 0 | 0 | 1 | 0 | 4 | 1926055383
| VV |  | 1035*0,5 |  | 517.5 | [13 empty] | VV | 1 | 2 | True | 0 | ROZPOCET
| VV |  | Součet |  | 517.5 | [13 empty] | VV | 1 | 4 | True | 1 | ROZPOCET
12 | K | 143204111 | Ražení se zatlač.ostění z oc.trub, hor.2.,D 63 cm | m | 39 |  | 0 |  |  |  | základní | 0 | 0 | 0 | 0 | 0 | 0 | 4 | K | 1 |  |  |  | ROZPOCET | 0 | 0 | 0 | 0 | 0 | 1 | 0 | 4 | -1348841139
13 | K | 151101101 | Pažení a rozepření stěn rýh - příložné - hl.do 2 m | m2 | 950 |  | 0 |  |  |  | základní | 0 | 0 | 0 | 0 | 0 | 0 | 4 | K | 1 |  |  |  | ROZPOCET | 0 | 0 | 0 | 0 | 0 | 1 | 0 | 4 | -354223750
14 | K | 151101111 | Odstranění pažení stěn rýh - příložné - hl. do 2 m | m2 | 950 |  | 0 |  |  |  | základní | 0 | 0 | 0 | 0 | 0 | 0 | 4 | K | 1 |  |  |  | ROZPOCET | 0 | 0 | 0 | 0 | 0 | 1 | 0 | 4 | 1222434903
15 | K | 151712111 | Převázka ocel zdvojená kotvení (bez dodávky materiálu) | m | 254.72 |  | 0 |  |  |  | základní | 0 | 0 | 0 | 0 | 0 | 0 | 4 | K | 1 |  |  |  | ROZPOCET | 0 | 0 | 0 | 0 | 0 | 1 | 0 | 4 | 1424498576
| VV |  | 80,32 |  | 80.32 | [13 empty] | VV | 1 | 2 | True | 0 | ROZPOCET
| VV |  | 81,6 |  | 81.6 | [13 empty] | VV | 1 | 2 | True | 0 | ROZPOCET
| VV |  | 46,4 |  | 46.4 | [13 empty] | VV | 1 | 2 | True | 0 | ROZPOCET
| VV |  | 46,4 |  | 46.4 | [13 empty] | VV | 1 | 2 | True | 0 | ROZPOCET
| VV |  | Součet |  | 254.72 | [13 empty] | VV | 1 | 4 | True | 1 | ROZPOCET
16 | K | 151811116 | Montáž pažicího boxu standard dl.3m, š.1m, hl.2,4m | kus | 89 |  | 0 |  |  |  | základní | 0 | 0 | 0 | 0 | 0 | 0 | 4 | K | 1 |  |  |  | ROZPOCET | 0 | 0 | 0 | 0 | 0 | 1 | 0 | 4 | 1188750834
17 | K | 151811117 | Montáž pažicího boxu standard dl.3m, š.1m,hl.3,57m | kus | 29 |  | 0 |  |  |  | základní | 0 | 0 | 0 | 0 | 0 | 0 | 4 | K | 1 |  |  |  | ROZPOCET | 0 | 0 | 0 | 0 | 0 | 1 | 0 | 4 | 1294041354
18 | K | 151812116 | Pronájem pažic.boxu standard dl.3m, š.1m, hl.2,4m | den | 110 |  | 0 |  |  |  | základní | 0 | 0 | 0 | 0 | 0 | 0 | 4 | K | 1 |  |  |  | ROZPOCET | 0 | 0 | 0 | 0 | 0 | 1 | 0 | 4 | -1390100630
19 | K | 151812117 | Pronájem pažic.boxu standard dl.3m, š.1m, hl.3,57m | den | 40 |  | 0 |  |  |  | základní | 0 | 0 | 0 | 0 | 0 | 0 | 4 | K | 1 |  |  |  | ROZPOCET | 0 | 0 | 0 | 0 | 0 | 1 | 0 | 4 | 1437718405
20 | K | 151813116 | Dmtž pažicího boxu standard dl.3m, š.1m, hl.2,4m | kus | 89 |  | 0 |  |  |  | základní | 0 | 0 | 0 | 0 | 0 | 0 | 4 | K | 1 |  |  |  | ROZPOCET | 0 | 0 | 0 | 0 | 0 | 1 | 0 | 4 | -602313706
21 | K | 151813117 | Dmtž pažicího boxu standard dl.3m, š.1m, hl.3,57m | kus | 29 |  | 0 |  |  |  | základní | 0 | 0 | 0 | 0 | 0 | 0 | 4 | K | 1 |  |  |  | ROZPOCET | 0 | 0 | 0 | 0 | 0 | 1 | 0 | 4 | -73829936
22 | K | 161101101 | Svislé přemístění výkopku z hor.1-4 do 2,5 m | m3 | 1035 |  | 0 |  |  |  | základní | 0 | 0 | 0 | 0 | 0 | 0 | 4 | K | 1 |  |  |  | ROZPOCET | 0 | 0 | 0 | 0 | 0 | 1 | 0 | 4 | -2076072733
23 | K | 162401102 | Vodorovné přemístění výkopku z hor.1-4 do 2000 m | m3 | 2225.2 |  | 0 |  |  |  | základní | 0 | 0 | 0 | 0 | 0 | 0 | 4 | K | 1 |  |  |  | ROZPOCET | 0 | 0 | 0 | 0 | 0 | 1 | 0 | 4 | 1740844812
24 | K | 162701105 | Vodorovné přemístění výkopku z hor.1-4 do 10000 m | m3 | 763.4 |  | 0 |  |  |  | základní | 0 | 0 | 0 | 0 | 0 | 0 | 4 | K | 1 |  |  |  | ROZPOCET | 0 | 0 | 0 | 0 | 0 | 1 | 0 | 4 | -294590791
25 | K | 167101102 | Nakládání výkopku z hor.1-4 v množství nad 100 m3 | m3 | 1112.6 |  | 0 |  |  |  | základní | 0 | 0 | 0 | 0 | 0 | 0 | 4 | K | 1 |  |  |  | ROZPOCET | 0 | 0 | 0 | 0 | 0 | 1 | 0 | 4 | 1509205113
26 | K | 171201201 | Uložení sypaniny na skl.-sypanina na výšku přes 2m | m3 | 763.4 |  | 0 |  |  |  | základní | 0 | 0 | 0 | 0 | 0 | 0 | 4 | K | 1 |  |  |  | ROZPOCET | 0 | 0 | 0 | 0 | 0 | 1 | 0 | 4 | 1133518499
27 | K | 174101101 | Zásyp jam, rýh, šachet se zhutněním | m3 | 980 |  | 0 |  |  |  | základní | 0 | 0 | 0 | 0 | 0 | 0 | 4 | K | 1 |  |  |  | ROZPOCET | 0 | 0 | 0 | 0 | 0 | 1 | 0 | 4 | 1876510586
28 | K | 175101101 | Obsyp potrubí bez prohození sypaniny | m3 | 534.4 |  | 0 |  |  |  | základní | 0 | 0 | 0 | 0 | 0 | 0 | 4 | K | 1 |  |  |  | ROZPOCET | 0 | 0 | 0 | 0 | 0 | 1 | 0 | 4 | 1918611841
29 | K | 180402111 | Založení trávníku parkového výsevem v rovině | m2 | 931.81 |  | 0 |  |  |  | základní | 0 | 0 | 0 | 0 | 0 | 0 | 4 | K | 1 |  |  |  | ROZPOCET | 0 | 0 | 0 | 0 | 0 | 1 | 0 | 4 | 503440327
| VV |  | 847,1*1,1 |  | 931.81 | [13 empty] | VV | 1 | 2 | True | 0 | ROZPOCET
| VV |  | Součet |  | 931.81 | [13 empty] | VV | 1 | 4 | True | 1 | ROZPOCET
30 | K | 181301103 | Rozprostření ornice, rovina, tl. 15-20 cm,do 500m2 | m2 | 931.81 |  | 0 |  |  |  | základní | 0 | 0 | 0 | 0 | 0 | 0 | 4 | K | 1 |  |  |  | ROZPOCET | 0 | 0 | 0 | 0 | 0 | 1 | 0 | 4 | 1208275771
| VV |  | 847,1*1,1 |  | 931.81 | [13 empty] | VV | 1 | 2 | True | 0 | ROZPOCET
| VV |  | Součet |  | 931.81 | [13 empty] | VV | 1 | 4 | True | 1 | ROZPOCET
31 | K | 184807111 | Ochrana stromu bedněním - zřízení | m2 | 6.5 |  | 0 |  |  |  | základní | 0 | 0 | 0 | 0 | 0 | 0 | 4 | K | 1 |  |  |  | ROZPOCET | 0 | 0 | 0 | 0 | 0 | 1 | 0 | 4 | 1148962575
32 | K | 184807112 | Ochrana stromu bedněním - odstranění | m2 | 6.5 |  | 0 |  |  |  | základní | 0 | 0 | 0 | 0 | 0 | 0 | 4 | K | 1 |  |  |  | ROZPOCET | 0 | 0 | 0 | 0 | 0 | 1 | 0 | 4 | -1717724550
33 | K | 199000005 | Poplatek za skládku zeminy 1- 4 | t | 1374.12 |  | 0 |  |  |  | základní | 0 | 0 | 0 | 0 | 0 | 0 | 4 | K | 1 |  |  |  | ROZPOCET | 0 | 0 | 0 | 0 | 0 | 1 | 0 | 4 | -306961632
| VV |  | 763,4*1,8 |  | 1374.12 | [13 empty] | VV | 1 | 2 | True | 0 | ROZPOCET
| VV |  | Součet |  | 1374.12 | [13 empty] | VV | 1 | 4 | True | 1 | ROZPOCET
34 | K | 113109610R01 | Odstranění podkladu pl.nad 50m2,asf.recykl,tl.10cm | m2 | 35.19 |  | 0 |  |  |  | základní | 0 | 0 | 0 | 0 | 0 | 0 | 4 | K | 1 |  |  |  | ROZPOCET | 0 | 0 | 0 | 0 | 0 | 1 | 0 | 4 | -2115360475
35 | K | 119003217 | Mobilní plotová zábrana vyplněná dráty výšky do 1,5 m pro zabezpečení výkopu zřízení | m | 1813.6 |  | 0 |  |  |  | základní | 0 | 0 | 0 | 0 | 0 | 0 | 4 | K | 1 |  |  |  | ROZPOCET | 0 | 0 | 0 | 0 | 0 | 1 | 0 | 4 | 1082997680
| VV |  | 906,8*2 |  | 1813.6 | [13 empty] | VV | 1 | 2 | True | 0 | ROZPOCET
| VV |  | Součet |  | 1813.6 | [13 empty] | VV | 1 | 4 | True | 1 | ROZPOCET
36 | K | 119003218 | Mobilní plotová zábrana vyplněná dráty výšky do 1,5 m pro zabezpečení výkopu odstranění | m | 1813.6 |  | 0 |  |  |  | základní | 0 | 0 | 0 | 0 | 0 | 0 | 4 | K | 1 |  |  |  | ROZPOCET | 0 | 0 | 0 | 0 | 0 | 1 | 0 | 4 | 1853207236
37 | K | 151712121U00 | Převázka ocel zdvojená kotvení - odstranění | m | 254.72 |  | 0 |  |  |  | základní | 0 | 0 | 0 | 0 | 0 | 0 | 4 | K | 1 |  |  |  | ROZPOCET | 0 | 0 | 0 | 0 | 0 | 1 | 0 | 4 | 1151184155
38 | K | 154073111R01 | Pažení výrubu oc. pažnic bez dodávky pažnic | m2 | 206.05 |  | 0 |  |  |  | základní | 0 | 0 | 0 | 0 | 0 | 0 | 4 | K | 1 |  |  |  | ROZPOCET | 0 | 0 | 0 | 0 | 0 | 1 | 0 | 4 | -286291358
| VV |  | 68,62 |  | 68.62 | [13 empty] | VV | 1 | 2 | True | 0 | ROZPOCET
| VV |  | 79,24 |  | 79.24 | [13 empty] | VV | 1 | 2 | True | 0 | ROZPOCET
| VV |  | 31,91 |  | 31.91 | [13 empty] | VV | 1 | 2 | True | 0 | ROZPOCET
| VV |  | 26,28 |  | 26.28 | [13 empty] | VV | 1 | 2 | True | 0 | ROZPOCET
| VV |  | Součet |  | 206.05 | [13 empty] | VV | 1 | 4 | True | 1 | ROZPOCET
39 | K | 154073111R02 | Pažení výrubu oc. pažnic - demontáž | m2 | 206.05 |  | 0 |  |  |  | základní | 0 | 0 | 0 | 0 | 0 | 0 | 4 | K | 1 |  |  |  | ROZPOCET | 0 | 0 | 0 | 0 | 0 | 1 | 0 | 4 | -1232277696
40 | K | 00572465 | Směs travní standard PROFI á 25 kg | kg | 27.957 |  | 0 |  |  |  | základní | 0 | 0 | 0 | 0 | 0 | 0 | 4 | K | 1 |  |  |  | ROZPOCET | 0 | 0 | 0 | 0 | 0 | 1 | 0 | 4 | 991432071
| VV |  | 931,89*0,03 |  | 27.957 | [13 empty] | VV | 1 | 2 | True | 0 | ROZPOCET
| VV |  | Součet |  | 27.957 | [13 empty] | VV | 1 | 4 | True | 1 | ROZPOCET
41 | K | 14333210 | Trubka podélně svařovaná hladká S 235 630x10mm | m | 52.9 |  | 0 |  |  |  | základní | 0 | 0 | 0 | 0 | 0 | 0 | 4 | K | 1 |  |  |  | ROZPOCET | 0 | 0 | 0 | 0 | 0 | 1 | 0 | 4 | 33965788
42 | M | 58337332 | Štěrkopísek frakce 0-22 C | t | 908.48 |  | 0 |  |  |  | základní | 0 | 0 | 0 | 0 | 0 | 0 | 8 | M | 1 |  |  |  | ROZPOCET | 0 | 0 | 0 | 0 | 0 | 1 | 0 | 4 | 1244314535
| VV |  | 534,4*1,7 |  | 908.48 | [13 empty] | VV | 1 | 2 | True | 0 | ROZPOCET
| VV |  | Součet |  | 908.48 | [13 empty] | VV | 1 | 4 | True | 1 | ROZPOCET
43 | M | 583418024 | Kamenivo drcené frakce 16/32 B Moravskosl. kraj | t | 80.58 |  | 0 |  |  |  | základní | 0 | 0 | 0 | 0 | 0 | 0 | 8 | M | 1 |  |  |  | ROZPOCET | 0 | 0 | 0 | 0 | 0 | 1 | 0 | 4 | 344925345
| D | 2 | Základy a zvláštní zakládání |  |  |  | 0 | [5 empty] | 0 |  | 0 |  | 0 | 1 | D | 0 |  |  |  | ROZPOCET | [6 empty] | 0
44 | K | 212792112 | Montáž trativodů z flexibilních trubek, lože | m | 906.8 |  | 0 |  |  |  | základní | 0 | 0 | 0 | 0 | 0 | 0 | 4 | K | 1 |  |  |  | ROZPOCET | 0 | 0 | 0 | 0 | 0 | 1 | 0 | 4 | 235535710
45 | K | 212971110 | Opláštění trativodů z geotext., do sklonu 1:2,5 | m2 | 363.17 |  | 0 |  |  |  | základní | 0 | 0 | 0 | 0 | 0 | 0 | 4 | K | 1 |  |  |  | ROZPOCET | 0 | 0 | 0 | 0 | 0 | 1 | 0 | 4 | 1856788847
| VV |  | 0,35+0,1+2*(0,2)*906,8 |  | 363.17 | [13 empty] | VV | 1 | 2 | True | 0 | ROZPOCET
| VV |  | Součet |  | 363.17 | [13 empty] | VV | 1 | 4 | True | 1 | ROZPOCET
46 | K | 226941111 | Osazení zápor ocelových jednoduchých do dl. 8 m | m | 207.8 |  | 0 |  |  |  | základní | 0 | 0 | 0 | 0 | 0 | 0 | 4 | K | 1 |  |  |  | ROZPOCET | 0 | 0 | 0 | 0 | 0 | 1 | 0 | 4 | 188224828
| VV |  | 22*2,6 |  | 57.2 | [13 empty] | VV | 1 | 2 | True | 0 | ROZPOCET
| VV |  | 22*2,9 |  | 63.8 | [13 empty] | VV | 1 | 2 | True | 0 | ROZPOCET
| VV |  | 14*3,4 |  | 47.6 | [13 empty] | VV | 1 | 2 | True | 0 | ROZPOCET
| VV |  | 14*2,8 |  | 39.2 | [13 empty] | VV | 1 | 2 | True | 0 | ROZPOCET
| VV |  | Součet |  | 207.8 | [13 empty] | VV | 1 | 4 | True | 1 | ROZPOCET
47 | K | 228941122 | Vytažení ocel. jehel svislých do 70kg/m, do 5 m | m | 207.8 |  | 0 |  |  |  | základní | 0 | 0 | 0 | 0 | 0 | 0 | 4 | K | 1 |  |  |  | ROZPOCET | 0 | 0 | 0 | 0 | 0 | 1 | 0 | 4 | -1208783012
48 | K | 229942112 | Trubkové mikropiloty z oc.11 523, hladké D 105 mm | m | 187.5 |  | 0 |  |  |  | základní | 0 | 0 | 0 | 0 | 0 | 0 | 4 | K | 1 |  |  |  | ROZPOCET | 0 | 0 | 0 | 0 | 0 | 1 | 0 | 4 | -1073167339
49 | M | 13480940 | Tyč průřezu I 300, hrubé, jakost oceli S235 11375 | t | 13.04 |  | 0 |  |  |  | základní | 0 | 0 | 0 | 0 | 0 | 0 | 8 | M | 1 |  |  |  | ROZPOCET | 0 | 0 | 0 | 0 | 0 | 1 | 0 | 4 | -1391982906
| VV |  | 4860,43/1000 |  | 4.86 | [13 empty] | VV | 1 | 2 | True | 0 | ROZPOCET
| VV |  | 4892,38/1000 |  | 4.892 | [13 empty] | VV | 1 | 2 | True | 0 | ROZPOCET
| VV |  | 1703,80/1000 |  | 1.704 | [13 empty] | VV | 1 | 2 | True | 0 | ROZPOCET
| VV |  | 1583,68/1000 |  | 1.584 | [13 empty] | VV | 1 | 2 | True | 0 | ROZPOCET
| VV |  | Součet |  | 13.04 | [13 empty] | VV | 1 | 4 | True | 1 | ROZPOCET
50 | M | 15463210 | Pažnice Union 11320 profil číslo 6100930 | t | 14.011 |  | 0 |  |  |  | základní | 0 | 0 | 0 | 0 | 0 | 0 | 8 | M | 1 |  |  |  | ROZPOCET | 0 | 0 | 0 | 0 | 0 | 1 | 0 | 4 | 2087308471
| VV |  | 4666,28/1000 |  | 4.666 | [13 empty] | VV | 1 | 2 | True | 0 | ROZPOCET
| VV |  | 5388,29/1000 |  | 5.388 | [13 empty] | VV | 1 | 2 | True | 0 | ROZPOCET
| VV |  | 2169,58/1000 |  | 2.17 | [13 empty] | VV | 1 | 2 | True | 0 | ROZPOCET
| VV |  | 1786,71/1000 |  | 1.787 | [13 empty] | VV | 1 | 2 | True | 0 | ROZPOCET
| VV |  | Součet |  | 14.011 | [13 empty] | VV | 1 | 4 | True | 1 | ROZPOCET
51 | M | 28611223.A | Trubka PVC drenážní flexibilní d 100 mm | m | 906.8 |  | 0 |  |  |  | základní | 0 | 0 | 0 | 0 | 0 | 0 | 8 | M | 1 |  |  |  | ROZPOCET | 0 | 0 | 0 | 0 | 0 | 1 | 0 | 4 | 719647658
52 | M | 67352003 | Geotextilie netkaná PET 250 g/m2 | m2 | 370.433 |  | 0 |  |  |  | základní | 0 | 0 | 0 | 0 | 0 | 0 | 8 | M | 1 |  |  |  | ROZPOCET | 0 | 0 | 0 | 0 | 0 | 1 | 0 | 4 | 586271292
| VV |  | 363,17*1,02 |  | 370.433 | [13 empty] | VV | 1 | 2 | True | 0 | ROZPOCET
| VV |  | Součet |  | 370.433 | [13 empty] | VV | 1 | 4 | True | 1 | ROZPOCET
| D | 4 | Vodorovné konstrukce |  |  |  | 0 | [5 empty] | 0 |  | 0 |  | 0 | 1 | D | 0 |  |  |  | ROZPOCET | [6 empty] | 0
53 | K | 451572111 | Lože pod potrubí z kameniva těženého 0 - 4 mm | m3 | 149.6 |  | 0 |  |  |  | základní | 0 | 0 | 0 | 0 | 0 | 0 | 4 | K | 1 |  |  |  | ROZPOCET | 0 | 0 | 0 | 0 | 0 | 1 | 0 | 4 | -586402489
54 | K | 452311131 | Desky podkladní pod potrubí z betonu C 12/15 | m3 | 2.482 |  | 0 |  |  |  | základní | 0 | 0 | 0 | 0 | 0 | 0 | 4 | K | 1 |  |  |  | ROZPOCET | 0 | 0 | 0 | 0 | 0 | 1 | 0 | 4 | 1456024947
55 | K | 457621411 | Těsnění z asfaltobet. úprava spár zálivkou 1 kg/m | m | 42.5 |  | 0 |  |  |  | základní | 0 | 0 | 0 | 0 | 0 | 0 | 4 | K | 1 |  |  |  | ROZPOCET | 0 | 0 | 0 | 0 | 0 | 1 | 0 | 4 | 2145883282
56 | K | 463212300 | Rovnanina ze zához.kam. nad 3 m3, 200 kg,urov.líce | m3 | 18 |  | 0 |  |  |  | základní | 0 | 0 | 0 | 0 | 0 | 0 | 4 | K | 1 |  |  |  | ROZPOCET | 0 | 0 | 0 | 0 | 0 | 1 | 0 | 4 | -360809938
| VV |  | 36*0,5 |  | 18 | [13 empty] | VV | 1 | 2 | True | 0 | ROZPOCET
| VV |  | Součet |  | 18 | [13 empty] | VV | 1 | 4 | True | 1 | ROZPOCET
| D | 5 | Komunikace |  |  |  | 0 | [5 empty] | 0 |  | 0 |  | 0 | 1 | D | 0 |  |  |  | ROZPOCET | [6 empty] | 0
57 | K | 564231111 | Podklad ze štěrkopísku po zhutnění tloušťky 10 cm | m2 | 24.817 |  | 0 |  |  |  | základní | 0 | 0 | 0 | 0 | 0 | 0 | 4 | K | 1 |  |  |  | ROZPOCET | 0 | 0 | 0 | 0 | 0 | 1 | 0 | 4 | -1998665228
58 | K | 564751111 | Podklad z kameniva drceného vel.32-63 mm,tl. 15 cm | m2 | 22.77 |  | 0 |  |  |  | základní | 0 | 0 | 0 | 0 | 0 | 0 | 4 | K | 1 |  |  |  | ROZPOCET | 0 | 0 | 0 | 0 | 0 | 1 | 0 | 4 | -1834058896
59 | K | 564831111 | Podklad ze štěrkodrti po zhutnění tloušťky 10 cm | m2 | 22.77 |  | 0 |  |  |  | základní | 0 | 0 | 0 | 0 | 0 | 0 | 4 | K | 1 |  |  |  | ROZPOCET | 0 | 0 | 0 | 0 | 0 | 1 | 0 | 4 | -1730005360
60 | K | 573312511 | Prolití podkladu z kameniva asfaltem, 6,0 kg/m2 | m2 | 35.19 |  | 0 |  |  |  | základní | 0 | 0 | 0 | 0 | 0 | 0 | 4 | K | 1 |  |  |  | ROZPOCET | 0 | 0 | 0 | 0 | 0 | 1 | 0 | 4 | -1505165414
61 | K | 577141312 | Beton asfalt. ACO 8 CH,ACO 11,ACO 16, do 3 m, 5 cm | m2 | 35.19 |  | 0 |  |  |  | základní | 0 | 0 | 0 | 0 | 0 | 0 | 4 | K | 1 |  |  |  | ROZPOCET | 0 | 0 | 0 | 0 | 0 | 1 | 0 | 4 | -340686168
62 | K | 579300017R00 | Kryt komunikací z asfalt.recyklátu po zhutnění 10cm | m2 | 35.19 |  | 0 |  |  |  | základní | 0 | 0 | 0 | 0 | 0 | 0 | 4 | K | 1 |  |  |  | ROZPOCET | 0 | 0 | 0 | 0 | 0 | 1 | 0 | 4 | -746689794
| D | 8 | Trubní vedení |  |  |  | 0 | [5 empty] | 0 |  | 0 |  | 0 | 1 | D | 0 |  |  |  | ROZPOCET | [6 empty] | 0
63 | K | 871373121 | Montáž trub z plastu, gumový kroužek, DN 300 | m | 906.8 |  | 0 |  |  |  | základní | 0 | 0 | 0 | 0 | 0 | 0 | 4 | K | 1 |  |  |  | ROZPOCET | 0 | 0 | 0 | 0 | 0 | 1 | 0 | 4 | -1345086301
64 | K | 877373121 | Montáž tvarovek odboč. plast. gum. kroužek DN 300 | kus | 16 |  | 0 |  |  |  | základní | 0 | 0 | 0 | 0 | 0 | 0 | 4 | K | 1 |  |  |  | ROZPOCET | 0 | 0 | 0 | 0 | 0 | 1 | 0 | 4 | -339543093
65 | K | 892581111 | Zkouška těsnosti kanalizace DN do 300, vodou | m | 906.8 |  | 0 |  |  |  | základní | 0 | 0 | 0 | 0 | 0 | 0 | 4 | K | 1 |  |  |  | ROZPOCET | 0 | 0 | 0 | 0 | 0 | 1 | 0 | 4 | 362756192
66 | K | 892583111 | Zabezpečení konců kanal. potrubí DN do 300, vodou | úsek | 23 |  | 0 |  |  |  | základní | 0 | 0 | 0 | 0 | 0 | 0 | 4 | K | 1 |  |  |  | ROZPOCET | 0 | 0 | 0 | 0 | 0 | 1 | 0 | 4 | 1850887486
67 | K | 892855114 | Kontrola kanalizace TV kamerou do 200 m | m | 906.8 |  | 0 |  |  |  | základní | 0 | 0 | 0 | 0 | 0 | 0 | 4 | K | 1 |  |  |  | ROZPOCET | 0 | 0 | 0 | 0 | 0 | 1 | 0 | 4 | 794698120
68 | K | 894422111 | Osazení betonových dílců šachet | kus | 116 |  | 0 |  |  |  | základní | 0 | 0 | 0 | 0 | 0 | 0 | 4 | K | 1 |  |  |  | ROZPOCET | 0 | 0 | 0 | 0 | 0 | 1 | 0 | 4 | 30881473
69 | K | 899103111 | Osazení poklopu s rámem do 150 kg | kus | 23 |  | 0 |  |  |  | základní | 0 | 0 | 0 | 0 | 0 | 0 | 4 | K | 1 |  |  |  | ROZPOCET | 0 | 0 | 0 | 0 | 0 | 1 | 0 | 4 | 63021258
70 | M | 59224310T | Dno šachetní jednolité TBZ-Q.1 100/53-73 KOM V 30 bez těsnění, V 15 vč. těsnění, b/b | kus | 1 |  | 0 |  |  |  | základní | 0 | 0 | 0 | 0 | 0 | 0 | 8 | M | 1 |  |  |  | ROZPOCET | 0 | 0 | 0 | 0 | 0 | 1 | 0 | 4 | -665551747
71 | M | 286144847 | Trubka kanalizační PP SN 12 315x6000mm, hladká PP, oranžová | kus | 152 |  | 0 |  |  |  | základní | 0 | 0 | 0 | 0 | 0 | 0 | 8 | M | 1 |  |  |  | ROZPOCET | 0 | 0 | 0 | 0 | 0 | 1 | 0 | 4 | 244918542
72 | M | 2865447106 | Odbočka kanal.PP SN12-16 D 315/160 45° | kus | 15 |  | 0 |  |  |  | základní | 0 | 0 | 0 | 0 | 0 | 0 | 8 | M | 1 |  |  |  | ROZPOCET | 0 | 0 | 0 | 0 | 0 | 1 | 0 | 4 | 1667438697
73 | M | 2865447107 | Odbočka kanal.PP SN12-16 D 315/200 45° | kus | 1 |  | 0 |  |  |  | základní | 0 | 0 | 0 | 0 | 0 | 0 | 8 | M | 1 |  |  |  | ROZPOCET | 0 | 0 | 0 | 0 | 0 | 1 | 0 | 4 | -1628566500
74 | M | 55243R01 | Poklop B125 BEGU-B-1 DIN 4271-R1, bez odvětrání | kus | 16 |  | 0 |  |  |  | základní | 0 | 0 | 0 | 0 | 0 | 0 | 8 | M | 1 |  |  |  | ROZPOCET | 0 | 0 | 0 | 0 | 0 | 1 | 0 | 4 | -76804379
75 | M | 55243R02 | Poklop B 125 GU-B-1 B125 s odvětráním, rám BEGU - DIN 4271-R, poklop GU-B-1 B125 | kus | 1 |  | 0 |  |  |  | základní | 0 | 0 | 0 | 0 | 0 | 0 | 8 | M | 1 |  |  |  | ROZPOCET | 0 | 0 | 0 | 0 | 0 | 1 | 0 | 4 | -1809769197
76 | M | 55340322 | Poklop D 400 - BEG, bet. výplň, bez odvětrání | kus | 6 |  | 0 |  |  |  | základní | 0 | 0 | 0 | 0 | 0 | 0 | 8 | M | 1 |  |  |  | ROZPOCET | 0 | 0 | 0 | 0 | 0 | 1 | 0 | 4 | 1569219149
77 | M | 5922431 | Dno šachetní jednolité TBZ-Q.1 100/53-69 KOM V 30/30 bez těsnění, b/b | kus | 20 |  | 0 |  |  |  | základní | 0 | 0 | 0 | 0 | 0 | 0 | 8 | M | 1 |  |  |  | ROZPOCET | 0 | 0 | 0 | 0 | 0 | 1 | 0 | 4 | -1855002079
78 | M | 5922433 | Dno šachetní jednolité TBZ-Q.1 100/57-68 KOM V 30/30/25 bez těsnění, b/b | kus | 1 |  | 0 |  |  |  | základní | 0 | 0 | 0 | 0 | 0 | 0 | 8 | M | 1 |  |  |  | ROZPOCET | 0 | 0 | 0 | 0 | 0 | 1 | 0 | 4 | 1388317730
79 | M | 59224346 | Prstenec vyrovnávací šachetní TBW-Q.1 63/4 | kus | 3 |  | 0 |  |  |  | základní | 0 | 0 | 0 | 0 | 0 | 0 | 8 | M | 1 |  |  |  | ROZPOCET | 0 | 0 | 0 | 0 | 0 | 1 | 0 | 4 | -1216398992
80 | M | 59224347.A | Prstenec vyrovnávací šachetní TBW-Q.1 63/6 | kus | 8 |  | 0 |  |  |  | základní | 0 | 0 | 0 | 0 | 0 | 0 | 8 | M | 1 |  |  |  | ROZPOCET | 0 | 0 | 0 | 0 | 0 | 1 | 0 | 4 | -1118626652
81 | M | 59224348.A | Prstenec vyrovnávací šachetní TBW-Q.1 63/8 | kus | 11 |  | 0 |  |  |  | základní | 0 | 0 | 0 | 0 | 0 | 0 | 8 | M | 1 |  |  |  | ROZPOCET | 0 | 0 | 0 | 0 | 0 | 1 | 0 | 4 | -415741096
82 | M | 59224349.A | Prstenec vyrovnávací šachetní TBW-Q.1 63/10 | kus | 8 |  | 0 |  |  |  | základní | 0 | 0 | 0 | 0 | 0 | 0 | 8 | M | 1 |  |  |  | ROZPOCET | 0 | 0 | 0 | 0 | 0 | 1 | 0 | 4 | 921955142
83 | M | 59224349 | Prstenec vyrovnávací šachetní TBW-Q.1 63/12 | kus | 5 |  | 0 |  |  |  | základní | 0 | 0 | 0 | 0 | 0 | 0 | 8 | M | 1 |  |  |  | ROZPOCET | 0 | 0 | 0 | 0 | 0 | 1 | 0 | 4 | 1233669320
84 | M | 59224353.A | Konus šachetní TBR-Q.1 100-63/58/12 KPS | kus | 23 |  | 0 |  |  |  | základní | 0 | 0 | 0 | 0 | 0 | 0 | 8 | M | 1 |  |  |  | ROZPOCET | 0 | 0 | 0 | 0 | 0 | 1 | 0 | 4 | -627913701
85 | M | 59224356.A | Skruž šachetní TBS-Q.1 100/25/12 | kus | 13 |  | 0 |  |  |  | základní | 0 | 0 | 0 | 0 | 0 | 0 | 8 | M | 1 |  |  |  | ROZPOCET | 0 | 0 | 0 | 0 | 0 | 1 | 0 | 4 | -1648393368
86 | M | 59224359.A | Skruž šachetní TBS-Q.1 100/50/12 | kus | 15 |  | 0 |  |  |  | základní | 0 | 0 | 0 | 0 | 0 | 0 | 8 | M | 1 |  |  |  | ROZPOCET | 0 | 0 | 0 | 0 | 0 | 1 | 0 | 4 | -2048853133
87 | M | 59224364.01T | Skruž šachetní TBS-Q.1 100/100/12 PS vč. otvoru max. DN 300 | kus | 1 |  | 0 |  |  |  | základní | 0 | 0 | 0 | 0 | 0 | 0 | 8 | M | 1 |  |  |  | ROZPOCET | 0 | 0 | 0 | 0 | 0 | 1 | 0 | 4 | 921596189
88 | M | 59224364.A | Skruž šachetní TBS-Q.1 100/100/12 PS | kus | 7 |  | 0 |  |  |  | základní | 0 | 0 | 0 | 0 | 0 | 0 | 8 | M | 1 |  |  |  | ROZPOCET | 0 | 0 | 0 | 0 | 0 | 1 | 0 | 4 | -387465580
89 | M | 59224373.A | Těsnění elastom pro šach díly EMT - DN 1000 | kus | 57 |  | 0 |  |  |  | základní | 0 | 0 | 0 | 0 | 0 | 0 | 8 | M | 1 |  |  |  | ROZPOCET | 0 | 0 | 0 | 0 | 0 | 1 | 0 | 4 | 1839365038
| D | 91 | Doplňující práce na komunikaci |  |  |  | 0 | [5 empty] | 0 |  | 0 |  | 0 | 1 | D | 0 |  |  |  | ROZPOCET | [6 empty] | 0
90 | K | 919735112 | Řezání stávajícího živičného krytu tl. 5 - 10 cm | m | 42.5 |  | 0 |  |  |  | základní | 0 | 0 | 0 | 0 | 0 | 0 | 4 | K | 1 |  |  |  | ROZPOCET | 0 | 0 | 0 | 0 | 0 | 1 | 0 | 4 | -2110610362
| D | 96 | Bourání konstrukcí |  |  |  | 0 | [5 empty] | 0 |  | 0 |  | 0 | 1 | D | 0 |  |  |  | ROZPOCET | [6 empty] | 0
91 | K | 966067111 | Rozebrání plotu tyč. lať. prken. drátěného, plech. | m | 20 |  | 0 |  |  |  | základní | 0 | 0 | 0 | 0 | 0 | 0 | 4 | K | 1 |  |  |  | ROZPOCET | 0 | 0 | 0 | 0 | 0 | 1 | 0 | 4 | 1156891168
92 | K | 900100001 | Oplocení z drátěného pletiva, ocelové sloupky | 100 m | 0.2 |  | 0 |  |  |  | základní | 0 | 0 | 0 | 0 | 0 | 0 | 4 | K | 1 |  |  |  | ROZPOCET | 0 | 0 | 0 | 0 | 0 | 1 | 0 | 4 | -1391331964
| D | 99 | Staveništní přesun hmot |  |  |  | 0 | [5 empty] | 0 |  | 0 |  | 0 | 1 | D | 0 |  |  |  | ROZPOCET | [6 empty] | 0
93 | K | 998276101 | Přesun hmot, trubní vedení plastová, otevř. výkop | t | 1782.001 |  | 0 |  |  |  | základní | 0 | 0 | 0 | 0 | 0 | 0 | 4 | K | 1 |  |  |  | ROZPOCET | 0 | 0 | 0 | 0 | 0 | 1 | 0 | 4 | -1182893671
| D | D96 | Přesuny suti a vybouraných hmot |  |  |  | 0 | [5 empty] | 0 |  | 0 |  | 0 | 1 | D | 0 |  |  |  | ROZPOCET | [6 empty] | 0
94 | K | 979990001 | Poplatek za skládku stavební suti | t | 15.03 |  | 0 |  |  |  | základní | 0 | 0 | 0 | 0 | 0 | 0 | 4 | K | 1 |  |  |  | ROZPOCET | 0 | 0 | 0 | 0 | 0 | 1 | 0 | 4 | -1848094880
95 | K | 997221845 | Poplatek za uložení na skládce (skládkovné) odpadu asfaltového bez dehtu kód odpadu 170 302 | t | 12.18 |  | 0 |  |  |  | základní | 0 | 0 | 0 | 0 | 0 | 0 | 4 | K | 1 |  |  |  | ROZPOCET | 0 | 0 | 0 | 0 | 0 | 1 | 0 | 4 | -768186485
| VV |  | 8,31 |  | 8.31 | [13 empty] | VV | 1 | 2 | True | 0 | ROZPOCET
| VV |  | 3,87 |  | 3.87 | [13 empty] | VV | 1 | 2 | True | 0 | ROZPOCET
| VV |  | Součet |  | 12.18 | [13 empty] | VV | 1 | 4 | True | 1 | ROZPOCET
96 | K | 979087212 | Nakládání suti na dopravní prostředky - komunikace | t | 27.4 |  | 0 |  |  |  | základní | 0 | 0 | 0 | 0 | 0 | 0 | 4 | K | 1 |  |  |  | ROZPOCET | 0 | 0 | 0 | 0 | 0 | 1 | 0 | 4 | -1969006226
97 | K | 979091221 | Vodorovné přemístění suti za každý další 1 km | t | 411.006 |  | 0 |  |  |  | základní | 0 | 0 | 0 | 0 | 0 | 0 | 4 | K | 1 |  |  |  | ROZPOCET | 0 | 0 | 0 | 0 | 0 | 1 | 0 | 4 | -783735760
98 | K | 979083513 | Vodorovné přemístění suti do 1 km | t | 27.4 |  | 0 |  |  |  | základní | 0 | 0 | 0 | 0 | 0 | 0 | 4 | K | 1 |  |  |  | ROZPOCET | 0 | 0 | 0 | 0 | 0 | 1 | 0 | 4 | -1734957139

## S E-1 - IO 01 Stoka E-1
[9 empty] | >> skryté sloupce << | [9 empty] | {10df552e-4670-4469-a096-97321c798d64}
2
| KRYCÍ LIST SOUPISU PRACÍ | [8 empty] | v --- níže se nacházejí doplnkové a pomocné údaje k sestavám --- v | [8 empty] | False
Stavba:
Splašková kanalizace a ČOV v obci Hnojník
Objekt:
IO 01, IO 02 - Stoková síť, Kanalizační odbočení
Soupis:
S E-1 - IO 01 Stoka E-1
| KSO: |  |  |  |  | CC-CZ:
| Místo: |  |  |  |  | Datum: | 30. 11. 2019
| Zadavatel: |  |  |  |  | IČ: | 00296678
|  | Obec Hnojník |  |  |  | DIČ: | CZ00296678
| Zhotovitel: |  |  |  |  | IČ:
DIČ:
| Projektant: |  |  |  |  | IČ: | 00577758
|  | Koneko,spol.s r.o.(ÚRS2019/2-KROS4) |  |  |  | DIČ: | CZ00577758
| Zpracovatel: |  |  |  |  | IČ: | 00577758
|  | Koneko,spol.s r.o.(ÚRS2019/2-KROS4) |  |  |  | DIČ: | CZ00577758
Poznámka:
| Cena bez DPH | [5 empty] | 0
|  |  | Základ daně |  |  | Sazba daně | Výše daně
| DPH | základní | 0 |  |  | 21% | 0
|  | snížená | 0 |  |  | 15% | 0
|  | zákl. přenesená | 0 |  |  | 21% | 0
|  | sníž. přenesená | 0 |  |  | 15% | 0
|  | nulová | 0 |  |  | 0% | 0
| Cena s DPH |  |  | v | CZK |  | 0
| Projektant |  |  | Zpracovatel
| Datum a podpis: |  | Razítko | Datum a podpis: |  |  | Razítko
| Objednavatel |  |  | Zhotovitel
| Datum a podpis: |  | Razítko | Datum a podpis: |  |  | Razítko
REKAPITULACE ČLENĚNÍ SOUPISU PRACÍ
Stavba:
Splašková kanalizace a ČOV v obci Hnojník
Objekt:
IO 01, IO 02 - Stoková síť, Kanalizační odbočení
Soupis:
S E-1 - IO 01 Stoka E-1
Místo: | [5 empty] | Datum: | 30. 11. 2019
Zadavatel: |  |  | Obec Hnojník |  |  | Projektant: | Koneko,spol.s r.o.(ÚRS2019/2-KROS4)
Zhotovitel: | [5 empty] | Zpracovatel: | Koneko,spol.s r.o.(ÚRS2019/2-KROS4)
Kód dílu - Popis | [6 empty] | Cena celkem [CZK]
Náklady ze soupisu prací | [6 empty] | 0 | [12 empty] | -1
| 1 - Zemní práce | [5 empty] | 0
| 2 - Základy a zvláštní zakládání | [5 empty] | 0
| 4 - Vodorovné konstrukce | [5 empty] | 0
| 5 - Komunikace | [5 empty] | 0
| 8 - Trubní vedení | [5 empty] | 0
| 99 - Staveništní přesun hmot | [5 empty] | 0
SOUPIS PRACÍ
Stavba:
Splašková kanalizace a ČOV v obci Hnojník
Objekt:
IO 01, IO 02 - Stoková síť, Kanalizační odbočení
Soupis:
S E-1 - IO 01 Stoka E-1
Místo: | [5 empty] | Datum: | 30. 11. 2019
Zadavatel: |  |  | Obec Hnojník |  |  | Projektant: | Koneko,spol.s r.o.(ÚRS2019/2-KROS4)
Zhotovitel: | [5 empty] | Zpracovatel: | Koneko,spol.s r.o.(ÚRS2019/2-KROS4)
PČ | Typ | Kód | Popis | MJ | Množství | J.cena [CZK] | Cena celkem [CZK] | Cenová soustava |  |  | DPH | J. Nh [h] | Nh celkem [h] | J. hmotnost [t] | Hmotnost celkem [t] | J. suť [t] | Suť Celkem [t]
Náklady soupisu celkem | [6 empty] | 0 | [5 empty] | 0 |  | 0 |  | 0 |  | D | -1 | [10 empty] | 0
| D | 1 | Zemní práce |  |  |  | 0 | [5 empty] | 0 |  | 0 |  | 0 | 1 | D | 0 |  |  |  | ROZPOCET | [6 empty] | 0
1 | K | 121101101 | Sejmutí ornice s přemístěním do 50 m | m3 | 25.74 |  | 0 |  |  |  | základní | 0 | 0 | 0 | 0 | 0 | 0 | 4 | K | 1 |  |  |  | ROZPOCET | 0 | 0 | 0 | 0 | 0 | 1 | 0 | 4 | -769826284
2 | K | 132201212 | Hloubení rýh š.do 200 cm hor.3 do 1000m3,STROJNĚ | m3 | 244.2 |  | 0 |  |  |  | základní | 0 | 0 | 0 | 0 | 0 | 0 | 4 | K | 1 |  |  |  | ROZPOCET | 0 | 0 | 0 | 0 | 0 | 1 | 0 | 4 | -1212339235
3 | K | 132201219 | Přípl.za lepivost,hloubení rýh 200cm,hor.3,STROJNĚ | m3 | 122.1 |  | 0 |  |  |  | základní | 0 | 0 | 0 | 0 | 0 | 0 | 4 | K | 1 |  |  |  | ROZPOCET | 0 | 0 | 0 | 0 | 0 | 1 | 0 | 4 | -970431818
| VV |  | 244,2*0,5 |  | 122.1 | [13 empty] | VV | 1 | 2 | True | 0 | ROZPOCET
| VV |  | Součet |  | 122.1 | [13 empty] | VV | 1 | 4 | True | 1 | ROZPOCET
4 | K | 132301212 | Hloubení rýh š.do 200 cm hor.4 do 1000 m3, STROJNĚ | m3 | 244.2 |  | 0 |  |  |  | základní | 0 | 0 | 0 | 0 | 0 | 0 | 4 | K | 1 |  |  |  | ROZPOCET | 0 | 0 | 0 | 0 | 0 | 1 | 0 | 4 | -1365942091
5 | K | 132301219 | Přípl.za lepivost,hloubení rýh 200cm,hor.4,STROJNĚ | m3 | 122.1 |  | 0 |  |  |  | základní | 0 | 0 | 0 | 0 | 0 | 0 | 4 | K | 1 |  |  |  | ROZPOCET | 0 | 0 | 0 | 0 | 0 | 1 | 0 | 4 | 1016766225
| VV |  | 244,2*0,5 |  | 122.1 | [13 empty] | VV | 1 | 2 | True | 0 | ROZPOCET
| VV |  | Součet |  | 122.1 | [13 empty] | VV | 1 | 4 | True | 1 | ROZPOCET
6 | K | 151101101 | Pažení a rozepření stěn rýh - příložné - hl.do 2 m | m2 | 137 |  | 0 |  |  |  | základní | 0 | 0 | 0 | 0 | 0 | 0 | 4 | K | 1 |  |  |  | ROZPOCET | 0 | 0 | 0 | 0 | 0 | 1 | 0 | 4 | -1705873866
7 | K | 151101111 | Odstranění pažení stěn rýh - příložné - hl. do 2 m | m2 | 137 |  | 0 |  |  |  | základní | 0 | 0 | 0 | 0 | 0 | 0 | 4 | K | 1 |  |  |  | ROZPOCET | 0 | 0 | 0 | 0 | 0 | 1 | 0 | 4 | -415182090
8 | K | 151811116 | Montáž pažicího boxu standard dl.3m, š.1m, hl.2,4m | kus | 14 |  | 0 |  |  |  | základní | 0 | 0 | 0 | 0 | 0 | 0 | 4 | K | 1 |  |  |  | ROZPOCET | 0 | 0 | 0 | 0 | 0 | 1 | 0 | 4 | -1255796623
9 | K | 151812116 | Pronájem pažic.boxu standard dl.3m, š.1m, hl.2,4m | den | 21 |  | 0 |  |  |  | základní | 0 | 0 | 0 | 0 | 0 | 0 | 4 | K | 1 |  |  |  | ROZPOCET | 0 | 0 | 0 | 0 | 0 | 1 | 0 | 4 | 1244068228
10 | K | 151813116 | Dmtž pažicího boxu standard dl.3m, š.1m, hl.2,4m | kus | 14 |  | 0 |  |  |  | základní | 0 | 0 | 0 | 0 | 0 | 0 | 4 | K | 1 |  |  |  | ROZPOCET | 0 | 0 | 0 | 0 | 0 | 1 | 0 | 4 | -433728739
11 | K | 161101101 | Svislé přemístění výkopku z hor.1-4 do 2,5 m | m3 | 122.1 |  | 0 |  |  |  | základní | 0 | 0 | 0 | 0 | 0 | 0 | 4 | K | 1 |  |  |  | ROZPOCET | 0 | 0 | 0 | 0 | 0 | 1 | 0 | 4 | 856686532
| VV |  | 244,2*0,5 |  | 122.1 | [13 empty] | VV | 1 | 2 | True | 0 | ROZPOCET
| VV |  | Součet |  | 122.1 | [13 empty] | VV | 1 | 4 | True | 1 | ROZPOCET
12 | K | 162401102 | Vodorovné přemístění výkopku z hor.1-4 do 2000 m | m3 | 256.8 |  | 0 |  |  |  | základní | 0 | 0 | 0 | 0 | 0 | 0 | 4 | K | 1 |  |  |  | ROZPOCET | 0 | 0 | 0 | 0 | 0 | 1 | 0 | 4 | -30548133
13 | K | 162701105 | Vodorovné přemístění výkopku z hor.1-4 do 10000 m | m3 | 90.1 |  | 0 |  |  |  | základní | 0 | 0 | 0 | 0 | 0 | 0 | 4 | K | 1 |  |  |  | ROZPOCET | 0 | 0 | 0 | 0 | 0 | 1 | 0 | 4 | 714311225
14 | K | 167101102 | Nakládání výkopku z hor.1-4 v množství nad 100 m3 | m3 | 128.4 |  | 0 |  |  |  | základní | 0 | 0 | 0 | 0 | 0 | 0 | 4 | K | 1 |  |  |  | ROZPOCET | 0 | 0 | 0 | 0 | 0 | 1 | 0 | 4 | 1721498508
15 | K | 171201201 | Uložení sypaniny na skl.-sypanina na výšku přes 2m | m3 | 90.1 |  | 0 |  |  |  | základní | 0 | 0 | 0 | 0 | 0 | 0 | 4 | K | 1 |  |  |  | ROZPOCET | 0 | 0 | 0 | 0 | 0 | 1 | 0 | 4 | 393218239
16 | K | 174101101 | Zásyp jam, rýh, šachet se zhutněním | m3 | 128.4 |  | 0 |  |  |  | základní | 0 | 0 | 0 | 0 | 0 | 0 | 4 | K | 1 |  |  |  | ROZPOCET | 0 | 0 | 0 | 0 | 0 | 1 | 0 | 4 | 433922615
17 | K | 175101101 | Obsyp potrubí bez prohození sypaniny | m3 | 65 |  | 0 |  |  |  | základní | 0 | 0 | 0 | 0 | 0 | 0 | 4 | K | 1 |  |  |  | ROZPOCET | 0 | 0 | 0 | 0 | 0 | 1 | 0 | 4 | -1880071734
18 | K | 180402111 | Založení trávníku parkového výsevem v rovině | m2 | 128.7 |  | 0 |  |  |  | základní | 0 | 0 | 0 | 0 | 0 | 0 | 4 | K | 1 |  |  |  | ROZPOCET | 0 | 0 | 0 | 0 | 0 | 1 | 0 | 4 | 1909198096
| VV |  | 117*1,1 |  | 128.7 | [13 empty] | VV | 1 | 2 | True | 0 | ROZPOCET
| VV |  | Součet |  | 128.7 | [13 empty] | VV | 1 | 4 | True | 1 | ROZPOCET
19 | K | 181301103 | Rozprostření ornice, rovina, tl. 15-20 cm,do 500m2 | m2 | 128.7 |  | 0 |  |  |  | základní | 0 | 0 | 0 | 0 | 0 | 0 | 4 | K | 1 |  |  |  | ROZPOCET | 0 | 0 | 0 | 0 | 0 | 1 | 0 | 4 | -1525693655
| VV |  | 117*1,1 |  | 128.7 | [13 empty] | VV | 1 | 2 | True | 0 | ROZPOCET
| VV |  | Součet |  | 128.7 | [13 empty] | VV | 1 | 4 | True | 1 | ROZPOCET
20 | K | 199000005 | Poplatek za skládku zeminy 1- 4 | t | 231.12 |  | 0 |  |  |  | základní | 0 | 0 | 0 | 0 | 0 | 0 | 4 | K | 1 |  |  |  | ROZPOCET | 0 | 0 | 0 | 0 | 0 | 1 | 0 | 4 | -379660581
| VV |  | 128,4*1,8 |  | 231.12 | [13 empty] | VV | 1 | 2 | True | 0 | ROZPOCET
| VV |  | Součet |  | 231.12 | [13 empty] | VV | 1 | 4 | True | 1 | ROZPOCET
21 | K | 119003217 | Mobilní plotová zábrana vyplněná dráty výšky do 1,5 m pro zabezpečení výkopu zřízení | m | 234 |  | 0 |  |  |  | základní | 0 | 0 | 0 | 0 | 0 | 0 | 4 | K | 1 |  |  |  | ROZPOCET | 0 | 0 | 0 | 0 | 0 | 1 | 0 | 4 | -1015269315
| VV |  | 117*2 |  | 234 | [13 empty] | VV | 1 | 2 | True | 0 | ROZPOCET
| VV |  | Součet |  | 234 | [13 empty] | VV | 1 | 4 | True | 1 | ROZPOCET
22 | K | 119003218 | Mobilní plotová zábrana vyplněná dráty výšky do 1,5 m pro zabezpečení výkopu odstranění | m | 234 |  | 0 |  |  |  | základní | 0 | 0 | 0 | 0 | 0 | 0 | 4 | K | 1 |  |  |  | ROZPOCET | 0 | 0 | 0 | 0 | 0 | 1 | 0 | 4 | 36481705
23 | M | 00572465 | Směs travní standard PROFI á 25 kg | kg | 3.861 |  | 0 |  |  |  | základní | 0 | 0 | 0 | 0 | 0 | 0 | 8 | M | 1 |  |  |  | ROZPOCET | 0 | 0 | 0 | 0 | 0 | 1 | 0 | 4 | 1892603920
| VV |  | 128,7*0,03 |  | 3.861 | [13 empty] | VV | 1 | 2 | True | 0 | ROZPOCET
| VV |  | Součet |  | 3.861 | [13 empty] | VV | 1 | 4 | True | 1 | ROZPOCET
24 | M | 58337332 | Štěrkopísek frakce 0-22 C | t | 110.5 |  | 0 |  |  |  | základní | 0 | 0 | 0 | 0 | 0 | 0 | 8 | M | 1 |  |  |  | ROZPOCET | 0 | 0 | 0 | 0 | 0 | 1 | 0 | 4 | -211195893
| VV |  | 65*1,7 |  | 110.5 | [13 empty] | VV | 1 | 2 | True | 0 | ROZPOCET
| VV |  | Součet |  | 110.5 | [13 empty] | VV | 1 | 4 | True | 1 | ROZPOCET
| D | 2 | Základy a zvláštní zakládání |  |  |  | 0 | [5 empty] | 0 |  | 0 |  | 0 | 1 | D | 0 |  |  |  | ROZPOCET | [6 empty] | 0
25 | K | 212792112 | Montáž trativodů z flexibilních trubek, lože | m | 117 |  | 0 |  |  |  | základní | 0 | 0 | 0 | 0 | 0 | 0 | 4 | K | 1 |  |  |  | ROZPOCET | 0 | 0 | 0 | 0 | 0 | 1 | 0 | 4 | -67387880
26 | K | 212971110 | Opláštění trativodů z geotext., do sklonu 1:2,5 | m2 | 47.25 |  | 0 |  |  |  | základní | 0 | 0 | 0 | 0 | 0 | 0 | 4 | K | 1 |  |  |  | ROZPOCET | 0 | 0 | 0 | 0 | 0 | 1 | 0 | 4 | 530726609
| VV |  | 0,35+0,1+2*(0,2)*117 |  | 47.25 | [13 empty] | VV | 1 | 2 | True | 0 | ROZPOCET
| VV |  | Součet |  | 47.25 | [13 empty] | VV | 1 | 4 | True | 1 | ROZPOCET
27 | M | 28611223.A | Trubka PVC drenážní flexibilní d 100 mm | m | 117 |  | 0 |  |  |  | základní | 0 | 0 | 0 | 0 | 0 | 0 | 8 | M | 1 |  |  |  | ROZPOCET | 0 | 0 | 0 | 0 | 0 | 1 | 0 | 4 | 107567940
28 | M | 67352003 | Geotextilie netkaná PET 250 g/m2 | m2 | 48.195 |  | 0 |  |  |  | základní | 0 | 0 | 0 | 0 | 0 | 0 | 8 | M | 1 |  |  |  | ROZPOCET | 0 | 0 | 0 | 0 | 0 | 1 | 0 | 4 | 939446110
| VV |  | 47,25*1,02 |  | 48.195 | [13 empty] | VV | 1 | 2 | True | 0 | ROZPOCET
| VV |  | Součet |  | 48.195 | [13 empty] | VV | 1 | 4 | True | 1 | ROZPOCET
| D | 4 | Vodorovné konstrukce |  |  |  | 0 | [5 empty] | 0 |  | 0 |  | 0 | 1 | D | 0 |  |  |  | ROZPOCET | [6 empty] | 0
29 | K | 451572111 | Lože pod potrubí z kameniva těženého 0 - 4 mm | m3 | 19.3 |  | 0 |  |  |  | základní | 0 | 0 | 0 | 0 | 0 | 0 | 4 | K | 1 |  |  |  | ROZPOCET | 0 | 0 | 0 | 0 | 0 | 1 | 0 | 4 | 1906787942
30 | K | 452311131 | Desky podkladní pod potrubí z betonu C 12/15 | m3 | 0.324 |  | 0 |  |  |  | základní | 0 | 0 | 0 | 0 | 0 | 0 | 4 | K | 1 |  |  |  | ROZPOCET | 0 | 0 | 0 | 0 | 0 | 1 | 0 | 4 | 1071690388
| D | 5 | Komunikace |  |  |  | 0 | [5 empty] | 0 |  | 0 |  | 0 | 1 | D | 0 |  |  |  | ROZPOCET | [6 empty] | 0
31 | K | 564231111 | Podklad ze štěrkopísku po zhutnění tloušťky 10 cm | m2 | 3.237 |  | 0 |  |  |  | základní | 0 | 0 | 0 | 0 | 0 | 0 | 4 | K | 1 |  |  |  | ROZPOCET | 0 | 0 | 0 | 0 | 0 | 1 | 0 | 4 | 1748782981
| D | 8 | Trubní vedení |  |  |  | 0 | [5 empty] | 0 |  | 0 |  | 0 | 1 | D | 0 |  |  |  | ROZPOCET | [6 empty] | 0
32 | K | 871373121 | Montáž trub z plastu, gumový kroužek, DN 300 | m | 117 |  | 0 |  |  |  | základní | 0 | 0 | 0 | 0 | 0 | 0 | 4 | K | 1 |  |  |  | ROZPOCET | 0 | 0 | 0 | 0 | 0 | 1 | 0 | 4 | 1563056380
33 | K | 877373121 | Montáž tvarovek odboč. plast. gum. kroužek DN 300 | kus | 2 |  | 0 |  |  |  | základní | 0 | 0 | 0 | 0 | 0 | 0 | 4 | K | 1 |  |  |  | ROZPOCET | 0 | 0 | 0 | 0 | 0 | 1 | 0 | 4 | 952197919
34 | K | 892581111 | Zkouška těsnosti kanalizace DN do 300, vodou | m | 117 |  | 0 |  |  |  | základní | 0 | 0 | 0 | 0 | 0 | 0 | 4 | K | 1 |  |  |  | ROZPOCET | 0 | 0 | 0 | 0 | 0 | 1 | 0 | 4 | 91780162
35 | K | 892583111 | Zabezpečení konců kanal. potrubí DN do 300, vodou | úsek | 3 |  | 0 |  |  |  | základní | 0 | 0 | 0 | 0 | 0 | 0 | 4 | K | 1 |  |  |  | ROZPOCET | 0 | 0 | 0 | 0 | 0 | 1 | 0 | 4 | 102927400
36 | K | 892855114 | Kontrola kanalizace TV kamerou do 200 m | m | 117 |  | 0 |  |  |  | základní | 0 | 0 | 0 | 0 | 0 | 0 | 4 | K | 1 |  |  |  | ROZPOCET | 0 | 0 | 0 | 0 | 0 | 1 | 0 | 4 | -803527644
37 | K | 894422111 | Osazení betonových dílců šachet | kus | 14 |  | 0 |  |  |  | základní | 0 | 0 | 0 | 0 | 0 | 0 | 4 | K | 1 |  |  |  | ROZPOCET | 0 | 0 | 0 | 0 | 0 | 1 | 0 | 4 | -732966965
38 | K | 899103111 | Osazení poklopu s rámem do 150 kg | kus | 3 |  | 0 |  |  |  | základní | 0 | 0 | 0 | 0 | 0 | 0 | 4 | K | 1 |  |  |  | ROZPOCET | 0 | 0 | 0 | 0 | 0 | 1 | 0 | 4 | 1057584844
39 | M | 286144845 | Trubka kanalizační PP SN 12 250x6000mm, hladká PP, oranžová | kus | 20 |  | 0 |  |  |  | základní | 0 | 0 | 0 | 0 | 0 | 0 | 8 | M | 1 |  |  |  | ROZPOCET | 0 | 0 | 0 | 0 | 0 | 1 | 0 | 4 | 510419003
40 | M | 2865447103 | Odbočka kanal.PP SN12-16 D 250/160 45° | kus | 2 |  | 0 |  |  |  | základní | 0 | 0 | 0 | 0 | 0 | 0 | 8 | M | 1 |  |  |  | ROZPOCET | 0 | 0 | 0 | 0 | 0 | 1 | 0 | 4 | -1728375365
41 | M | 55243R01 | Poklop B125 BEGU-B-1 DIN 4271-R1, bez odvětrání | kus | 3 |  | 0 |  |  |  | základní | 0 | 0 | 0 | 0 | 0 | 0 | 8 | M | 1 |  |  |  | ROZPOCET | 0 | 0 | 0 | 0 | 0 | 1 | 0 | 4 | 492606762
42 | M | 59224311T | Dno šachetní jednolité TBZ-Q.1 100/60 KOM V 25/25 bez těsnění, V 15 vč. těsnění, b/b | kus | 1 |  | 0 |  |  |  | základní | 0 | 0 | 0 | 0 | 0 | 0 | 8 | M | 1 |  |  |  | ROZPOCET | 0 | 0 | 0 | 0 | 0 | 1 | 0 | 4 | -1287114981
43 | M | 5922432 | Dno šachetní jednolité TBZ-Q.1 100/50-60 KOM V 25/25 bez těsnění, b/b | kus | 2 |  | 0 |  |  |  | základní | 0 | 0 | 0 | 0 | 0 | 0 | 8 | M | 1 |  |  |  | ROZPOCET | 0 | 0 | 0 | 0 | 0 | 1 | 0 | 4 | -1794547355
44 | M | 59224347.A | Prstenec vyrovnávací šachetní TBW-Q.1 63/6 | kus | 2 |  | 0 |  |  |  | základní | 0 | 0 | 0 | 0 | 0 | 0 | 8 | M | 1 |  |  |  | ROZPOCET | 0 | 0 | 0 | 0 | 0 | 1 | 0 | 4 | 498400488
45 | M | 59224349 | Prstenec vyrovnávací šachetní TBW-Q.1 63/12 | kus | 1 |  | 0 |  |  |  | základní | 0 | 0 | 0 | 0 | 0 | 0 | 8 | M | 1 |  |  |  | ROZPOCET | 0 | 0 | 0 | 0 | 0 | 1 | 0 | 4 | -1475769028
46 | M | 59224353.A | Konus šachetní TBR-Q.1 100-63/58/12 KPS | kus | 3 |  | 0 |  |  |  | základní | 0 | 0 | 0 | 0 | 0 | 0 | 8 | M | 1 |  |  |  | ROZPOCET | 0 | 0 | 0 | 0 | 0 | 1 | 0 | 4 | 1918307280
47 | M | 59224356.A | Skruž šachetní TBS-Q.1 100/25/12 | kus | 2 |  | 0 |  |  |  | základní | 0 | 0 | 0 | 0 | 0 | 0 | 8 | M | 1 |  |  |  | ROZPOCET | 0 | 0 | 0 | 0 | 0 | 1 | 0 | 4 | 1999812577
48 | M | 59224359.A | Skruž šachetní TBS-Q.1 100/50/12 | kus | 3 |  | 0 |  |  |  | základní | 0 | 0 | 0 | 0 | 0 | 0 | 8 | M | 1 |  |  |  | ROZPOCET | 0 | 0 | 0 | 0 | 0 | 1 | 0 | 4 | 2035956417
49 | M | 59224373.A | Těsnění elastom pro šach díly EMT - DN 1000 | kus | 8 |  | 0 |  |  |  | základní | 0 | 0 | 0 | 0 | 0 | 0 | 8 | M | 1 |  |  |  | ROZPOCET | 0 | 0 | 0 | 0 | 0 | 1 | 0 | 4 | -1304883718
| D | 99 | Staveništní přesun hmot |  |  |  | 0 | [5 empty] | 0 |  | 0 |  | 0 | 1 | D | 0 |  |  |  | ROZPOCET | [6 empty] | 0
50 | K | 998276101 | Přesun hmot, trubní vedení plastová, otevř. výkop | t | 183.823 |  | 0 |  |  |  | základní | 0 | 0 | 0 | 0 | 0 | 0 | 4 | K | 1 |  |  |  | ROZPOCET | 0 | 0 | 0 | 0 | 0 | 1 | 0 | 4 | -1575573209

## Kan Odb - IO 02 Kanalizač...
[9 empty] | >> skryté sloupce << | [9 empty] | {b83574b7-0a94-4a95-a56f-9df0476f103a}
2
| KRYCÍ LIST SOUPISU PRACÍ | [8 empty] | v --- níže se nacházejí doplnkové a pomocné údaje k sestavám --- v | [8 empty] | False
Stavba:
Splašková kanalizace a ČOV v obci Hnojník
Objekt:
IO 01, IO 02 - Stoková síť, Kanalizační odbočení
Soupis:
Kan Odb - IO 02 Kanalizační odbočení
| KSO: |  |  |  |  | CC-CZ:
| Místo: |  |  |  |  | Datum: | 30. 11. 2019
| Zadavatel: |  |  |  |  | IČ: | 00296678
|  | Obec Hnojník |  |  |  | DIČ: | CZ00296678
| Zhotovitel: |  |  |  |  | IČ:
DIČ:
| Projektant: |  |  |  |  | IČ: | 00577758
|  | Koneko,spol.s r.o.(ÚRS2019/2-KROS4) |  |  |  | DIČ: | CZ00577758
| Zpracovatel: |  |  |  |  | IČ: | 00577758
|  | Koneko,spol.s r.o.(ÚRS2019/2-KROS4) |  |  |  | DIČ: | CZ00577758
Poznámka:
| Cena bez DPH | [5 empty] | 0
|  |  | Základ daně |  |  | Sazba daně | Výše daně
| DPH | základní | 0 |  |  | 21% | 0
|  | snížená | 0 |  |  | 15% | 0
|  | zákl. přenesená | 0 |  |  | 21% | 0
|  | sníž. přenesená | 0 |  |  | 15% | 0
|  | nulová | 0 |  |  | 0% | 0
| Cena s DPH |  |  | v | CZK |  | 0
| Projektant |  |  | Zpracovatel
| Datum a podpis: |  | Razítko | Datum a podpis: |  |  | Razítko
| Objednavatel |  |  | Zhotovitel
| Datum a podpis: |  | Razítko | Datum a podpis: |  |  | Razítko
REKAPITULACE ČLENĚNÍ SOUPISU PRACÍ
Stavba:
Splašková kanalizace a ČOV v obci Hnojník
Objekt:
IO 01, IO 02 - Stoková síť, Kanalizační odbočení
Soupis:
Kan Odb - IO 02 Kanalizační odbočení
Místo: | [5 empty] | Datum: | 30. 11. 2019
Zadavatel: |  |  | Obec Hnojník |  |  | Projektant: | Koneko,spol.s r.o.(ÚRS2019/2-KROS4)
Zhotovitel: | [5 empty] | Zpracovatel: | Koneko,spol.s r.o.(ÚRS2019/2-KROS4)
Kód dílu - Popis | [6 empty] | Cena celkem [CZK]
Náklady ze soupisu prací | [6 empty] | 0 | [12 empty] | -1
| 1 - Zemní práce | [5 empty] | 0
| 2 - Základy a zvláštní zakládání | [5 empty] | 0
| 4 - Vodorovné konstrukce | [5 empty] | 0
| 5 - Komunikace | [5 empty] | 0
| 8 - Trubní vedení | [5 empty] | 0
| 91 - Doplňující práce na komunikaci | [5 empty] | 0
| 96 - Bourání konstrukcí | [5 empty] | 0
| 99 - Staveništní přesun hmot | [5 empty] | 0
| D96 - Přesuny suti a vybouraných hmot | [5 empty] | 0
SOUPIS PRACÍ
Stavba:
Splašková kanalizace a ČOV v obci Hnojník
Objekt:
IO 01, IO 02 - Stoková síť, Kanalizační odbočení
Soupis:
Kan Odb - IO 02 Kanalizační odbočení
Místo: | [5 empty] | Datum: | 30. 11. 2019
Zadavatel: |  |  | Obec Hnojník |  |  | Projektant: | Koneko,spol.s r.o.(ÚRS2019/2-KROS4)
Zhotovitel: | [5 empty] | Zpracovatel: | Koneko,spol.s r.o.(ÚRS2019/2-KROS4)
PČ | Typ | Kód | Popis | MJ | Množství | J.cena [CZK] | Cena celkem [CZK] | Cenová soustava |  |  | DPH | J. Nh [h] | Nh celkem [h] | J. hmotnost [t] | Hmotnost celkem [t] | J. suť [t] | Suť Celkem [t]
Náklady soupisu celkem | [6 empty] | 0 | [5 empty] | 0 |  | 0 |  | 0 |  | D | -1 | [10 empty] | 0
| D | 1 | Zemní práce |  |  |  | 0 | [5 empty] | 0 |  | 0 |  | 0 | 1 | D | 0 |  |  |  | ROZPOCET | [6 empty] | 0
1 | K | 113107630 | Odstranění podkladu nad 50 m2,kam.drcené tl.30 cm | m2 | 716.1 |  | 0 |  |  |  | základní | 0 | 0 | 0 | 0 | 0 | 0 | 4 | K | 1 |  |  |  | ROZPOCET | 0 | 0 | 0 | 0 | 0 | 1 | 0 | 4 | -796168737
2 | K | 113108405 | Odstranění asfaltové vrstvy pl.nad 50 m2, tl. 5 cm | m2 | 158.1 |  | 0 |  |  |  | základní | 0 | 0 | 0 | 0 | 0 | 0 | 4 | K | 1 |  |  |  | ROZPOCET | 0 | 0 | 0 | 0 | 0 | 1 | 0 | 4 | 1058611610
3 | K | 115101201 | Čerpání vody na výšku do 10 m, přítok do 500 l/min | h | 100 |  | 0 |  |  |  | základní | 0 | 0 | 0 | 0 | 0 | 0 | 4 | K | 1 |  |  |  | ROZPOCET | 0 | 0 | 0 | 0 | 0 | 1 | 0 | 4 | -1424952623
4 | K | 115101301 | Pohotovost čerp.soupravy, výška 10 m, přítok 500 l | den | 20 |  | 0 |  |  |  | základní | 0 | 0 | 0 | 0 | 0 | 0 | 4 | K | 1 |  |  |  | ROZPOCET | 0 | 0 | 0 | 0 | 0 | 1 | 0 | 4 | -1693532842
5 | K | 119001402 | Dočasné zajištění ocelového potrubí DN 200-500 mm | m | 55 |  | 0 |  |  |  | základní | 0 | 0 | 0 | 0 | 0 | 0 | 4 | K | 1 |  |  |  | ROZPOCET | 0 | 0 | 0 | 0 | 0 | 1 | 0 | 4 | 1751386602
6 | K | 119001412 | Dočasné zajištění beton.a plast.potrubí DN 200-500 | m | 66 |  | 0 |  |  |  | základní | 0 | 0 | 0 | 0 | 0 | 0 | 4 | K | 1 |  |  |  | ROZPOCET | 0 | 0 | 0 | 0 | 0 | 1 | 0 | 4 | -343491042
7 | K | 119001421 | Dočasné zajištění kabelů - do počtu 3 kabelů | m | 66 |  | 0 |  |  |  | základní | 0 | 0 | 0 | 0 | 0 | 0 | 4 | K | 1 |  |  |  | ROZPOCET | 0 | 0 | 0 | 0 | 0 | 1 | 0 | 4 | 1425793771
8 | K | 121101101 | Sejmutí ornice s přemístěním do 50 m | m3 | 61.38 |  | 0 |  |  |  | základní | 0 | 0 | 0 | 0 | 0 | 0 | 4 | K | 1 |  |  |  | ROZPOCET | 0 | 0 | 0 | 0 | 0 | 1 | 0 | 4 | -1663941828
9 | K | 130001101 | Příplatek za ztížené hloubení v blízkosti vedení | m3 | 860.2 |  | 0 |  |  |  | základní | 0 | 0 | 0 | 0 | 0 | 0 | 4 | K | 1 |  |  |  | ROZPOCET | 0 | 0 | 0 | 0 | 0 | 1 | 0 | 4 | -413688839
| VV |  | 170*(1,1)*2*2,3 |  | 860.2 | [13 empty] | VV | 1 | 2 | True | 0 | ROZPOCET
| VV |  | Součet |  | 860.2 | [13 empty] | VV | 1 | 4 | True | 1 | ROZPOCET
10 | K | 132201212 | Hloubení rýh š.do 200 cm hor.3 do 1000m3,STROJNĚ | m3 | 1279 |  | 0 |  |  |  | základní | 0 | 0 | 0 | 0 | 0 | 0 | 4 | K | 1 |  |  |  | ROZPOCET | 0 | 0 | 0 | 0 | 0 | 1 | 0 | 4 | -1178068792
11 | K | 132201219 | Přípl.za lepivost,hloubení rýh 200cm,hor.3,STROJNĚ | m3 | 639.5 |  | 0 |  |  |  | základní | 0 | 0 | 0 | 0 | 0 | 0 | 4 | K | 1 |  |  |  | ROZPOCET | 0 | 0 | 0 | 0 | 0 | 1 | 0 | 4 | 931956091
| VV |  | 1279*0,5 |  | 639.5 | [13 empty] | VV | 1 | 2 | True | 0 | ROZPOCET
| VV |  | Součet |  | 639.5 | [13 empty] | VV | 1 | 4 | True | 1 | ROZPOCET
12 | K | 132301212 | Hloubení rýh š.do 200 cm hor.4 do 1000 m3, STROJNĚ | m3 | 1279 |  | 0 |  |  |  | základní | 0 | 0 | 0 | 0 | 0 | 0 | 4 | K | 1 |  |  |  | ROZPOCET | 0 | 0 | 0 | 0 | 0 | 1 | 0 | 4 | -1982023491
13 | K | 132301219 | Přípl.za lepivost,hloubení rýh 200cm,hor.4,STROJNĚ | m3 | 639.5 |  | 0 |  |  |  | základní | 0 | 0 | 0 | 0 | 0 | 0 | 4 | K | 1 |  |  |  | ROZPOCET | 0 | 0 | 0 | 0 | 0 | 1 | 0 | 4 | -916541563
| VV |  | 1279*0,5 |  | 639.5 | [13 empty] | VV | 1 | 2 | True | 0 | ROZPOCET
| VV |  | Součet |  | 639.5 | [13 empty] | VV | 1 | 4 | True | 1 | ROZPOCET
14 | K | 151101101 | Pažení a rozepření stěn rýh - příložné - hl.do 2 m | m2 | 1162 |  | 0 |  |  |  | základní | 0 | 0 | 0 | 0 | 0 | 0 | 4 | K | 1 |  |  |  | ROZPOCET | 0 | 0 | 0 | 0 | 0 | 1 | 0 | 4 | 844875028
15 | K | 151101111 | Odstranění pažení stěn rýh - příložné - hl. do 2 m | m2 | 1162 |  | 0 |  |  |  | základní | 0 | 0 | 0 | 0 | 0 | 0 | 4 | K | 1 |  |  |  | ROZPOCET | 0 | 0 | 0 | 0 | 0 | 1 | 0 | 4 | -1125863341
16 | K | 151811116 | Montáž pažicího boxu standard dl.3m, š.1m, hl.2,4m | kus | 155 |  | 0 |  |  |  | základní | 0 | 0 | 0 | 0 | 0 | 0 | 4 | K | 1 |  |  |  | ROZPOCET | 0 | 0 | 0 | 0 | 0 | 1 | 0 | 4 | -1258211175
17 | K | 151812116 | Pronájem pažic.boxu standard dl.3m, š.1m, hl.2,4m | den | 200 |  | 0 |  |  |  | základní | 0 | 0 | 0 | 0 | 0 | 0 | 4 | K | 1 |  |  |  | ROZPOCET | 0 | 0 | 0 | 0 | 0 | 1 | 0 | 4 | 1809160151
18 | K | 151813116 | Dmtž pažicího boxu standard dl.3m, š.1m, hl.2,4m | kus | 155 |  | 0 |  |  |  | základní | 0 | 0 | 0 | 0 | 0 | 0 | 4 | K | 1 |  |  |  | ROZPOCET | 0 | 0 | 0 | 0 | 0 | 1 | 0 | 4 | -42400423
19 | K | 161101101 | Svislé přemístění výkopku z hor.1-4 do 2,5 m | m3 | 639.5 |  | 0 |  |  |  | základní | 0 | 0 | 0 | 0 | 0 | 0 | 4 | K | 1 |  |  |  | ROZPOCET | 0 | 0 | 0 | 0 | 0 | 1 | 0 | 4 | 604760800
| VV |  | 1279*0,5 |  | 639.5 | [13 empty] | VV | 1 | 2 | True | 0 | ROZPOCET
| VV |  | Součet |  | 639.5 | [13 empty] | VV | 1 | 4 | True | 1 | ROZPOCET
20 | K | 162401102 | Vodorovné přemístění výkopku z hor.1-4 do 2000 m | m3 | 1432.2 |  | 0 |  |  |  | základní | 0 | 0 | 0 | 0 | 0 | 0 | 4 | K | 1 |  |  |  | ROZPOCET | 0 | 0 | 0 | 0 | 0 | 1 | 0 | 4 | 1866933957
21 | K | 162701105 | Vodorovné přemístění výkopku z hor.1-4 do 10000 m | m3 | 1565.2 |  | 0 |  |  |  | základní | 0 | 0 | 0 | 0 | 0 | 0 | 4 | K | 1 |  |  |  | ROZPOCET | 0 | 0 | 0 | 0 | 0 | 1 | 0 | 4 | 478827796
22 | K | 171201201 | Uložení sypaniny na skl.-sypanina na výšku přes 2m | m3 | 1565.2 |  | 0 |  |  |  | základní | 0 | 0 | 0 | 0 | 0 | 0 | 4 | K | 1 |  |  |  | ROZPOCET | 0 | 0 | 0 | 0 | 0 | 1 | 0 | 4 | -336823535
23 | K | 174101101 | Zásyp jam, rýh, šachet se zhutněním | m3 | 1882.3 |  | 0 |  |  |  | základní | 0 | 0 | 0 | 0 | 0 | 0 | 4 | K | 1 |  |  |  | ROZPOCET | 0 | 0 | 0 | 0 | 0 | 1 | 0 | 4 | 1907935396
24 | K | 175101101 | Obsyp potrubí bez prohození sypaniny | m3 | 443.9 |  | 0 |  |  |  | základní | 0 | 0 | 0 | 0 | 0 | 0 | 4 | K | 1 |  |  |  | ROZPOCET | 0 | 0 | 0 | 0 | 0 | 1 | 0 | 4 | -2025876919
25 | K | 180402111 | Založení trávníku parkového výsevem v rovině | m2 | 306.9 |  | 0 |  |  |  | základní | 0 | 0 | 0 | 0 | 0 | 0 | 4 | K | 1 |  |  |  | ROZPOCET | 0 | 0 | 0 | 0 | 0 | 1 | 0 | 4 | -1575190347
| VV |  | 279*1,1 |  | 306.9 | [13 empty] | VV | 1 | 2 | True | 0 | ROZPOCET
| VV |  | Součet |  | 306.9 | [13 empty] | VV | 1 | 4 | True | 1 | ROZPOCET
26 | K | 181301103 | Rozprostření ornice, rovina, tl. 15-20 cm,do 500m2 | m2 | 306.9 |  | 0 |  |  |  | základní | 0 | 0 | 0 | 0 | 0 | 0 | 4 | K | 1 |  |  |  | ROZPOCET | 0 | 0 | 0 | 0 | 0 | 1 | 0 | 4 | 1342920553
| VV |  | 279*1,1 |  | 306.9 | [13 empty] | VV | 1 | 2 | True | 0 | ROZPOCET
| VV |  | Součet |  | 306.9 | [13 empty] | VV | 1 | 4 | True | 1 | ROZPOCET
27 | K | 199000005 | Poplatek za skládku zeminy 1- 4 | t | 2817.36 |  | 0 |  |  |  | základní | 0 | 0 | 0 | 0 | 0 | 0 | 4 | K | 1 |  |  |  | ROZPOCET | 0 | 0 | 0 | 0 | 0 | 1 | 0 | 4 | 1951314273
| VV |  | 1565,2*1,8 |  | 2817.36 | [13 empty] | VV | 1 | 2 | True | 0 | ROZPOCET
| VV |  | Součet |  | 2817.36 | [13 empty] | VV | 1 | 4 | True | 1 | ROZPOCET
28 | K | 119003217 | Mobilní plotová zábrana vyplněná dráty výšky do 1,5 m pro zabezpečení výkopu zřízení | m | 1860 |  | 0 |  |  |  | základní | 0 | 0 | 0 | 0 | 0 | 0 | 4 | K | 1 |  |  |  | ROZPOCET | 0 | 0 | 0 | 0 | 0 | 1 | 0 | 4 | 1202800278
| VV |  | 930*2 |  | 1860 | [13 empty] | VV | 1 | 2 | True | 0 | ROZPOCET
| VV |  | Součet |  | 1860 | [13 empty] | VV | 1 | 4 | True | 1 | ROZPOCET
29 | K | 119003218 | Mobilní plotová zábrana vyplněná dráty výšky do 1,5 m pro zabezpečení výkopu odstranění | m | 1860 |  | 0 |  |  |  | základní | 0 | 0 | 0 | 0 | 0 | 0 | 4 | K | 1 |  |  |  | ROZPOCET | 0 | 0 | 0 | 0 | 0 | 1 | 0 | 4 | 72787248
30 | M | 00572465 | Směs travní standard PROFI á 25 kg | kg | 9.207 |  | 0 |  |  |  | základní | 0 | 0 | 0 | 0 | 0 | 0 | 8 | M | 1 |  |  |  | ROZPOCET | 0 | 0 | 0 | 0 | 0 | 1 | 0 | 4 | -814839829
| VV |  | 279*1,1*0,03 |  | 9.207 | [13 empty] | VV | 1 | 2 | True | 0 | ROZPOCET
| VV |  | Součet |  | 9.207 | [13 empty] | VV | 1 | 4 | True | 1 | ROZPOCET
31 | M | 58337332 | Štěrkopísek frakce 0-22 C | t | 754.63 |  | 0 |  |  |  | základní | 0 | 0 | 0 | 0 | 0 | 0 | 8 | M | 1 |  |  |  | ROZPOCET | 0 | 0 | 0 | 0 | 0 | 1 | 0 | 4 | -999368280
| VV |  | 443,9*1,7 |  | 754.63 | [13 empty] | VV | 1 | 2 | True | 0 | ROZPOCET
| VV |  | Součet |  | 754.63 | [13 empty] | VV | 1 | 4 | True | 1 | ROZPOCET
32 | M | 583418024 | Kamenivo drcené frakce 16/32 B Moravskosl. kraj | t | 1982.54 |  | 0 |  |  |  | základní | 0 | 0 | 0 | 0 | 0 | 0 | 8 | M | 1 |  |  |  | ROZPOCET | 0 | 0 | 0 | 0 | 0 | 1 | 0 | 4 | -1423498858
| D | 2 | Základy a zvláštní zakládání |  |  |  | 0 | [5 empty] | 0 |  | 0 |  | 0 | 1 | D | 0 |  |  |  | ROZPOCET | [6 empty] | 0
33 | K | 212792112 | Montáž trativodů z flexibilních trubek, lože | m | 930 |  | 0 |  |  |  | základní | 0 | 0 | 0 | 0 | 0 | 0 | 4 | K | 1 |  |  |  | ROZPOCET | 0 | 0 | 0 | 0 | 0 | 1 | 0 | 4 | -1374452092
34 | K | 212971110 | Opláštění trativodů z geotext., do sklonu 1:2,5 | m2 | 372.45 |  | 0 |  |  |  | základní | 0 | 0 | 0 | 0 | 0 | 0 | 4 | K | 1 |  |  |  | ROZPOCET | 0 | 0 | 0 | 0 | 0 | 1 | 0 | 4 | 720802589
| VV |  | 0,35+0,1+2*(0,2)*930 |  | 372.45 | [13 empty] | VV | 1 | 2 | True | 0 | ROZPOCET
| VV |  | Součet |  | 372.45 | [13 empty] | VV | 1 | 4 | True | 1 | ROZPOCET
35 | M | 28611223.A | Trubka PVC drenážní flexibilní d 100 mm | m | 930 |  | 0 |  |  |  | základní | 0 | 0 | 0 | 0 | 0 | 0 | 8 | M | 1 |  |  |  | ROZPOCET | 0 | 0 | 0 | 0 | 0 | 1 | 0 | 4 | 1609418929
36 | M | 67352003 | Geotextilie netkaná PET 250 g/m2 | m2 | 379.899 |  | 0 |  |  |  | základní | 0 | 0 | 0 | 0 | 0 | 0 | 8 | M | 1 |  |  |  | ROZPOCET | 0 | 0 | 0 | 0 | 0 | 1 | 0 | 4 | -379176817
| VV |  | 372,45*1,02 |  | 379.899 | [13 empty] | VV | 1 | 2 | True | 0 | ROZPOCET
| VV |  | Součet |  | 379.899 | [13 empty] | VV | 1 | 4 | True | 1 | ROZPOCET
| D | 4 | Vodorovné konstrukce |  |  |  | 0 | [5 empty] | 0 |  | 0 |  | 0 | 1 | D | 0 |  |  |  | ROZPOCET | [6 empty] | 0
37 | K | 451572111 | Lože pod potrubí z kameniva těženého 0 - 4 mm | m3 | 153.5 |  | 0 |  |  |  | základní | 0 | 0 | 0 | 0 | 0 | 0 | 4 | K | 1 |  |  |  | ROZPOCET | 0 | 0 | 0 | 0 | 0 | 1 | 0 | 4 | 1846903731
38 | K | 457621411 | Těsnění z asfaltobet. úprava spár zálivkou 1 kg/m | m | 1216 |  | 0 |  |  |  | základní | 0 | 0 | 0 | 0 | 0 | 0 | 4 | K | 1 |  |  |  | ROZPOCET | 0 | 0 | 0 | 0 | 0 | 1 | 0 | 4 | -1253285325
| D | 5 | Komunikace |  |  |  | 0 | [5 empty] | 0 |  | 0 |  | 0 | 1 | D | 0 |  |  |  | ROZPOCET | [6 empty] | 0
39 | K | 564751111 | Podklad z kameniva drceného vel.32-63 mm,tl. 15 cm | m2 | 613.8 |  | 0 |  |  |  | základní | 0 | 0 | 0 | 0 | 0 | 0 | 4 | K | 1 |  |  |  | ROZPOCET | 0 | 0 | 0 | 0 | 0 | 1 | 0 | 4 | -1088059327
40 | K | 564831111 | Podklad ze štěrkodrti po zhutnění tloušťky 10 cm | m2 | 948.6 |  | 0 |  |  |  | základní | 0 | 0 | 0 | 0 | 0 | 0 | 4 | K | 1 |  |  |  | ROZPOCET | 0 | 0 | 0 | 0 | 0 | 1 | 0 | 4 | 926585159
41 | K | 564851111 | Podklad ze štěrkodrti po zhutnění tloušťky 15 cm | m2 | 204.6 |  | 0 |  |  |  | základní | 0 | 0 | 0 | 0 | 0 | 0 | 4 | K | 1 |  |  |  | ROZPOCET | 0 | 0 | 0 | 0 | 0 | 1 | 0 | 4 | 1953280770
42 | K | 573312511 | Prolití podkladu z kameniva asfaltem, 6,0 kg/m2 | m2 | 948.6 |  | 0 |  |  |  | základní | 0 | 0 | 0 | 0 | 0 | 0 | 4 | K | 1 |  |  |  | ROZPOCET | 0 | 0 | 0 | 0 | 0 | 1 | 0 | 4 | 562715236
43 | K | 577141312 | Beton asfalt. ACO 8 CH,ACO 11,ACO 16, do 3 m, 5 cm | m2 | 948.6 |  | 0 |  |  |  | základní | 0 | 0 | 0 | 0 | 0 | 0 | 4 | K | 1 |  |  |  | ROZPOCET | 0 | 0 | 0 | 0 | 0 | 1 | 0 | 4 | -23749968
| D | 8 | Trubní vedení |  |  |  | 0 | [5 empty] | 0 |  | 0 |  | 0 | 1 | D | 0 |  |  |  | ROZPOCET | [6 empty] | 0
44 | K | 871313121 | Montáž trub z plastu, gumový kroužek, DN 150 | m | 775 |  | 0 |  |  |  | základní | 0 | 0 | 0 | 0 | 0 | 0 | 4 | K | 1 |  |  |  | ROZPOCET | 0 | 0 | 0 | 0 | 0 | 1 | 0 | 4 | 362907259
45 | K | 871353121 | Montáž trub z plastu, gumový kroužek, DN 200 | m | 154 |  | 0 |  |  |  | základní | 0 | 0 | 0 | 0 | 0 | 0 | 4 | K | 1 |  |  |  | ROZPOCET | 0 | 0 | 0 | 0 | 0 | 1 | 0 | 4 | 1437402836
46 | K | 877313123 | Montáž tvarovek jednoos. plast. gum.kroužek DN 150 | kus | 775 |  | 0 |  |  |  | základní | 0 | 0 | 0 | 0 | 0 | 0 | 4 | K | 1 |  |  |  | ROZPOCET | 0 | 0 | 0 | 0 | 0 | 1 | 0 | 4 | 1095981268
47 | K | 877353123 | Montáž tvarovek jednoos. plast. gum.kroužek DN 200 | kus | 154 |  | 0 |  |  |  | základní | 0 | 0 | 0 | 0 | 0 | 0 | 4 | K | 1 |  |  |  | ROZPOCET | 0 | 0 | 0 | 0 | 0 | 1 | 0 | 4 | -1625542493
48 | K | 892571111 | Zkouška těsnosti kanalizace DN do 200, vodou | m | 930 |  | 0 |  |  |  | základní | 0 | 0 | 0 | 0 | 0 | 0 | 4 | K | 1 |  |  |  | ROZPOCET | 0 | 0 | 0 | 0 | 0 | 1 | 0 | 4 | 1720372786
49 | K | 892573111 | Zabezpečení konců kanal. potrubí DN do 200, vodou | úsek | 204 |  | 0 |  |  |  | základní | 0 | 0 | 0 | 0 | 0 | 0 | 4 | K | 1 |  |  |  | ROZPOCET | 0 | 0 | 0 | 0 | 0 | 1 | 0 | 4 | -2079446418
50 | K | 892855114 | Kontrola kanalizace TV kamerou do 200 m | m | 930 |  | 0 |  |  |  | základní | 0 | 0 | 0 | 0 | 0 | 0 | 4 | K | 1 |  |  |  | ROZPOCET | 0 | 0 | 0 | 0 | 0 | 1 | 0 | 4 | -1134198412
51 | K | 894432112 | Osazení plastové šachty revizní prům.425 mm | kus | 180 |  | 0 |  |  |  | základní | 0 | 0 | 0 | 0 | 0 | 0 | 4 | K | 1 |  |  |  | ROZPOCET | 0 | 0 | 0 | 0 | 0 | 1 | 0 | 4 | 776123531
52 | K | 899102111 | Osazení poklopu s rámem do 100 kg | kus | 180 |  | 0 |  |  |  | základní | 0 | 0 | 0 | 0 | 0 | 0 | 4 | K | 1 |  |  |  | ROZPOCET | 0 | 0 | 0 | 0 | 0 | 1 | 0 | 4 | 815478482
53 | M | 28611260.A | Trubka kanalizační KGEM SN 8 PVC 160x4,7x1000 | kus | 813.75 |  | 0 |  |  |  | základní | 0 | 0 | 0 | 0 | 0 | 0 | 8 | M | 1 |  |  |  | ROZPOCET | 0 | 0 | 0 | 0 | 0 | 1 | 0 | 4 | -1272817514
| VV |  | 775*1,05 |  | 813.75 | [13 empty] | VV | 1 | 2 | True | 0 | ROZPOCET
| VV |  | Součet |  | 813.75 | [13 empty] | VV | 1 | 4 | True | 1 | ROZPOCET
54 | M | 28611263.A | Trubka kanalizační KGEM SN 8 PVC 200x5,9x1000 | kus | 161.7 |  | 0 |  |  |  | základní | 0 | 0 | 0 | 0 | 0 | 0 | 8 | M | 1 |  |  |  | ROZPOCET | 0 | 0 | 0 | 0 | 0 | 1 | 0 | 4 | 291792705
| VV |  | 154*1,05 |  | 161.7 | [13 empty] | VV | 1 | 2 | True | 0 | ROZPOCET
| VV |  | Součet |  | 161.7 | [13 empty] | VV | 1 | 4 | True | 1 | ROZPOCET
55 | M | 28651662.A | Koleno kanalizační KGB 160/ 45° PVC | kus | 775 |  | 0 |  |  |  | základní | 0 | 0 | 0 | 0 | 0 | 0 | 8 | M | 1 |  |  |  | ROZPOCET | 0 | 0 | 0 | 0 | 0 | 1 | 0 | 4 | 332277853
56 | M | 28651667.A | Koleno kanalizační KGB 200/ 45° PVC | kus | 154 |  | 0 |  |  |  | základní | 0 | 0 | 0 | 0 | 0 | 0 | 8 | M | 1 |  |  |  | ROZPOCET | 0 | 0 | 0 | 0 | 0 | 1 | 0 | 4 | -528263207
57 | M | 2869714900 | Roura šachtová korugovaná bez hrdla 400/1000 mm RŠ DN400 | kus | 450 |  | 0 |  |  |  | základní | 0 | 0 | 0 | 0 | 0 | 0 | 8 | M | 1 |  |  |  | ROZPOCET | 0 | 0 | 0 | 0 | 0 | 1 | 0 | 4 | -1441867901
| VV |  | 180*2,5 |  | 450 | [13 empty] | VV | 1 | 2 | True | 0 | ROZPOCET
| VV |  | Součet |  | 450 | [13 empty] | VV | 1 | 4 | True | 1 | ROZPOCET
58 | M | 28697191 | Dno šachetní PP DN 400/160 mm KG přímé T1 RŠ DN400 | kus | 115 |  | 0 |  |  |  | základní | 0 | 0 | 0 | 0 | 0 | 0 | 8 | M | 1 |  |  |  | ROZPOCET | 0 | 0 | 0 | 0 | 0 | 1 | 0 | 4 | 1080800345
59 | M | 28697192 | Dno šachetní PP DN 400/200 mm KG přímé T1 RŠ DN400 | kus | 65 |  | 0 |  |  |  | základní | 0 | 0 | 0 | 0 | 0 | 0 | 8 | M | 1 |  |  |  | ROZPOCET | 0 | 0 | 0 | 0 | 0 | 1 | 0 | 4 | 342213771
60 | M | 55243066.AR1 | Poklop šachtový B 125 uzavřený DN 400 | kus | 115 |  | 0 |  |  |  | základní | 0 | 0 | 0 | 0 | 0 | 0 | 8 | M | 1 |  |  |  | ROZPOCET | 0 | 0 | 0 | 0 | 0 | 1 | 0 | 4 | 618782135
61 | M | 55243070.AR1 | Poklop šachtový D 400 uzavřený DN 400 | kus | 65 |  | 0 |  |  |  | základní | 0 | 0 | 0 | 0 | 0 | 0 | 8 | M | 1 |  |  |  | ROZPOCET | 0 | 0 | 0 | 0 | 0 | 1 | 0 | 4 | 749223697
| D | 91 | Doplňující práce na komunikaci |  |  |  | 0 | [5 empty] | 0 |  | 0 |  | 0 | 1 | D | 0 |  |  |  | ROZPOCET | [6 empty] | 0
62 | K | 919735112 | Řezání stávajícího živičného krytu tl. 5 - 10 cm | m | 1216 |  | 0 |  |  |  | základní | 0 | 0 | 0 | 0 | 0 | 0 | 4 | K | 1 |  |  |  | ROZPOCET | 0 | 0 | 0 | 0 | 0 | 1 | 0 | 4 | -462390323
| D | 96 | Bourání konstrukcí |  |  |  | 0 | [5 empty] | 0 |  | 0 |  | 0 | 1 | D | 0 |  |  |  | ROZPOCET | [6 empty] | 0
63 | K | 966067111 | Rozebrání plotu tyč. lať. prken. drátěného, plech. | m | 388 |  | 0 |  |  |  | základní | 0 | 0 | 0 | 0 | 0 | 0 | 4 | K | 1 |  |  |  | ROZPOCET | 0 | 0 | 0 | 0 | 0 | 1 | 0 | 4 | -1131761882
64 | K | 900100001 | Oplocení z drátěného pletiva, ocelové sloupky | 100 m | 0.39 |  | 0 |  |  |  | základní | 0 | 0 | 0 | 0 | 0 | 0 | 4 | K | 1 |  |  |  | ROZPOCET | 0 | 0 | 0 | 0 | 0 | 1 | 0 | 4 | 1659987456
| D | 99 | Staveništní přesun hmot |  |  |  | 0 | [5 empty] | 0 |  | 0 |  | 0 | 1 | D | 0 |  |  |  | ROZPOCET | [6 empty] | 0
65 | K | 998276101 | Přesun hmot, trubní vedení plastová, otevř. výkop | t | 3929.443 |  | 0 |  |  |  | základní | 0 | 0 | 0 | 0 | 0 | 0 | 4 | K | 1 |  |  |  | ROZPOCET | 0 | 0 | 0 | 0 | 0 | 1 | 0 | 4 | -1163040196
| D | D96 | Přesuny suti a vybouraných hmot |  |  |  | 0 | [5 empty] | 0 |  | 0 |  | 0 | 1 | D | 0 |  |  |  | ROZPOCET | [6 empty] | 0
66 | K | 979990001 | Poplatek za skládku stavební suti | t | 473 |  | 0 |  |  |  | základní | 0 | 0 | 0 | 0 | 0 | 0 | 4 | K | 1 |  |  |  | ROZPOCET | 0 | 0 | 0 | 0 | 0 | 1 | 0 | 4 | -1544535253
67 | K | 997221845 | Poplatek za uložení na skládce (skládkovné) odpadu asfaltového bez dehtu kód odpadu 170 302 | t | 17.5 |  | 0 |  |  |  | základní | 0 | 0 | 0 | 0 | 0 | 0 | 4 | K | 1 |  |  |  | ROZPOCET | 0 | 0 | 0 | 0 | 0 | 1 | 0 | 4 | -1297568223
68 | K | 979087212 | Nakládání suti na dopravní prostředky - komunikace | t | 493.897 |  | 0 |  |  |  | základní | 0 | 0 | 0 | 0 | 0 | 0 | 4 | K | 1 |  |  |  | ROZPOCET | 0 | 0 | 0 | 0 | 0 | 1 | 0 | 4 | 490367260
69 | K | 979091221 | Vodorovné přemístění suti za každý další 1 km | t | 7408.455 |  | 0 |  |  |  | základní | 0 | 0 | 0 | 0 | 0 | 0 | 4 | K | 1 |  |  |  | ROZPOCET | 0 | 0 | 0 | 0 | 0 | 1 | 0 | 4 | 1416505142
70 | K | 979083513 | Vodorovné přemístění suti do 1 km | t | 493.897 |  | 0 |  |  |  | základní | 0 | 0 | 0 | 0 | 0 | 0 | 4 | K | 1 |  |  |  | ROZPOCET | 0 | 0 | 0 | 0 | 0 | 1 | 0 | 4 | -535869012

## IO 03.1 - Objekt ČOV_(vče...
[9 empty] | >> skryté sloupce << | [9 empty] | {c671689d-be62-4648-b433-d686f19e8352}
2
| KRYCÍ LIST SOUPISU PRACÍ | [8 empty] | v --- níže se nacházejí doplnkové a pomocné údaje k sestavám --- v | [8 empty] | False
Stavba:
Splašková kanalizace a ČOV v obci Hnojník
Objekt:
IO 03 - Čistírna odpadních vod
Soupis:
IO 03.1 - Objekt ČOV_(včet. IO 03.4 Mech.předčišť.vod z jedn.kanaliz.)
| KSO: |  | 814 1 |  |  | CC-CZ: | 2
| Místo: |  | Hnojník |  |  | Datum: | 30. 11. 2019
| Zadavatel: |  |  |  |  | IČ: | 00296678
|  | Obec Hnojník |  |  |  | DIČ: | CZ00296678
| Zhotovitel: |  |  |  |  | IČ: | 0
[6 empty] | DIČ: | 0
| Projektant: |  |  |  |  | IČ: | 00577758
|  | Koneko,spol.s r.o.(ÚRS2019/2-KROS4) |  |  |  | DIČ: | CZ00577758
| Zpracovatel: |  |  |  |  | IČ: | 00577758
|  | Koneko,spol.s r.o.(ÚRS2019/2-KROS4) |  |  |  | DIČ: | CZ00577758
Poznámka:
| Cena bez DPH | [5 empty] | 0
|  |  | Základ daně |  |  | Sazba daně | Výše daně
| DPH | základní | 0 |  |  | 21% | 0
|  | snížená | 0 |  |  | 15% | 0
|  | zákl. přenesená | 0 |  |  | 21% | 0
|  | sníž. přenesená | 0 |  |  | 15% | 0
|  | nulová | 0 |  |  | 0% | 0
| Cena s DPH |  |  | v | CZK |  | 0
| Projektant |  |  | Zpracovatel
| Datum a podpis: |  | Razítko | Datum a podpis: |  |  | Razítko
| Objednavatel |  |  | Zhotovitel
| Datum a podpis: |  | Razítko | Datum a podpis: |  |  | Razítko
REKAPITULACE ČLENĚNÍ SOUPISU PRACÍ
Stavba:
Splašková kanalizace a ČOV v obci Hnojník
Objekt:
IO 03 - Čistírna odpadních vod
Soupis:
IO 03.1 - Objekt ČOV_(včet. IO 03.4 Mech.předčišť.vod z jedn.kanaliz.)
Místo: |  |  | Hnojník |  |  | Datum: | 30. 11. 2019
Zadavatel: |  |  | Obec Hnojník |  |  | Projektant: | Koneko,spol.s r.o.(ÚRS2019/2-KROS4)
Zhotovitel: | [5 empty] | Zpracovatel: | Koneko,spol.s r.o.(ÚRS2019/2-KROS4)
Kód dílu - Popis | [6 empty] | Cena celkem [CZK]
Náklady ze soupisu prací | [6 empty] | 0 | [12 empty] | -1
| HSV - Práce a dodávky HSV | [5 empty] | 0
| 1 - Zemní práce | [5 empty] | 0
| 2 - Zakládání | [5 empty] | 0
| 3 - Svislé a kompletní konstrukce | [5 empty] | 0
| 4 - Vodorovné konstrukce | [5 empty] | 0
| 6 - Úpravy povrchu, podlahy, osazení | [5 empty] | 0
| 9 - Ostatní | [5 empty] | 0
| 997 - Přesun sutě | [5 empty] | 0
| 998 - Přesun hmot | [5 empty] | 0
| PSV - Práce a dodávky PSV | [5 empty] | 0
| 711 - Izolace proti vodě, vlhkosti a plynům | [5 empty] | 0
| 713 - Izolace tepelné | [5 empty] | 0
| 721 - Zdravotně - technické instalace | [5 empty] | 0
| 741 - Elektromontáže | [5 empty] | 0
| 762 - Konstrukce tesařské | [5 empty] | 0
| 763 - Konstrukce suché výstavby | [5 empty] | 0
| 764 - Konstrukce klempířské | [5 empty] | 0
| 765 - Krytina skládaná | [5 empty] | 0
| 766 - Konstrukce truhlářské | [5 empty] | 0
| 767 - Konstrukce zámečnické | [5 empty] | 0
| 771 - Podlahy z dlaždic | [5 empty] | 0
| 781 - Dokončovací práce - obklady keramické | [5 empty] | 0
| 784 - Dokončovací práce - malby | [5 empty] | 0
| 789 - Povrchové úpravy ocelových konstrukcí a technologických zařízení | [5 empty] | 0
| M - Zařízení, potrubí | [5 empty] | 0
| 24-M - Montáže vzduchotechnických zařízení | [5 empty] | 0
SOUPIS PRACÍ
Stavba:
Splašková kanalizace a ČOV v obci Hnojník
Objekt:
IO 03 - Čistírna odpadních vod
Soupis:
IO 03.1 - Objekt ČOV_(včet. IO 03.4 Mech.předčišť.vod z jedn.kanaliz.)
Místo: |  |  | Hnojník |  |  | Datum: | 30. 11. 2019
Zadavatel: |  |  | Obec Hnojník |  |  | Projektant: | Koneko,spol.s r.o.(ÚRS2019/2-KROS4)
Zhotovitel: | [5 empty] | Zpracovatel: | Koneko,spol.s r.o.(ÚRS2019/2-KROS4)
PČ | Typ | Kód | Popis | MJ | Množství | J.cena [CZK] | Cena celkem [CZK] | Cenová soustava |  |  | DPH | J. Nh [h] | Nh celkem [h] | J. hmotnost [t] | Hmotnost celkem [t] | J. suť [t] | Suť Celkem [t]
Náklady soupisu celkem | [6 empty] | 0 | [5 empty] | 18128.8442 |  | 1813.9125 |  | 2.936 |  | D | -1 | [10 empty] | 0
| D | HSV | Práce a dodávky HSV |  |  |  | 0 | [5 empty] | 17148.812 |  | 1634.2901 |  | 2.88 | 1 | D | 0 |  |  |  | ROZPOCET | [6 empty] | 0
| D | 1 | Zemní práce |  |  |  | 0 | [5 empty] | 5993.2879 |  | 101.3705 |  | 2.88 | 1 | D | 1 |  |  |  | ROZPOCET | [6 empty] | 0
1 | K | 966071822-R | Demontáž kompletního stávajícího oplocení ( po demontáži nabídnuto provozovateli pro další použití, tzn. bez ekologické likvidace) | m | 39 |  | 0 |  |  |  | základní | 0.21 | 8.19 | 0 | 0 | 0 | 0 | 4 | K | 2 |  |  |  | ROZPOCET | 0 | 0 | 0 | 0 | 0 | 1 | 0 | 4 | -1717321857
| P |  | Poznámka k položce: příl. č.: A., B., C.1 až C.4.9, D.1.3.1-a, D.1.3.1-b.1 až D.1.3.1-b.32 | [15 empty] | P | 2
2 | K | 890411851 | Bourání šachet z prefabrikovaných skruží strojně obestavěného prostoru do 1,5 m3 | m3 | 1.5 |  | 0 |  |  |  | základní | 2.177 | 3.2655 | 0 | 0 | 1.92 | 2.88 | 4 | K | 2 |  |  |  | ROZPOCET | 0 | 0 | 0 | 0 | 0 | 1 | 0 | 4 | 1454160144
| P |  | Poznámka k položce: příl. č.: A., B., C.1 až C.4.9, D.1.3.1-a, D.1.3.1-b.1 až D.1.3.1-b.32 | [15 empty] | P | 2
| VV |  | 1,5 "Demontáž stávající betonové jímky hl. cca 1,50m (odstranění betonových skruží cca 3 ks o průměru 1,00m) |  | 1.5 | [13 empty] | VV | 2 | 2 | True | 1 | ROZPOCET
3 | K | 112101101 | Kácení stromů listnatých D kmene do 300 mm ( včetně nařezání na metrové kusy a naskládání do "figury", a přesunu dle požadavku vlastníka) | kus | 11 |  | 0 |  |  |  | základní | 0.49 | 5.39 | 0 | 0 | 0 | 0 | 4 | K | 2 |  |  |  | ROZPOCET | 0 | 0 | 0 | 0 | 0 | 1 | 0 | 4 | -927153173
| P |  | Poznámka k položce: _Odstranění stromů s odřezáním kmene a s odvětvením listnatých, průměru kmene přes 100 do 300 mm příl. č.: A., B., C.1 až C.4.9, D.1.3.1-a, D.1.3.1-b.1 až D.1.3.1-b.32 | [15 empty] | P | 2
4 | K | 112251221 | Odstranění pařezů rovině nebo na svahu do 1:5 odfrézováním do hloubky 0,5 m | m2 | 0.777 |  | 0 |  |  |  | základní | 1.986 | 1.5431 | 0 | 0 | 0 | 0 | 4 | K | 2 |  |  |  | ROZPOCET | 0 | 0 | 0 | 0 | 0 | 1 | 0 | 4 | 501034746
| P |  | Poznámka k položce: _Odstranění pařezu odfrézováním nebo odvrtáním hloubky přes 200 do 500 mm v rovině nebo na svahu do 1:5 příl. č.: A., B., C.1 až C.4.9, D.1.3.1-a, D.1.3.1-b.1 až D.1.3.1-b.32 | [15 empty] | P | 2
| VV |  | 11*(3,14*0,15*0,15) "průměr kmene do 300mm |  | 0.777 | [13 empty] | VV | 2 | 2 | True | 1 | ROZPOCET
5 | K | 162301411 | Vodorovné přemístění kmenů stromů listnatých do 5 km D kmene do 300 mm | kus | 11 |  | 0 |  |  |  | základní | 0.623 | 6.853 | 0 | 0 | 0 | 0 | 4 | K | 2 |  |  |  | ROZPOCET | 0 | 0 | 0 | 0 | 0 | 1 | 0 | 4 | 1572811284
| P |  | Poznámka k položce: _Vodorovné přemístění větví, kmenů nebo pařezů s naložením, složením a dopravou do 5000 m kmenů stromů listnatých, průměru přes 100 do 300 mm příl. č.: A., B., C.1 až C.4.9, D.1.3.1-a, D.1.3.1-b.1 až D.1.3.1-b.32 | [15 empty] | P | 2
6 | K | 460030028 | Ostatní práce štěpkování netěžitelného porostu s odvozem | prms | 0.5 |  | 0 |  |  |  | základní | 3.529 | 1.7645 | 0 | 0 | 0 | 0 | 64 | K | 2 |  |  |  | ROZPOCET | 0 | 0 | 0 | 0 | 0 | 1 | 0 | 64 | -1700616269
| P |  | Poznámka k položce: příl. č.: A., B., C.1 až C.4.9, D.1.3.1-a, D.1.3.1-b.1 až D.1.3.1-b.32 | [15 empty] | P | 2
7 | K | 121101101 | Sejmutí zeminy ( ornice) s přemístěním na vzdálenost do 50 m | m3 | 326.4 |  | 0 |  |  |  | základní | 0.097 | 31.6608 | 0 | 0 | 0 | 0 | 4 | K | 2 |  |  |  | ROZPOCET | 0 | 0 | 0 | 0 | 0 | 1 | 0 | 4 | -2014359208
| P |  | Poznámka k položce: příl. č.: A., B., C.1 až C.4.9, D.1.3.1-a, D.1.3.1-b.1 až D.1.3.1-b.32 | [15 empty] | P | 2
| VV |  | 1088*0,3 "pl*tl |  | 326.4 | [13 empty] | VV | 2 | 2 | True | 1 | ROZPOCET
8 | K | 115101201 | Čerpání Dešťových vod a Podzemních vod na dopravní výšku do 10 m průměrný přítok do 500 l/min | hod | 1440 |  | 0 |  |  |  | základní | 0.203 | 292.32 | 0 | 0 | 0 | 0 | 4 | K | 2 |  |  |  | ROZPOCET | 0 | 0 | 0 | 0 | 0 | 1 | 0 | 4 | 810845186
| P |  | Poznámka k položce: příl. č.: A., B., C.1 až C.4.9, D.1.3.1-a, D.1.3.1-b.1 až D.1.3.1-b.32 | [15 empty] | P | 2
| VV |  | 4*30*12,0 "počet měsíců*počet dní*počet hod.za 1 den" |  | 1440 | [13 empty] | VV | 2 | 2 | True | 1 | ROZPOCET
9 | K | 115101301 | Pohotovost čerpací soupravy pro dopravní výšku do 10 m přítok do 500 l/min | den | 120 |  | 0 |  |  |  | základní | 0 | 0 | 0 | 0 | 0 | 0 | 4 | K | 2 |  |  |  | ROZPOCET | 0 | 0 | 0 | 0 | 0 | 1 | 0 | 4 | 574506125
| P |  | Poznámka k položce: příl. č.: A., B., C.1 až C.4.9, D.1.3.1-a, D.1.3.1-b.1 až D.1.3.1-b.32 | [15 empty] | P | 2
| VV |  | 4*30 "počet měsíců*počet dní" |  | 120 | [13 empty] | VV | 2 | 2 | True | 1 | ROZPOCET
10 | K | 115001102 | Převedení vod z čerpacích studen do stávajícícho rybníka po dobu výstavby kanalizace; | m | 50 |  | 0 |  |  |  | základní | 0.621 | 31.05 | 0.00826 | 0.413 | 0 | 0 | 4 | K | 2 |  |  |  | ROZPOCET | 0 | 0 | 0 | 0 | 0 | 1 | 0 | 4 | -999882181
| P |  | Poznámka k položce: _v ceně komplet. náklady na převedení vod, hadicí nebo potrubím (popř.žlaby), gravitačně nebo čerpáním; včet. opotřebení hmot, včet. pomoc. konstrukcí příl. č.: A., B., C.1 až C.4.9, D.1.3.1-a, D.1.3.1-b.1 až D.1.3.1-b.32 | [15 empty] | P | 2
11 | K | 131201103 | Hloubení jam v hornině tř. 3 objemu do 5000 m3 | m3 | 2133.795 |  | 0 |  |  |  | základní | 0.152 | 324.3368 | 0 | 0 | 0 | 0 | 4 | K | 2 |  |  |  | ROZPOCET | 0 | 0 | 0 | 0 | 0 | 1 | 0 | 4 | 1999149350
| P |  | Poznámka k položce: příl. č.: A., B., C.1 až C.4.9, D.1.3.1-a, D.1.3.1-b.1 až D.1.3.1-b.32 | [15 empty] | P | 2
| VV |  | 763,3*2,59 "pl*prům.v_Horní část výkopu |  | 1976.947 | [13 empty] | VV | 2 | 2 | True | 0 | ROZPOCET
| VV |  | 340,105*3,15 "pl*prům.v_Dolní část výkopu |  | 1071.331 | [13 empty] | VV | 2 | 2 | True | 0 | ROZPOCET
| VV |  | Mezisoučet |  | 3048.278 | [13 empty] | VV | 2 | 3 | True | 0 | ROZPOCET
| VV |  | 3048,278*0,70 "m3*koef. % z výkopu" |  | 2133.795 | [13 empty] | VV | 2 | 2 | True | 1 | ROZPOCET
12 | K | 131201109 | Příplatek za lepivost u hloubení jam nezapažených v hornině tř. 3 | m3 | 640.139 |  | 0 |  |  |  | základní | 0.04 | 25.6056 | 0 | 0 | 0 | 0 | 4 | K | 2 |  |  |  | ROZPOCET | 0 | 0 | 0 | 0 | 0 | 1 | 0 | 4 | 617182842
| P |  | Poznámka k položce: příl. č.: A., B., C.1 až C.4.9, D.1.3.1-a, D.1.3.1-b.1 až D.1.3.1-b.32 | [15 empty] | P | 2
| VV |  | 2133,795*0,3 |  | 640.139 | [13 empty] | VV | 2 | 2 | True | 1 | ROZPOCET
13 | K | 131301103 | Hloubení jam v hornině tř. 4 objemu do 5000 m3 | m3 | 914.483 |  | 0 |  |  |  | základní | 0.23 | 210.3311 | 0 | 0 | 0 | 0 | 4 | K | 2 |  |  |  | ROZPOCET | 0 | 0 | 0 | 0 | 0 | 1 | 0 | 4 | 958205263
| P |  | Poznámka k položce: příl. č.: A., B., C.1 až C.4.9, D.1.3.1-a, D.1.3.1-b.1 až D.1.3.1-b.32 | [15 empty] | P | 2
| VV |  | 763,3*2,59 "pl*prům.v_Horní část výkopu |  | 1976.947 | [13 empty] | VV | 2 | 2 | True | 0 | ROZPOCET
| VV |  | 340,105*3,15 "pl*prům.v_Dolní část výkopu |  | 1071.331 | [13 empty] | VV | 2 | 2 | True | 0 | ROZPOCET
| VV |  | Mezisoučet |  | 3048.278 | [13 empty] | VV | 2 | 3 | True | 0 | ROZPOCET
| VV |  | 3048,278*0,30 "m3*koef. % z výkopu" |  | 914.483 | [13 empty] | VV | 2 | 2 | True | 1 | ROZPOCET
14 | K | 131301109 | Příplatek za lepivost u hloubení jam nezapažených v hornině tř. 4 | m3 | 274.345 |  | 0 |  |  |  | základní | 0.102 | 27.9832 | 0 | 0 | 0 | 0 | 4 | K | 2 |  |  |  | ROZPOCET | 0 | 0 | 0 | 0 | 0 | 1 | 0 | 4 | -845894314
| P |  | Poznámka k položce: příl. č.: A., B., C.1 až C.4.9, D.1.3.1-a, D.1.3.1-b.1 až D.1.3.1-b.32 | [15 empty] | P | 2
| VV |  | 914,483*0,3 |  | 274.345 | [13 empty] | VV | 2 | 2 | True | 1 | ROZPOCET
15 | K | 153112111 | Nastražení ocelových štětovnic dl do 10 m ve standardních podmínkách z terénu | m2 | 618.4 |  | 0 |  |  |  | základní | 0.542 | 335.1728 | 0.00015 | 0.09276 | 0 | 0 | 4 | K | 2 |  |  |  | ROZPOCET | 0 | 0 | 0 | 0 | 0 | 1 | 0 | 4 | 1576259588
| P |  | Poznámka k položce: příl. č.: A., B., C.1 až C.4.9, D.1.3.1-a, D.1.3.1-b.1 až D.1.3.1-b.32 | [15 empty] | P | 2
| VV |  | 77,3*8 "dl*v |  | 618.4 | [13 empty] | VV | 2 | 2 | True | 1 | ROZPOCET
16 | K | 153112122 | Zaberanění ocelových štětovnic na dl do 8 m ve standardních podmínkách z terénu | m2 | 618.4 |  | 0 |  |  |  | základní | 1.084 | 670.3456 | 0 | 0 | 0 | 0 | 4 | K | 2 |  |  |  | ROZPOCET | 0 | 0 | 0 | 0 | 0 | 1 | 0 | 4 | -645064478
| P |  | Poznámka k položce: příl. č.: A., B., C.1 až C.4.9, D.1.3.1-a, D.1.3.1-b.1 až D.1.3.1-b.32 | [15 empty] | P | 2
17 | M | 159202200 | štětovnice typ IIIn, ocel S235JR, dle ČSN EN 10063 ( použítí 50% ceny) | t | 96.161 |  | 0 |  |  |  | základní | 0 | 0 | 1 | 96.161 | 0 | 0 | 8 | M | 2 |  |  |  | ROZPOCET | 0 | 0 | 0 | 0 | 0 | 1 | 0 | 4 | -1576330827
| P |  | Poznámka k položce: příl. č.: A., B., C.1 až C.4.9, D.1.3.1-a, D.1.3.1-b.1 až D.1.3.1-b.32 | [15 empty] | P | 2
| VV |  | 618,4*0,1555 "m2*0,1555=155,5kg/m2" |  | 96.161 | [13 empty] | VV | 2 | 2 | True | 1 | ROZPOCET
18 | K | 153113112 | Vytažení ocelových štětovnic dl do 12 m zaberaněných do hl 8 m z terénu ve standardních podmínkách | m2 | 618.4 |  | 0 |  |  |  | základní | 1.2 | 742.08 | 0 | 0 | 0 | 0 | 4 | K | 2 |  |  |  | ROZPOCET | 0 | 0 | 0 | 0 | 0 | 1 | 0 | 4 | 1499358171
| P |  | Poznámka k položce: příl. č.: A., B., C.1 až C.4.9, D.1.3.1-a, D.1.3.1-b.1 až D.1.3.1-b.32 | [15 empty] | P | 2
19 | K | 953946131 | Montáž atypických ocelových kcí hmotnosti do 1 t z profilů hmotnosti přes 30 kg/m - Rozevírací ocel. rám přivařený po obvodu štětovnic. stěny v horní části | t | 4.669 |  | 0 |  |  |  | základní | 53.45 | 249.5581 | 0 | 0 | 0 | 0 | 4 | K | 2 |  |  |  | ROZPOCET | 0 | 0 | 0 | 0 | 0 | 1 | 0 | 4 | -1951761487
| P |  | Poznámka k položce: příl. č.: A., B., C.1 až C.4.9, D.1.3.1-a, D.1.3.1-b.1 až D.1.3.1-b.32 | [15 empty] | P | 2
| VV |  | 77,3*0,0419*1,05 "dl.*hmot.v tunách*koef.5% na hmotnost výztuh v rozích_Ocelové profily I 260 |  | 3.401 | [13 empty] | VV | 2 | 2 | True | 0 | ROZPOCET
| VV |  | 2*13,55*0,0468 "počet*dl.*hmot.v tunách_Ocelové trubky D245*8mm |  | 1.268 | [13 empty] | VV | 2 | 2 | True | 0 | ROZPOCET
| VV |  | Součet |  | 4.669 | [13 empty] | VV | 2 | 4 | True | 1 | ROZPOCET
20 | M | 130107580-R | ocel profilová I, v jakosti 11 375, h=260 mm, hmotnost: 41,90 kg/m | t | 3.401 |  | 0 |  |  |  | základní | 0 | 0 | 1 | 3.401 | 0 | 0 | 8 | M | 2 |  |  |  | ROZPOCET | 0 | 0 | 0 | 0 | 0 | 1 | 0 | 4 | -1725312962
| P |  | Poznámka k položce: příl. č.: A., B., C.1 až C.4.9, D.1.3.1-a, D.1.3.1-b.1 až D.1.3.1-b.32 | [15 empty] | P | 2
| VV |  | 77,3*0,0419*1,05 "dl.*hmot.v tunách*koef.5% na hmotnost výztuh v rozích_Ocelové profily I 260 |  | 3.401 | [13 empty] | VV | 2 | 2 | True | 1 | ROZPOCET
21 | M | 14011108 | trubka ocelová bezešvá hladká jakost 11 353 245x8,0mm | m | 27.1 |  | 0 |  |  |  | základní | 0 | 0 | 0.04807 | 1.3027 | 0 | 0 | 8 | M | 2 |  |  |  | ROZPOCET | 0 | 0 | 0 | 0 | 0 | 1 | 0 | 4 | 2099434548
| P |  | Poznámka k položce: _, hmotnost: 46,80 kg/m příl. č.: A., B., C.1 až C.4.9, D.1.3.1-a, D.1.3.1-b.1 až D.1.3.1-b.32 | [15 empty] | P | 2
| VV |  | 2*13,55 "počet*dl |  | 27.1 | [13 empty] | VV | 2 | 2 | True | 1 | ROZPOCET
22 | K | 161101103 | Svislé přemístění výkopku z horniny tř. 1 až 4 prům. hl. výkopu 6 m | m3 | 3048.278 |  | 0 |  |  |  | základní | 0.626 | 1908.222 | 0 | 0 | 0 | 0 | 4 | K | 2 |  |  |  | ROZPOCET | 0 | 0 | 0 | 0 | 0 | 1 | 0 | 4 | 566819697
| P |  | Poznámka k položce: příl. č.: A., B., C.1 až C.4.9, D.1.3.1-a, D.1.3.1-b.1 až D.1.3.1-b.32 | [15 empty] | P | 2
23 | K | 162201102 | Vodorovné přemístění do 50 m výkopku/sypaniny z horniny tř. 3 až 4 - Na dočasnou skládku zemin pro zpětný zásyp | m3 | 2011.989 |  | 0 |  |  |  | základní | 0.074 | 148.8872 | 0 | 0 | 0 | 0 | 4 | K | 2 |  |  |  | ROZPOCET | 0 | 0 | 0 | 0 | 0 | 1 | 0 | 4 | -1276735664
| P |  | Poznámka k položce: příl. č.: A., B., C.1 až C.4.9, D.1.3.1-a, D.1.3.1-b.1 až D.1.3.1-b.32 | [15 empty] | P | 2
24 | K | 162201102.1 | Vodorovné přemístění do 50 m výkopku/sypaniny z horniny tř. 3 až 4 - Z dočasné skládky zemin pro zpětný zásyp | m3 | 2011.989 |  | 0 |  |  |  | základní | 0.074 | 148.8872 | 0 | 0 | 0 | 0 | 4 | K | 2 |  |  |  | ROZPOCET | 0 | 0 | 0 | 0 | 0 | 1 | 0 | 4 | -491937445
| P |  | Poznámka k položce: příl. č.: A., B., C.1 až C.4.9, D.1.3.1-a, D.1.3.1-b.1 až D.1.3.1-b.32 | [15 empty] | P | 2
25 | K | 167101102.1 | Nakládání výkopku z hornin tř. 3 až 4 přes 100 m3 - Z dočasné skládky zemin pro zpětný zásyp | m3 | 2011.989 |  | 0 |  |  |  | základní | 0.097 | 195.1629 | 0 | 0 | 0 | 0 | 4 | K | 2 |  |  |  | ROZPOCET | 0 | 0 | 0 | 0 | 0 | 1 | 0 | 4 | 1758812508
| P |  | Poznámka k položce: příl. č.: A., B., C.1 až C.4.9, D.1.3.1-a, D.1.3.1-b.1 až D.1.3.1-b.32 | [15 empty] | P | 2
26 | K | 162701105 | Vodorovné přemístění do 10000 m výkopku z horniny tř. 1 až 4 | m3 | 1154.689 |  | 0 |  |  |  | základní | 0.011 | 12.7016 | 0 | 0 | 0 | 0 | 4 | K | 2 |  |  |  | ROZPOCET | 0 | 0 | 0 | 0 | 0 | 1 | 0 | 4 | 499245459
| P |  | Poznámka k položce: příl. č.: A., B., C.1 až C.4.9, D.1.3.1-a, D.1.3.1-b.1 až D.1.3.1-b.32 | [15 empty] | P | 2
| VV |  | ((1040*0,1+48*0,3)+3048,278)-(2011,989-0,000) "((Sejmutí ornice)+Svisl.přemísť.)-(Zásyp-Zásyp materiál)" |  | 1154.689 | [13 empty] | VV | 2 | 2 | True | 1 | ROZPOCET
27 | K | 171201201 | Uložení sypaniny na skládky | m3 | 1154.689 |  | 0 |  |  |  | základní | 0.009 | 10.3922 | 0 | 0 | 0 | 0 | 4 | K | 2 |  |  |  | ROZPOCET | 0 | 0 | 0 | 0 | 0 | 1 | 0 | 4 | 1389645592
| P |  | Poznámka k položce: příl. č.: A., B., C.1 až C.4.9, D.1.3.1-a, D.1.3.1-b.1 až D.1.3.1-b.32 | [15 empty] | P | 2
28 | K | 171201211 | Poplatek za uložení odpadu ze sypaniny na skládce (skládkovné) | t | 2210.964 |  | 0 |  |  |  | základní | 0 | 0 | 0 | 0 | 0 | 0 | 4 | K | 2 |  |  |  | ROZPOCET | 0 | 0 | 0 | 0 | 0 | 1 | 0 | 4 | 2097446864
| P |  | Poznámka k položce: příl. č.: A., B., C.1 až C.4.9, D.1.3.1-a, D.1.3.1-b.1 až D.1.3.1-b.32 | [15 empty] | P | 2
| VV |  | 1154,689*1,69*1,1*1,03 "m3*koef." |  | 2210.964 | [13 empty] | VV | 2 | 2 | True | 1 | ROZPOCET
29 | K | 174101101 | Zásypy jam, šachet rýh nebo kolem objektů sypaninou se zhutněním - velmi vhodnou zeminou ( dle ČSN 72 1002, obj. hmotnost >1,65 t/m3) | m3 | 2011.989 |  | 0 |  |  |  | základní | 0.299 | 601.5847 | 0 | 0 | 0 | 0 | 4 | K | 2 |  |  |  | ROZPOCET | 0 | 0 | 0 | 0 | 0 | 1 | 0 | 4 | 2018180788
| P |  | Poznámka k položce: příl. č.: A., B., C.1 až C.4.9, D.1.3.1-a, D.1.3.1-b.1 až D.1.3.1-b.32 | [15 empty] | P | 2
| VV |  | 763,3*3,5 "pl*prům.v_Horní část výkopu |  | 2671.55 | [13 empty] | VV | 2 | 2 | True | 0 | ROZPOCET
| VV |  | 340,105*2,8 "pl*prům.v_Dolní část výkopu |  | 952.294 | [13 empty] | VV | 2 | 2 | True | 0 | ROZPOCET
| VV |  | -(255,8500)*6,3 "-(pl)*v_Obestav.prostor |  | -1611.855 | [13 empty] | VV | 2 | 2 | True | 0 | ROZPOCET
| VV |  | Součet |  | 2011.989 | [13 empty] | VV | 2 | 4 | True | 1 | ROZPOCET
30 | K | 043134000-R | Zkoušky míry hutnění v průběhu provádění obsypu a zásypu rýhy - v rámci stavby provedeny celkem 4 zkoušky, a to vždy ve čtyřech úrovních (dle hloubky založení potrubí); včet.přejímacích zkoušek a požadovaných atestů hutnění konstrukčních vrstev; | m3 | 2011.989 |  | 0 |  |  |  | základní | 0 | 0 | 0 | 0 | 0 | 0 | 4 | K | 2 |  |  |  | ROZPOCET | 0 | 0 | 0 | 0 | 0 | 1 | 0 | 4 | -2126769360
| P |  | Poznámka k položce: _v rámci stavby provedeny celkem 4 zkoušky, a to vždy ve čtyřech úrovních (dle hloubky založení potrubí) - v úrovni základové spáry, obsypu, zásypu potrubí a v úrovni silniční pláně (cca 0,4-0,5 m pod niveletou vozovky); _V průběhu zásypu rýhy kanalizace bude prováděna v krajských komunikacích na místech stanovených zástupcem pronajímatele po úsecích cca 30m zkouška míry hutnění obsypu a zásypu v souladu s ČSN 72 1006. Výsledky měření musí odpovídat požadavkům pronajímatele. Kontrola míry hutnění bude prováděna v souladu s ČSN 72 1006. Po provedení jednotlivých konstrukčních vrstev nutno provézt přejímací zkoušky, včetně požadovaných atestů hutnění konstrukčních vrstev dle příslušných ČSN - 73 6121 - 73 6126. O provedení jednotlivých zkoušek budou vyhotoveny samostatné protokoly, které budou předány investorovi stavby; _Hodnoty rázového modulu deformace (Mvd) "Rostlá základová spára 15 MPa "Zóna obsypu potrubí 30 cm nad potrubím 20 MPa "Zásypová zóna 30 MPa "Aktivní zóna + zemní pláň místní komunikace 40 MPa příl. č.: A., B., C.1 až C.4.9, D.1.3.1-a, D.1.3.1-b.1 až D.1.3.1-b.32 | [15 empty] | P | 2
| D | 2 | Zakládání |  |  |  | 0 | [5 empty] | 558.7148 |  | 138.0739 |  | 0 | 1 | D | 1 |  |  |  | ROZPOCET | [6 empty] | 0
31 | K | 24211-R1 | D+M Osazení čerpací studny ( perforovaná trubka DN 500 PVC, dl.5,4m perforovaná s poklopem; obalená geotextilií 400 g/m2 na celou výšku), vytaženy nad úroveň upraveného terénu - Drenáž | kus | 4 |  | 0 |  |  |  | základní | 1.95 | 7.8 | 0.01916 | 0.07664 | 0 | 0 | 4 | K | 2 |  |  |  | ROZPOCET | 0 | 0 | 0 | 0 | 0 | 1 | 0 | 4 | 648041505
| P |  | Poznámka k položce: příl. č.: A., B., C.1 až C.4.9, D.1.3.1-a, D.1.3.1-b.1 až D.1.3.1-b.32 | [15 empty] | P | 2
32 | K | 24211-R2 | D+M Osazení čerpací studny ( perforovaná trubka DN 500 PVC, dl.8,55m perforovaná s poklopem; obalená geotextilií 400 g/m2 na celou výšku), vytaženy nad úroveň upraveného terénu - Drenáž | kus | 4 |  | 0 |  |  |  | základní | 1.95 | 7.8 | 0.01916 | 0.07664 | 0 | 0 | 4 | K | 2 |  |  |  | ROZPOCET | 0 | 0 | 0 | 0 | 0 | 1 | 0 | 4 | 1816278279
| P |  | Poznámka k položce: příl. č.: A., B., C.1 až C.4.9, D.1.3.1-a, D.1.3.1-b.1 až D.1.3.1-b.32 | [15 empty] | P | 2
33 | K | 871228111 | Kladení drenážního potrubí z tvrdého PVC průměru do 150 mm - Drenáž | m | 137.9 |  | 0 |  |  |  | základní | 0.033 | 4.5507 | 0 | 0 | 0 | 0 | 4 | K | 2 |  |  |  | ROZPOCET | 0 | 0 | 0 | 0 | 0 | 1 | 0 | 4 | 823062047
| P |  | Poznámka k položce: příl. č.: A., B., C.1 až C.4.9, D.1.3.1-a, D.1.3.1-b.1 až D.1.3.1-b.32 | [15 empty] | P | 2
| VV |  | 4*14,35+4*8,575+2*11,8+2*11,3 "počet*dl |  | 137.9 | [13 empty] | VV | 2 | 2 | True | 1 | ROZPOCET
34 | M | 286112230 | trubka drenážní PVC DN 100 mm - Drenáž | m | 137.9 |  | 0 |  |  |  | základní | 0 | 0 | 0.00048 | 0.066192 | 0 | 0 | 8 | M | 2 |  |  |  | ROZPOCET | 0 | 0 | 0 | 0 | 0 | 1 | 0 | 4 | -565547672
| P |  | Poznámka k položce: příl. č.: A., B., C.1 až C.4.9, D.1.3.1-a, D.1.3.1-b.1 až D.1.3.1-b.32 | [15 empty] | P | 2
35 | K | 871218113 | Kladení drenážního potrubí z flexibilního PVC průměru do 65 mm - Drenáž | m | 107.45 |  | 0 |  |  |  | základní | 0.039 | 4.1905 | 0 | 0 | 0 | 0 | 4 | K | 2 |  |  |  | ROZPOCET | 0 | 0 | 0 | 0 | 0 | 1 | 0 | 4 | -844799415
| P |  | Poznámka k položce: příl. č.: A., B., C.1 až C.4.9, D.1.3.1-a, D.1.3.1-b.1 až D.1.3.1-b.32 | [15 empty] | P | 2
| VV |  | 4*5,775+14*6,025 "počet*dl |  | 107.45 | [13 empty] | VV | 2 | 2 | True | 1 | ROZPOCET
36 | M | 28611221 | trubka drenážní PVC DN 65 mm - Drenáž | m | 107.45 |  | 0 |  |  |  | základní | 0 | 0 | 0.00022 | 0.023639 | 0 | 0 | 8 | M | 2 |  |  |  | ROZPOCET | 0 | 0 | 0 | 0 | 0 | 1 | 0 | 4 | -115628817
| P |  | Poznámka k položce: příl. č.: A., B., C.1 až C.4.9, D.1.3.1-a, D.1.3.1-b.1 až D.1.3.1-b.32 | [15 empty] | P | 2
37 | K | 452311141 | Podkladní desky z betonu prostého tř. C 16/20 otevřený výkop; včet. Výplňového betonu Založení Provozní části ČOV soustavou studní | m3 | 168.773 |  | 0 |  |  |  | základní | 1.465 | 247.2524 | 0 | 0 | 0 | 0 | 4 | K | 2 |  |  |  | ROZPOCET | 0 | 0 | 0 | 0 | 0 | 1 | 0 | 4 | 40091661
| P |  | Poznámka k položce: příl. č.: A., B., C.1 až C.4.9, D.1.3.1-a, D.1.3.1-b.1 až D.1.3.1-b.32 | [15 empty] | P | 2
| VV |  | ((4,6*3,95)+(25,1*11,15)-(4,3*3,65))*0,5 "((dl*š))*tl_Nádrže_Provoz.budova |  | 141.17 | [13 empty] | VV | 2 | 2 | True | 0 | ROZPOCET
| VV |  | (14,7500*0,15)+((1,7*1,35)+(2,15*1,15))*0,15 "(pl*tl)+((dl*š))*tl_Jímky u Nádrží_Provoz.budova |  | 2.928 | [13 empty] | VV | 2 | 2 | True | 0 | ROZPOCET
| VV |  | ((7,75+4,2+4,2)*0,75)*0,1 "(dl*š)*tl_Míst.109_Provoz.budova |  | 1.211 | [13 empty] | VV | 2 | 2 | True | 0 | ROZPOCET
| VV |  | (6,25*3,45)*0,1 "(dl*š)*tl_Míst.109_Provoz.budova |  | 2.156 | [13 empty] | VV | 2 | 2 | True | 0 | ROZPOCET
| VV |  | (2,3*2,3)*0,1 "(dl*š)*tl_Základ blok Dávkování síranu želez. _Provoz.budova |  | 0.529 | [13 empty] | VV | 2 | 2 | True | 0 | ROZPOCET
| VV |  | Mezisoučet |  | 147.994 | [13 empty] | VV | 2 | 3 | True | 0 | ROZPOCET
| VV |  | 25*(3,14*0,5*0,5)*1,0 "počet*(obsah)*dl_Založení Provozní části ČOV soustavou studní ( skruže) |  | 19.625 | [13 empty] | VV | 2 | 2 | True | 0 | ROZPOCET
| VV |  | 5*(3,14*0,7*0,7)*0,15 "počet*(obsah)*tl_Podklad.desky_Založení Provozní části ČOV soustavou studní ( skruže) |  | 1.154 | [13 empty] | VV | 2 | 2 | True | 0 | ROZPOCET
| VV |  | Mezisoučet |  | 20.779 | [13 empty] | VV | 2 | 3 | True | 0 | ROZPOCET
| VV |  | Součet |  | 168.773 | [13 empty] | VV | 2 | 4 | True | 1 | ROZPOCET
38 | K | 452351101 | Bednění podkladních desek a bloků otevřený výkop | m2 | 67.182 |  | 0 |  |  |  | základní | 0.821 | 55.1564 | 0.00632 | 0.42459 | 0 | 0 | 4 | K | 2 |  |  |  | ROZPOCET | 0 | 0 | 0 | 0 | 0 | 1 | 0 | 4 | -943814736
| P |  | Poznámka k položce: příl. č.: A., B., C.1 až C.4.9, D.1.3.1-a, D.1.3.1-b.1 až D.1.3.1-b.32 | [15 empty] | P | 2
| VV |  | 2*((4,6+3,95)+(25,1+11,15)-(4,3+3,65))*0,5 "2strany*((dl+š))*tl_Nádrže_Provoz.budova |  | 36.85 | [13 empty] | VV | 2 | 2 | True | 0 | ROZPOCET
| VV |  | 2*(13,4*0,15)+((1,7+1,35+1,35)+(2,15*1,15+1,35))*0,15 "2strany*(pl+tl)+((dl+š+š))*tl_Jímky u Nádrží_Provoz.budova |  | 5.253 | [13 empty] | VV | 2 | 2 | True | 0 | ROZPOCET
| VV |  | 2*((7,75+4,2+4,2)+0,75)*0,1 "2strany*(dl+š)*tl_Míst.109_Provoz.budova |  | 3.38 | [13 empty] | VV | 2 | 2 | True | 0 | ROZPOCET
| VV |  | 2*(2,3+2,3)*0,1 "2strany*(dl+š)*tl_Základ blok Dávkování síranu želez. _Provoz.budova |  | 0.92 | [13 empty] | VV | 2 | 2 | True | 0 | ROZPOCET
| VV |  | Mezisoučet |  | 46.403 | [13 empty] | VV | 2 | 3 | True | 0 | ROZPOCET
| VV |  | 25*(3,14*0,5*0,5)*1,0 "počet*(obsah)*dl_Založení Provozní části ČOV soustavou studní ( skruže) |  | 19.625 | [13 empty] | VV | 2 | 2 | True | 0 | ROZPOCET
| VV |  | 5*(3,14*0,7*0,7)*0,15 "počet*(obsah)*tl_Podklad.desky_Založení Provozní části ČOV soustavou studní ( skruže) |  | 1.154 | [13 empty] | VV | 2 | 2 | True | 0 | ROZPOCET
| VV |  | Součet |  | 67.182 | [13 empty] | VV | 2 | 4 | True | 1 | ROZPOCET
39 | K | 452368211 | Výztuž podkladních desek nebo bloků nebo pražců otevřený výkop ze svařovaných sítí Kari - Podkladní deska v základové spáře | t | 1.053 |  | 0 |  |  |  | základní | 15.231 | 16.0382 | 0.8554 | 0.90074 | 0 | 0 | 4 | K | 2 |  |  |  | ROZPOCET | 0 | 0 | 0 | 0 | 0 | 1 | 0 | 4 | -338177397
| P |  | Poznámka k položce: příl. č.: A., B., C.1 až C.4.9, D.1.3.1-a, D.1.3.1-b.1 až D.1.3.1-b.32 | [15 empty] | P | 2
| VV |  | (25,1+11,15)*1,5 "(dl+š)*tl_Rozepření štětovnicové stěny-podklad.betonem v úrovní základové spáry při okrajích v šířce 1.5 m rozepřením sítěmi |  | 54.375 | [13 empty] | VV | 2 | 2 | True | 0 | ROZPOCET
| VV |  | Mezisoučet |  | 54.375 | [13 empty] | VV | 2 | 3 | True | 0 | ROZPOCET
| VV |  | 115,950*1,15*0,0079 "m2*koef.přesahy*hmot.na tuny |  | 1.053 | [13 empty] | VV | 2 | 2 | True | 1 | ROZPOCET
40 | K | 213311141 | Podsypy zhutněné pod základy ze štěrku frakce 8-32 mm | m3 | 109.057 |  | 0 |  |  |  | základní | 0.965 | 105.24 | 1 | 109.057 | 0 | 0 | 4 | K | 2 |  |  |  | ROZPOCET | 0 | 0 | 0 | 0 | 0 | 1 | 0 | 4 | -928367290
| P |  | Poznámka k položce: příl. č.: A., B., C.1 až C.4.9, D.1.3.1-a, D.1.3.1-b.1 až D.1.3.1-b.32 | [15 empty] | P | 2
| VV |  | ((5,8*5,05)+(25,1*13,55)-(4,3*3,65))*0,2 "((dl*š))*tl_Nádrže_Provoz.budova |  | 70.74 | [13 empty] | VV | 2 | 2 | True | 0 | ROZPOCET
| VV |  | (21,1500*0,2)+((2,6*1,8)+(3,05*1,6))*0,2 "(pl*tl)+((dl*š))*tl_Jímky u Nádrží_Provoz.budova |  | 6.142 | [13 empty] | VV | 2 | 2 | True | 0 | ROZPOCET
| VV |  | (8,75*4,7)*0,2 "(dl*š)*tl_Míst.109_Provoz.budova |  | 8.225 | [13 empty] | VV | 2 | 2 | True | 0 | ROZPOCET
| VV |  | (6,25*3,45)*0,825 "(dl*š)*tl_Míst.109_Provoz.budova |  | 17.789 | [13 empty] | VV | 2 | 2 | True | 0 | ROZPOCET
| VV |  | (3,7*3,7)*0,45 "(dl*š)*tl_Základ blok Dávkování síranu želez. _Provoz.budova |  | 6.161 | [13 empty] | VV | 2 | 2 | True | 0 | ROZPOCET
| VV |  | Součet |  | 109.057 | [13 empty] | VV | 2 | 4 | True | 1 | ROZPOCET
41 | K | 919726123 | Geotextilie pro ochranu, separaci a filtraci netkaná měrná hmotnost 400 g/m2 - Základová spára | m2 | 699.206 |  | 0 |  |  |  | základní | 0.08 | 55.9365 | 0.00069 | 0.48245 | 0 | 0 | 4 | K | 2 |  |  |  | ROZPOCET | 0 | 0 | 0 | 0 | 0 | 1 | 0 | 4 | -1566852285
| P |  | Poznámka k položce: příl. č.: A., B., C.1 až C.4.9, D.1.3.1-a, D.1.3.1-b.1 až D.1.3.1-b.32 | [15 empty] | P | 2
| VV |  | 31,1*19,55 "dl*š_Nádrže_Provoz.budova |  | 608.005 | [13 empty] | VV | 2 | 2 | True | 0 | ROZPOCET
| VV |  | Mezisoučet |  | 608.005 | [13 empty] | VV | 2 | 3 | True | 0 | ROZPOCET
| VV |  | 608,005*1,15 "m2*koef.přesahy" |  | 699.206 | [13 empty] | VV | 2 | 2 | True | 1 | ROZPOCET
42 | K | 242111113 | Osazení pláště kopané studny z betonových skruží celokruhových DN 1 m - Založení Provozní části ČOV soustavou studní | m | 25 |  | 0 |  |  |  | základní | 2.19 | 54.75 | 0.02464 | 0.616 | 0 | 0 | 4 | K | 2 |  |  |  | ROZPOCET | 0 | 0 | 0 | 0 | 0 | 1 | 0 | 4 | -462499133
| P |  | Poznámka k položce: příl. č.: A., B., C.1 až C.4.9, D.1.3.1-a, D.1.3.1-b.1 až D.1.3.1-b.32 | [15 empty] | P | 2
| VV |  | 25*1,0 "počet*dl |  | 25 | [13 empty] | VV | 2 | 2 | True | 1 | ROZPOCET
43 | M | 59224069 | skruž betonová DN 1000x1000, 100x100x12 cm - Založení Provozní části ČOV soustavou studní | kus | 25 |  | 0 |  |  |  | základní | 0 | 0 | 1.054 | 26.35 | 0 | 0 | 8 | M | 2 |  |  |  | ROZPOCET | 0 | 0 | 0 | 0 | 0 | 1 | 0 | 4 | 1243500812
| P |  | Poznámka k položce: příl. č.: A., B., C.1 až C.4.9, D.1.3.1-a, D.1.3.1-b.1 až D.1.3.1-b.32 | [15 empty] | P | 2
| D | 3 | Svislé a kompletní konstrukce |  |  |  | 0 | [5 empty] | 7957.9852 |  | 1351.5437 |  | 0 | 1 | D | 1 |  |  |  | ROZPOCET | [6 empty] | 0
44 | K | 342248112 | Příčky z keramických cihelných tvarovek tl.100mm, pevnosti P8/P10 na minerální maltu; včet. okenních a dveřních překladů - Příčky zděné | m2 | 11.78 |  | 0 |  |  |  | základní | 0.616 | 7.2565 | 0.11669 | 1.3746 | 0 | 0 | 4 | K | 2 |  |  |  | ROZPOCET | 0 | 0 | 0 | 0 | 0 | 1 | 0 | 4 | -26888105
| P |  | Poznámka k položce: _Zdění venkovních stěn bude prováděno z minerální tepelně izolační malty, vnitřních stěn z minerální vápenocementové malty doporučené výrobcem zdícího materiálu. _Okenní a dveřní překlady budou provedeny v systému garantovaných výrobcem cihelných tvarovek nebo jako ŽB prefabrikované s tepelnou izolací. příl. č.: A., B., C.1 až C.4.9, D.1.3.1-a, D.1.3.1-b.1 až D.1.3.1-b.32 | [15 empty] | P | 2
| VV |  | (1,9+1,9)*3,1 "(dl)*v |  | 11.78 | [13 empty] | VV | 2 | 2 | True | 1 | ROZPOCET
45 | K | 342248113 | Příčky z keramických cihelných tvarovek tl.150mm, pevnosti P8/P10 na minerální maltu; včet. okenních a dveřních překladů - Příčky zděné | m2 | 66.495 |  | 0 |  |  |  | základní | 0.678 | 45.0836 | 0.1434 | 9.5354 | 0 | 0 | 4 | K | 2 |  |  |  | ROZPOCET | 0 | 0 | 0 | 0 | 0 | 1 | 0 | 4 | 1961684707
| P |  | Poznámka k položce: _Zdění venkovních stěn bude prováděno z minerální tepelně izolační malty, vnitřních stěn z minerální vápenocementové malty doporučené výrobcem zdícího materiálu. _Okenní a dveřní překlady budou provedeny v systému garantovaných výrobcem cihelných tvarovek nebo jako ŽB prefabrikované s tepelnou izolací. příl. č.: A., B., C.1 až C.4.9, D.1.3.1-a, D.1.3.1-b.1 až D.1.3.1-b.32 | [15 empty] | P | 2
| VV |  | (3,25+3,25+3,25+0,6+0,05+6,1+4,95)*3,1 "(dl)*v |  | 66.495 | [13 empty] | VV | 2 | 2 | True | 1 | ROZPOCET
46 | K | 311238114 | Zdivo nosné z keramických cihelných tvarovek tl.250mm, pevnosti P10/P15 na minerální maltu; včet. okenních a dveřních překladů; | m2 | 20.77 |  | 0 |  |  |  | základní | 0.9 | 18.693 | 0.25041 | 5.201 | 0 | 0 | 4 | K | 2 |  |  |  | ROZPOCET | 0 | 0 | 0 | 0 | 0 | 1 | 0 | 4 | -1444718287
| P |  | Poznámka k položce: _Zdění venkovních stěn bude prováděno z minerální tepelně izolační malty, vnitřních stěn z minerální vápenocementové malty doporučené výrobcem zdícího materiálu. _Okenní a dveřní překlady budou provedeny v systému garantovaných výrobcem cihelných tvarovek nebo jako ŽB prefabrikované s tepelnou izolací. příl. č.: A., B., C.1 až C.4.9, D.1.3.1-a, D.1.3.1-b.1 až D.1.3.1-b.32 | [15 empty] | P | 2
| VV |  | (6,7)*3,1 "(dl)*v |  | 20.77 | [13 empty] | VV | 2 | 2 | True | 1 | ROZPOCET
47 | K | 311238650 | Zdivo nosné z keramických cihelných tvarovek tl.300mm, pevnosti P10/P15 na minerální maltu; včet. okenních a dveřních překladů; | m2 | 212.03 |  | 0 |  |  |  | základní | 0.863 | 182.9819 | 0.20223 | 42.8788 | 0 | 0 | 4 | K | 2 |  |  |  | ROZPOCET | 0 | 0 | 0 | 0 | 0 | 1 | 0 | 4 | -1801095176
| P |  | Poznámka k položce: _Zdění venkovních stěn bude prováděno z minerální tepelně izolační malty, vnitřních stěn z minerální vápenocementové malty doporučené výrobcem zdícího materiálu. _Okenní a dveřní překlady budou provedeny v systému garantovaných výrobcem cihelných tvarovek nebo jako ŽB prefabrikované s tepelnou izolací. příl. č.: A., B., C.1 až C.4.9, D.1.3.1-a, D.1.3.1-b.1 až D.1.3.1-b.32 | [15 empty] | P | 2
| VV |  | ((7,35+0,5+0,25+0,25)+(13,5+3,6+5,4+4,5+5,55+1,3+13,25+6,75))*2,5 "(dl)*v |  | 155.5 | [13 empty] | VV | 2 | 2 | True | 0 | ROZPOCET
| VV |  | (2,05)*3,1 "(dl)*v |  | 6.355 | [13 empty] | VV | 2 | 2 | True | 0 | ROZPOCET
| VV |  | Mezisoučet |  | 161.855 | [13 empty] | VV | 2 | 3 | True | 0 | ROZPOCET
| VV |  | ((7,35+3,7+3,7)+(5,4+4,5+5,55+1,3))*0,5 "(dl)*v |  | 15.75 | [13 empty] | VV | 2 | 2 | True | 0 | ROZPOCET
| VV |  | (12,85+12,85)*0,25 "(dl)*v |  | 6.425 | [13 empty] | VV | 2 | 2 | True | 0 | ROZPOCET
| VV |  | Mezisoučet |  | 22.175 | [13 empty] | VV | 2 | 3 | True | 0 | ROZPOCET
| VV |  | 2*(14,0000) "2strany*(pl)_Vnější štít.stěny |  | 28 | [13 empty] | VV | 2 | 2 | True | 0 | ROZPOCET
| VV |  | Mezisoučet |  | 28 | [13 empty] | VV | 2 | 3 | True | 0 | ROZPOCET
| VV |  | Součet |  | 212.03 | [13 empty] | VV | 2 | 4 | True | 1 | ROZPOCET
48 | K | 380326133 | Kompletní konstrukce čistíren odpadních vod,nádrží,vodojemů,kanálů z betonu vodostavebního železového bez výztuže a bednění tř. C30/37-XA2;včet.Stropních desek (resp.C30/37-XC4 pro Stropní desky,Věnce,Průvlaky a Trámy,Základ.pásy a desky) | m3 | 522.374 |  | 0 |  |  |  | základní | 2.294 | 1198.326 | 2.3015 | 1202.2542 | 0 | 0 | 4 | K | 2 |  |  |  | ROZPOCET | 0 | 0 | 0 | 0 | 0 | 1 | 0 | 4 | -681143618
| P |  | Poznámka k položce: příl. č.: A., B., C.1 až C.4.9, D.1.3.1-a, D.1.3.1-b.1 až D.1.3.1-b.32 | [15 empty] | P | 2
| VV |  | ((31,054+124,67)*0,2) "((pl)*tl)_Strop.desky 1.NP Provozní budovy |  | 31.145 | [13 empty] | VV | 2 | 2 | True | 0 | ROZPOCET
| VV |  | ((30,135+130,73)*0,2) "((pl)*tl)_Strop.desky nad Nádržemi |  | 32.173 | [13 empty] | VV | 2 | 2 | True | 0 | ROZPOCET
| VV |  | ((3,0+1,0)*0,3)+((3,0+1,1)*0,2) "((dl+š)*tl)_Strop.desky u Nádrží mimo Provoz. budovu |  | 2.02 | [13 empty] | VV | 2 | 2 | True | 0 | ROZPOCET
| VV |  | ((6,7)*0,25*0,4)+((3,6)*0,4*0,4)+((3,6)*0,4*0,4) "((dl)*tl*v)_Průvlaky a Trámy |  | 1.822 | [13 empty] | VV | 2 | 2 | True | 0 | ROZPOCET
| VV |  | Mezisoučet |  | 67.16 | [13 empty] | VV | 2 | 3 | True | 0 | ROZPOCET
| VV |  | ((3,35+1,5+3,35+3,55+1,5)*0,3*3,4)+((1,2+1,0+1,2)*0,2*2,45)+((1,0+1,45+1,0)*0,2*1,05) "((dl+š)*tl*v)_Stěny jímek u Nádrží |  | 15.906 | [13 empty] | VV | 2 | 2 | True | 0 | ROZPOCET
| VV |  | (1*(3,14*0,125*0,125)*2,7) "(počet*(obsah)*v)_Sloup v Provoz. budově |  | 0.132 | [13 empty] | VV | 2 | 2 | True | 0 | ROZPOCET
| VV |  | ((13,5+3,25+5,75+3,8+0,375+2,8+1,3+13,5)*0,35*0,6) "((dl+š)*tl*v)_Stěny Provoz. budovy nad Nádržemi a Základovými pásy |  | 9.298 | [13 empty] | VV | 2 | 2 | True | 0 | ROZPOCET
| VV |  | ((3,7+0,65)*0,3*0,6)+((3,8+7,35+0,25)*0,3*0,6) "((dl+š)*tl*v)_Stěny Provoz. budovy nad Nádržemi a Základovými pásy |  | 2.835 | [13 empty] | VV | 2 | 2 | True | 0 | ROZPOCET
| VV |  | ((3,0)*0,25*4,0)+((3,0)*0,25*1,4) "((dl+š)*tl*v)_Stěny u Nádrží mimo Provoz. budovu |  | 4.05 | [13 empty] | VV | 2 | 2 | True | 0 | ROZPOCET
| VV |  | (2*(3,14*0,2*0,2)*5,6) "(počet*(obsah)*v)_Sloupy u Nádrží pod Provoz. budovou |  | 1.407 | [13 empty] | VV | 2 | 2 | True | 0 | ROZPOCET
| VV |  | ((7,6+4,85+5,75)*0,4*5,6)+((3,6+3,6+18,2+3,65+3,65+4,5+5,0+1,2)*0,35*5,6)+((3,65)*0,3*5,6) "((dl+š)*tl*v)_Stěny u Nádrží pod Provoz. budovou |  | 131.964 | [13 empty] | VV | 2 | 2 | True | 0 | ROZPOCET
| VV |  | ((22,4+1,6+5,2+10,05+3,4+13,25+0,85)*0,4*6,1)+((1,6+1,6+0,85+0,85)*0,35*6,1)+((0,85)*0,3*6,1) "((dl+š)*tl*v)_Stěny u Nádrží mimo Provoz. budovu |  | 150.487 | [13 empty] | VV | 2 | 2 | True | 0 | ROZPOCET
| VV |  | 2*(3,65)*0,4*0,5+1*(3,5)*0,35*0,5+1*(3,5)*0,3*0,5 "počet*(dl, š)*tl*v_Stěny ve Dně míst. 0.01 |  | 2.598 | [13 empty] | VV | 2 | 2 | True | 0 | ROZPOCET
| VV |  | Mezisoučet |  | 318.677 | [13 empty] | VV | 2 | 3 | True | 0 | ROZPOCET
| VV |  | ((7,35*0,55)+(3,45*0,55)+(3,45*0,55))*1,0 "((dl*š))*tl_Základové pásy |  | 7.838 | [13 empty] | VV | 2 | 2 | True | 0 | ROZPOCET
| VV |  | ((1,65*1,0)+(1,4*1,2))*0,25+((3,75*2,1)+(3,85*1,2))*0,3 "((dl*š))*tl_Dna jímek u Nádrží |  | 4.581 | [13 empty] | VV | 2 | 2 | True | 0 | ROZPOCET
| VV |  | ((4,3*3,65)+(22,4*10,85-3,5*3,0))*0,5 "((dl*š))*tl_Dno Nádrží |  | 124.118 | [13 empty] | VV | 2 | 2 | True | 0 | ROZPOCET
| VV |  | Mezisoučet |  | 136.537 | [13 empty] | VV | 2 | 3 | True | 0 | ROZPOCET
| VV |  | Součet |  | 522.374 | [13 empty] | VV | 2 | 4 | True | 1 | ROZPOCET
49 | K | 380356231 | Bednění kompletních konstrukcí ČOV, nádrží nebo vodojemů neomítaných ploch rovinných zřízení | m2 | 1860.062 |  | 0 |  |  |  | základní | 1.51 | 2808.6936 | 0.00265 | 4.9292 | 0 | 0 | 4 | K | 2 |  |  |  | ROZPOCET | 0 | 0 | 0 | 0 | 0 | 1 | 0 | 4 | 1239388486
| P |  | Poznámka k položce: příl. č.: A., B., C.1 až C.4.9, D.1.3.1-a, D.1.3.1-b.1 až D.1.3.1-b.32 | [15 empty] | P | 2
| VV |  | ((23,15+54,55)*0,2) "((obvod)*tl)_Strop.desky 1.NP Provozní budovy |  | 15.54 | [13 empty] | VV | 2 | 2 | True | 0 | ROZPOCET
| VV |  | ((22,9+55,5)*0,2) "((obvod)*tl)_Strop.desky nad Nádržemi |  | 15.68 | [13 empty] | VV | 2 | 2 | True | 0 | ROZPOCET
| VV |  | 2*((3,0+1,0)*0,3)+2*((3,0+1,1)*0,2) "2strany*((dl+š)*tl)_Strop.desky u Nádrží mimo Provoz. budovu |  | 4.04 | [13 empty] | VV | 2 | 2 | True | 0 | ROZPOCET
| VV |  | 2*((6,7)*0,4)+2*((3,6)*0,4)+2*((3,6)*0,4) "2strany*((dl)*v)_Průvlaky a Trámy |  | 11.12 | [13 empty] | VV | 2 | 2 | True | 0 | ROZPOCET
| VV |  | Mezisoučet |  | 46.38 | [13 empty] | VV | 2 | 3 | True | 0 | ROZPOCET
| VV |  | 2*((3,35+1,5+3,35+3,55+1,5)*3,4)+2*((1,2+1,0+1,2)*2,45)+2*((1,0+1,45+1,0)*1,05) "2strany*((dl+š)*v)_Stěny jímek u Nádrží |  | 114.005 | [13 empty] | VV | 2 | 2 | True | 0 | ROZPOCET
| VV |  | (1*(2*3,14*0,125)*2,7) "(počet*(obvod)*v)_Sloup v Provoz. budově |  | 2.12 | [13 empty] | VV | 2 | 2 | True | 0 | ROZPOCET
| VV |  | 2*((13,5+3,25+5,75+3,8+0,375+2,8+1,3+13,5)*0,6) "2strany*((dl+š)*v)_Stěny Provoz. budovy nad Nádržemi a Základovými pásy |  | 53.13 | [13 empty] | VV | 2 | 2 | True | 0 | ROZPOCET
| VV |  | 2*((3,7+0,65)*0,6)+2*((3,8+7,35+0,25)*0,6) "2strany*((dl+š)*v)_Stěny Provoz. budovy nad Nádržemi a Základovými pásy |  | 18.9 | [13 empty] | VV | 2 | 2 | True | 0 | ROZPOCET
| VV |  | 2*((3,0)*4,0)+2*((3,0)*1,4) "2strany*((dl+š)*v)_Stěny u Nádrží mimo Provoz. budovu |  | 32.4 | [13 empty] | VV | 2 | 2 | True | 0 | ROZPOCET
| VV |  | (2*(2*3,14*0,2)*5,6) "(počet*(obvod)*v)_Sloupy u Nádrží pod Provoz. budovou |  | 14.067 | [13 empty] | VV | 2 | 2 | True | 0 | ROZPOCET
| VV |  | 2*((7,6+4,85+5,75)*5,6)+2*((3,6+3,6+18,2+3,65+3,65+4,5+5,0+1,2)*5,6)+2*((3,65)*5,6) "2strany*((dl+š)*v)_Stěny u Nádrží pod Provoz. budovou |  | 730.8 | [13 empty] | VV | 2 | 2 | True | 0 | ROZPOCET
| VV |  | 2*((22,4+1,6+5,2+10,05+3,4+13,25+0,85)*6,1)+2*((1,6+1,6+0,85+0,85)*6,1)+2*((0,85)*6,1) "2strany*((dl+š)*v)_Stěny u Nádrží mimo Provoz. budovu |  | 762.5 | [13 empty] | VV | 2 | 2 | True | 0 | ROZPOCET
| VV |  | 2*2*(3,65)*0,5+2*1*(3,5)*0,5+2*1*(3,5)*0,5 "2strany*počet*(dl, š)*v_Stěny ve Dně míst. 0.01 |  | 14.3 | [13 empty] | VV | 2 | 2 | True | 0 | ROZPOCET
| VV |  | Mezisoučet |  | 1742.222 | [13 empty] | VV | 2 | 3 | True | 0 | ROZPOCET
| VV |  | 2*((7,35+0,55)+(3,45+0,55)+(3,45*0,55))*1,0 "2strany*((dl+š))*tl_Základové pásy |  | 27.595 | [13 empty] | VV | 2 | 2 | True | 0 | ROZPOCET
| VV |  | 2*((1,65+1,0)+(1,4+1,2))*0,25+2*((3,75+2,1)+(3,85+1,2))*0,3 "2strany*((dl*š))*tl_Dna jímek u Nádrží |  | 9.165 | [13 empty] | VV | 2 | 2 | True | 0 | ROZPOCET
| VV |  | 2*((4,3+3,65)+((22,4+10,85)-(3,5+3,0)))*0,5 "2strany*((dl+š))*tl_Dno Nádrží |  | 34.7 | [13 empty] | VV | 2 | 2 | True | 0 | ROZPOCET
| VV |  | Mezisoučet |  | 71.46 | [13 empty] | VV | 2 | 3 | True | 0 | ROZPOCET
| VV |  | Součet |  | 1860.062 | [13 empty] | VV | 2 | 4 | True | 1 | ROZPOCET
50 | K | 380356232 | Bednění kompletních konstrukcí ČOV, nádrží nebo vodojemů neomítaných ploch rovinných odstranění | m2 | 1860.062 |  | 0 |  |  |  | základní | 0.359 | 667.7623 | 0 | 0 | 0 | 0 | 4 | K | 2 |  |  |  | ROZPOCET | 0 | 0 | 0 | 0 | 0 | 1 | 0 | 4 | -1135755803
| P |  | Poznámka k položce: příl. č.: A., B., C.1 až C.4.9, D.1.3.1-a, D.1.3.1-b.1 až D.1.3.1-b.32 | [15 empty] | P | 2
51 | K | 411351101 | Zřízení bednění stropů deskových | m2 | 327.444 |  | 0 |  |  |  | základní | 0.511 | 167.3239 | 0.00215 | 0.704 | 0 | 0 | 4 | K | 2 |  |  |  | ROZPOCET | 0 | 0 | 0 | 0 | 0 | 1 | 0 | 4 | -913556706
| P |  | Poznámka k položce: příl. č.: A., B., C.1 až C.4.9, D.1.3.1-a, D.1.3.1-b.1 až D.1.3.1-b.32 | [15 empty] | P | 2
| VV |  | (31,054+124,67) "(pl)_Strop.desky 1.NP Provozní budovy |  | 155.724 | [13 empty] | VV | 2 | 2 | True | 0 | ROZPOCET
| VV |  | (30,135+130,73) "(pl)_Strop.desky nad Nádržemi |  | 160.865 | [13 empty] | VV | 2 | 2 | True | 0 | ROZPOCET
| VV |  | (3,0*1,0)+(3,0*1,1) "(dl+š)_Strop.desky u Nádrží mimo Provoz. budovu |  | 6.3 | [13 empty] | VV | 2 | 2 | True | 0 | ROZPOCET
| VV |  | ((6,7)*0,25)+((3,6)*0,4)+((3,6)*0,4) "((dl)*tl)_Průvlaky a Trámy |  | 4.555 | [13 empty] | VV | 2 | 2 | True | 0 | ROZPOCET
| VV |  | Součet |  | 327.444 | [13 empty] | VV | 2 | 4 | True | 1 | ROZPOCET
52 | K | 411351102 | Odstranění bednění stropů deskových | m2 | 327.444 |  | 0 |  |  |  | základní | 0.266 | 87.1001 | 0 | 0 | 0 | 0 | 4 | K | 2 |  |  |  | ROZPOCET | 0 | 0 | 0 | 0 | 0 | 1 | 0 | 4 | 2120063410
| P |  | Poznámka k položce: příl. č.: A., B., C.1 až C.4.9, D.1.3.1-a, D.1.3.1-b.1 až D.1.3.1-b.32 | [15 empty] | P | 2
53 | K | 411354173 | Zřízení podpěrné konstrukce stropů v do 4 m pro zatížení do 12 kPa | m2 | 327.444 |  | 0 |  |  |  | základní | 0.474 | 155.2085 | 0.00524 | 1.7158 | 0 | 0 | 4 | K | 2 |  |  |  | ROZPOCET | 0 | 0 | 0 | 0 | 0 | 1 | 0 | 4 | 1138865121
| P |  | Poznámka k položce: příl. č.: A., B., C.1 až C.4.9, D.1.3.1-a, D.1.3.1-b.1 až D.1.3.1-b.32 | [15 empty] | P | 2
| VV |  | (31,054+124,67) "(pl)_Strop.desky 1.NP Provozní budovy |  | 155.724 | [13 empty] | VV | 2 | 2 | True | 0 | ROZPOCET
| VV |  | (30,135+130,73) "(pl)_Strop.desky nad Nádržemi |  | 160.865 | [13 empty] | VV | 2 | 2 | True | 0 | ROZPOCET
| VV |  | (3,0*1,0)+(3,0*1,1) "(dl+š)_Strop.desky u Nádrží mimo Provoz. budovu |  | 6.3 | [13 empty] | VV | 2 | 2 | True | 0 | ROZPOCET
| VV |  | ((6,7)*0,25)+((3,6)*0,4)+((3,6)*0,4) "((dl)*tl)_Průvlaky a Trámy |  | 4.555 | [13 empty] | VV | 2 | 2 | True | 0 | ROZPOCET
| VV |  | Součet |  | 327.444 | [13 empty] | VV | 2 | 4 | True | 1 | ROZPOCET
54 | K | 411354174 | Odstranění podpěrné konstrukce stropů v do 4 m pro zatížení do 12 kPa | m2 | 327.444 |  | 0 |  |  |  | základní | 0.16 | 52.391 | 0 | 0 | 0 | 0 | 4 | K | 2 |  |  |  | ROZPOCET | 0 | 0 | 0 | 0 | 0 | 1 | 0 | 4 | -624933409
| P |  | Poznámka k položce: příl. č.: A., B., C.1 až C.4.9, D.1.3.1-a, D.1.3.1-b.1 až D.1.3.1-b.32 | [15 empty] | P | 2
55 | K | 411354183 | Příplatek k zřízení podpěrné konstrukci stropů pro zatížení do 12 kPa za výšku přes 4 do 6 m | m2 | 171.72 |  | 0 |  |  |  | základní | 0.115 | 19.7478 | 0.00186 | 0.3194 | 0 | 0 | 4 | K | 2 |  |  |  | ROZPOCET | 0 | 0 | 0 | 0 | 0 | 1 | 0 | 4 | -1705621624
| P |  | Poznámka k položce: příl. č.: A., B., C.1 až C.4.9, D.1.3.1-a, D.1.3.1-b.1 až D.1.3.1-b.32 | [15 empty] | P | 2
| VV |  | (30,135+130,73) "(pl)_Strop.desky nad Nádržemi |  | 160.865 | [13 empty] | VV | 2 | 2 | True | 0 | ROZPOCET
| VV |  | (3,0*1,0)+(3,0*1,1) "(dl+š)_Strop.desky u Nádrží mimo Provoz. budovu |  | 6.3 | [13 empty] | VV | 2 | 2 | True | 0 | ROZPOCET
| VV |  | ((6,7)*0,25)+((3,6)*0,4)+((3,6)*0,4) "((dl)*tl)_Průvlaky a Trámy |  | 4.555 | [13 empty] | VV | 2 | 2 | True | 0 | ROZPOCET
| VV |  | Součet |  | 171.72 | [13 empty] | VV | 2 | 4 | True | 1 | ROZPOCET
56 | K | 411354184 | Příplatek k odstranění podpěrné konstrukci stropů pro zatížení do 12 kPa za výšku přes 4 do 6 m | m2 | 171.72 |  | 0 |  |  |  | základní | 0.04 | 6.8688 | 0 | 0 | 0 | 0 | 4 | K | 2 |  |  |  | ROZPOCET | 0 | 0 | 0 | 0 | 0 | 1 | 0 | 4 | 1960616156
| P |  | Poznámka k položce: příl. č.: A., B., C.1 až C.4.9, D.1.3.1-a, D.1.3.1-b.1 až D.1.3.1-b.32 | [15 empty] | P | 2
57 | K | 380361006 | Vázaná výztuž kompletních konstrukcí ČOV, nádrží nebo vodojemů z betonářské oceli 10 505 (R), 10 338 (T) | t | 71.142 |  | 0 |  |  |  | základní | 34.987 | 2489.0452 | 1.1095 | 78.9328 | 0 | 0 | 4 | K | 2 |  |  |  | ROZPOCET | 0 | 0 | 0 | 0 | 0 | 1 | 0 | 4 | 420391787
| P |  | Poznámka k položce: příl. č.: A., B., C.1 až C.4.9, D.1.3.1-a, D.1.3.1-b.1 až D.1.3.1-b.32 | [15 empty] | P | 2
| VV |  | 40,01767+26,08967+1,49742 |  | 67.605 | [13 empty] | VV | 2 | 2 | True | 0 | ROZPOCET
| VV |  | 2,84027+0,21584+0,21403+0,10770+0,04544+0,11415 |  | 3.537 | [13 empty] | VV | 2 | 2 | True | 0 | ROZPOCET
| VV |  | Součet |  | 71.142 | [13 empty] | VV | 2 | 4 | True | 1 | ROZPOCET
58 | K | 380361011 | Výztuž kompletních konstrukcí ČOV, nádrží nebo vodojemů ze svařovaných ocelových výztužných sítí z žebírkových drátů 8/100*8/100 mm | t | 3.512 |  | 0 |  |  |  | základní | 14.551 | 51.1031 | 1.0531 | 3.6983 | 0 | 0 | 4 | K | 2 |  |  |  | ROZPOCET | 0 | 0 | 0 | 0 | 0 | 1 | 0 | 4 | 1612910855
| P |  | Poznámka k položce: příl. č.: A., B., C.1 až C.4.9, D.1.3.1-a, D.1.3.1-b.1 až D.1.3.1-b.32 | [15 empty] | P | 2
| VV |  | 0,07669 |  | 0.077 | [13 empty] | VV | 2 | 2 | True | 0 | ROZPOCET
| VV |  | 0,45390+0,59177+2,46649 |  | 3.512 | [13 empty] | VV | 2 | 2 | True | 1 | ROZPOCET
59 | K | 043194000 | Krychelné zkoušky beton. směsi min. počet 3 ks/ 100 m3 na celkovou plochu | kus | 16 |  | 0 |  |  |  | základní | 0 | 0 | 0 | 0 | 0 | 0 | 16 | K | 2 |  |  |  | ROZPOCET | 0 | 0 | 0 | 0 | 0 | 1 | 0 | 16 | -1015437987
| P |  | Poznámka k položce: příl. č.: A., B., C.1 až C.4.9, D.1.3.1-a, D.1.3.1-b.1 až D.1.3.1-b.32 | [15 empty] | P | 2
| VV |  | ((522,374)/100)*3 "(m3 betonu)/(3zkoušky na 100m3)*3ks na 100m3" |  | 15.671 | [13 empty] | VV | 2 | 2 | True | 0 | ROZPOCET
| VV |  | Součet |  | 15.671 | [13 empty] | VV | 2 | 4 | True | 0 | ROZPOCET
| VV |  | 16 "kus" |  | 16 | [13 empty] | VV | 2 | 2 | True | 1 | ROZPOCET
60 | K | 38041-R | Montáž fólie do bednění ( drenážní potah na vnitřní povrchy svisl. stěn nádrží při styku s vodou, kalem - smáčené plochy nádrží kalojemů, denitrifikace, nitrifikace, svislé stěny dosazovací a vyrovnávací nádrže, stěny čerpací stanice na celou výšku stěn) | m2 | 1170.342 |  | 0 |  |  |  | základní | 0 | 0 | 0 | 0 | 0 | 0 | 4 | K | 2 |  |  |  | ROZPOCET | 0 | 0 | 0 | 0 | 0 | 1 | 0 | 4 | -1146186478
| P |  | Poznámka k položce: příl. č.: A., B., C.1 až C.4.9, D.1.3.1-a, D.1.3.1-b.1 až D.1.3.1-b.32 | [15 empty] | P | 2
| VV |  | (3,0*1,0) "(dl+š)_Strop.desky u Nádrží mimo Provoz. budovu |  | 3 | [13 empty] | VV | 2 | 2 | True | 0 | ROZPOCET
| VV |  | Mezisoučet |  | 3 | [13 empty] | VV | 2 | 3 | True | 0 | ROZPOCET
| VV |  | 2*((3,0+1,0)*0,3) "2strany*((dl+š)*tl)_Strop.desky u Nádrží mimo Provoz. budovu |  | 2.4 | [13 empty] | VV | 2 | 2 | True | 0 | ROZPOCET
| VV |  | Mezisoučet |  | 2.4 | [13 empty] | VV | 2 | 3 | True | 0 | ROZPOCET
| VV |  | 2*((3,0)*4,0)+2*((3,0)*1,4) "2strany*((dl+š)*v)_Stěny u Nádrží mimo Provoz. budovu |  | 32.4 | [13 empty] | VV | 2 | 2 | True | 0 | ROZPOCET
| VV |  | (2*(2*3,14*0,2)*5,6) "(počet*(obvod)*v)_Sloupy u Nádrží pod Provoz. budovou |  | 14.067 | [13 empty] | VV | 2 | 2 | True | 0 | ROZPOCET
| VV |  | 2*((7,6/2+4,85+5,75)*5,6)+2*((3,6+3,6+18,2+3,65+3,65+4,5+5,0/2+1,2/2)*5,6)+2*((3,65)*5,6) "2strany*((dl+š)*v)_Stěny u Nádrží pod Provoz. budovou |  | 653.52 | [13 empty] | VV | 2 | 2 | True | 0 | ROZPOCET
| VV |  | 2*((22,4/2+1,6+5,2+10,05/2+3,4/2+13,25/2+0,85/2)*6,1)+2*((1,6+1,6+0,85+0,85)*6,1)+2*((0,85)*6,1) "2strany*((dl+š)*v)_Stěny uNádrží mimo Provoz.budovu |  | 457.805 | [13 empty] | VV | 2 | 2 | True | 0 | ROZPOCET
| VV |  | 1*2*(3,65)*0,5+1*1*(3,5)*0,5+1*1*(3,5)*0,5 "1strana*počet*(dl, š)*v_Stěny ve Dně míst. 0.01 |  | 7.15 | [13 empty] | VV | 2 | 2 | True | 0 | ROZPOCET
| VV |  | Mezisoučet |  | 1164.942 | [13 empty] | VV | 2 | 3 | True | 0 | ROZPOCET
| VV |  | Součet |  | 1170.342 | [13 empty] | VV | 2 | 4 | True | 1 | ROZPOCET
61 | M | 38042-R | Fólie ( drenážní potah) do bednění - možnost dvojnásobného použití | m2 | 1170.342 |  | 0 |  |  |  | základní | 0 | 0 | 0 | 0 | 0 | 0 | 8 | M | 2 |  |  |  | ROZPOCET | 0 | 0 | 0 | 0 | 0 | 1 | 0 | 4 | -837530399
| P |  | Poznámka k položce: příl. č.: A., B., C.1 až C.4.9, D.1.3.1-a, D.1.3.1-b.1 až D.1.3.1-b.32 | [15 empty] | P | 2
62 | M | 38043-R | Ostatní materiál pro uchycení fólie do bednění ( svorky, lepící pásky) | sada | 1 |  | 0 |  |  |  | základní | 0 | 0 | 0 | 0 | 0 | 0 | 8 | M | 2 |  |  |  | ROZPOCET | 0 | 0 | 0 | 0 | 0 | 1 | 0 | 4 | 1962116345
| P |  | Poznámka k položce: příl. č.: A., B., C.1 až C.4.9, D.1.3.1-a, D.1.3.1-b.1 až D.1.3.1-b.32 | [15 empty] | P | 2
63 | K | 9539431-R | D+M Odvrtávky prostupů v železobeton. stěnách a strop.konstrukcích; včet. osazení chrániček, prostupových kusů, šachtových vložek a utěsnění prostupů pomocí výrobků stavební chemie; | sada | 1 |  | 0 |  |  |  | základní | 0.4 | 0.4 | 0.00015 | 0.00015 | 0 | 0 | 4 | K | 2 |  |  |  | ROZPOCET | 0 | 0 | 0 | 0 | 0 | 1 | 0 | 4 | 1086484130
| P |  | Poznámka k položce: _Prostupy v betonových konstrukcích Z důvodu průchodů technologického potrubí, potrubí zdravotechniky, kabeláže silového vedení a SŘTP přes železobetonové stěny budou provedeny v určených místech odvrtávky prostupů pro dané trasy. Upřesnění umístění prostupů ve stěnách bude provedeno při montáži jednotlivých potrubí a kabeláže ze strany dodavatelů jednotlivých PS. Ve výkresové dokumentaci jsou zakresleny předpokládané trasy potrubí, přesné rozměry umístění dopřesní dodavatel konkrétní technologie. Umístění prostupů pro kabeláž elektro jsou součástí dodávky PS elektro. Předpokládaný počet prostupů v stropní konstrukci tl. 200 mm : DN 250 – 1x; DN 125 – 8x; DN 100 – 6x; DN 80 – 2x; DN 50 – 10x Předpokládaný počet prostupů ve stěnách : Tloušťka stěny 400 mm: prostup DN 250 mm – 2x; prostup DN 100 mm – 4x; prostup DN 50 mm – 5 x Tloušťka stěny 350 mm: prostup DN 250 mm – 5x; prostup DN 200 mm – 1 x; prostup DN 150 mm – 2x; prostup DN 120 mm – 1x; prostup DN 100 mm – 4x; prostup DN 50 mm - 5x Tloušťka stěny 300 mm: prostup DN 250 mm – 2 x; prostup DN 120 mm – 2x; prostup DN 100 mm – 5x; prostup DN 50 mm – 5x _Prostupy v stavebních konstrukcích budou odvrtány dle požadavků dodavatele technologie _Prostupy pro ZTI budou provedeny dle příslušné projektové výkresové dokumentace _Prostupy pro elektroinstalaci budou provedeny dle požadavků dodavatele elektro _Při betonáži stěn budou osazeny kanalizační vložky pro napojení kanalizačního potrubí v následujícím počtu: potrubí DN 600 - 2 ks, potrubí DN 300 - 3 ks, potrubí DN 150 - 2ks _Přepadová hrana v dešťové zdrži bude provedena osazením plastových chrániček v počtu 14 ks, chráničky budou fixovány pomocí ocelových příložek k výztuži stěny příl. č.: A., B., C.1 až C.4.9, D.1.3.1-a, D.1.3.1-b.1 až D.1.3.1-b.32 | [15 empty] | P | 2
| D | 4 | Vodorovné konstrukce |  |  |  | 0 | [5 empty] | 207.2156 |  | 0.020448 |  | 0 | 1 | D | 1 |  |  |  | ROZPOCET | [6 empty] | 0
64 | K | 452313161 | Podkladní bloky z betonu prostého tř. C 25/30-XC3 | m3 | 0.256 |  | 0 |  |  |  | základní | 1.208 | 0.30925 | 0 | 0 | 0 | 0 | 4 | K | 2 |  |  |  | ROZPOCET | 0 | 0 | 0 | 0 | 0 | 1 | 0 | 4 | 901454440
| P |  | Poznámka k položce: příl. č.: A., B., C.1 až C.4.9, D.1.3.1-a, D.1.3.1-b.1 až D.1.3.1-b.32 | [15 empty] | P | 2
| VV |  | 2*(0,8*0,2*0,8) "počet*(dl*š*tl)_V míst.1.05 |  | 0.256 | [13 empty] | VV | 2 | 2 | True | 1 | ROZPOCET
65 | K | 452353101 | Bednění podkladních bloků | m2 | 3.2 |  | 0 |  |  |  | základní | 0.825 | 2.64 | 0.00639 | 0.020448 | 0 | 0 | 4 | K | 2 |  |  |  | ROZPOCET | 0 | 0 | 0 | 0 | 0 | 1 | 0 | 4 | -732765416
| P |  | Poznámka k položce: příl. č.: A., B., C.1 až C.4.9, D.1.3.1-a, D.1.3.1-b.1 až D.1.3.1-b.32 | [15 empty] | P | 2
| VV |  | 2*2*((0,8+0,2)*0,8) "2strany*počet*((dl+š)*tl)_V míst.1.05 |  | 3.2 | [13 empty] | VV | 2 | 2 | True | 1 | ROZPOCET
66 | K | 457311118 | Spádový beton C 30/37-XA2 včetně úpravy povrchu | m3 | 131.955 |  | 0 |  |  |  | základní | 1.548 | 204.2663 | 0 | 0 | 0 | 0 | 4 | K | 2 |  |  |  | ROZPOCET | 0 | 0 | 0 | 0 | 0 | 1 | 0 | 4 | 2044172514
| P |  | Poznámka k položce: příl. č.: A., B., C.1 až C.4.9, D.1.3.1-a, D.1.3.1-b.1 až D.1.3.1-b.32 | [15 empty] | P | 2
| VV |  | 7,85*2,4000 "obvod*svisl.pl._Míst.0.01 |  | 18.84 | [13 empty] | VV | 2 | 2 | True | 0 | ROZPOCET
| VV |  | 11,4*3,9250 "obvod*svisl.pl._Míst.0.04 |  | 44.745 | [13 empty] | VV | 2 | 2 | True | 0 | ROZPOCET
| VV |  | 3,0*(14,5700+0,1000) "obvod*svisl.pl._Míst.0.09, 0.12 |  | 44.01 | [13 empty] | VV | 2 | 2 | True | 0 | ROZPOCET
| VV |  | 1,2*2,9000 "š*svisl.pl._Míst.0.10 |  | 3.48 | [13 empty] | VV | 2 | 2 | True | 0 | ROZPOCET
| VV |  | 1,2*10,8500 "š*svisl.pl._Míst.0.11 |  | 13.02 | [13 empty] | VV | 2 | 2 | True | 0 | ROZPOCET
| VV |  | 1,5*1,9350 "š*svisl.pl._Míst.0.13 |  | 2.903 | [13 empty] | VV | 2 | 2 | True | 0 | ROZPOCET
| VV |  | 1,2*2,3080 "š*svisl.pl._Míst.0.14 |  | 2.77 | [13 empty] | VV | 2 | 2 | True | 0 | ROZPOCET
| VV |  | (1,0*2,1000)+(1,45*0,0600) "š*svisl.pl._Jímky u Nádrží |  | 2.187 | [13 empty] | VV | 2 | 2 | True | 0 | ROZPOCET
| VV |  | Součet |  | 131.955 | [13 empty] | VV | 2 | 4 | True | 1 | ROZPOCET
| D | 6 | Úpravy povrchu, podlahy, osazení |  |  |  | 0 | [5 empty] | 600.3479 |  | 39.4259 |  | 0 | 1 | D | 1 |  |  |  | ROZPOCET | [6 empty] | 0
67 | K | 631311115 | Mazanina tl do 80 mm z betonu prostého bez zvýšených nároků na prostředí tř. C 20/25 - podlahy | m3 | 9.228 |  | 0 |  |  |  | základní | 3.213 | 29.6496 | 2.4533 | 22.639 | 0 | 0 | 4 | K | 2 |  |  |  | ROZPOCET | 0 | 0 | 0 | 0 | 0 | 1 | 0 | 4 | -958330792
| P |  | Poznámka k položce: příl. č.: A., B., C.1 až C.4.9, D.1.3.1-a, D.1.3.1-b.1 až D.1.3.1-b.32 | [15 empty] | P | 2
| VV |  | (15,84+3,61+3,04+5,55+41,85+8,20+12,67+14,28)*0,070 "(pl)*tl_Míst. 1.01 až 1.08 |  | 7.353 | [13 empty] | VV | 2 | 2 | True | 0 | ROZPOCET
| VV |  | 25,00*0,075 "pl*tl_Míst. 1.09 |  | 1.875 | [13 empty] | VV | 2 | 2 | True | 0 | ROZPOCET
| VV |  | Součet |  | 9.228 | [13 empty] | VV | 2 | 4 | True | 1 | ROZPOCET
68 | K | 631362021 | Výztuž mazanin svařovanými sítěmi Kari - podlahy | t | 0.227 |  | 0 |  |  |  | základní | 15.231 | 3.4574 | 1.0628 | 0.24125 | 0 | 0 | 4 | K | 2 |  |  |  | ROZPOCET | 0 | 0 | 0 | 0 | 0 | 1 | 0 | 4 | -944823564
| P |  | Poznámka k položce: příl. č.: A., B., C.1 až C.4.9, D.1.3.1-a, D.1.3.1-b.1 až D.1.3.1-b.32 | [15 empty] | P | 2
| VV |  | 25,00 "pl_Míst. 1.09 |  | 25 | [13 empty] | VV | 2 | 2 | True | 0 | ROZPOCET
| VV |  | Mezisoučet |  | 25 | [13 empty] | VV | 2 | 3 | True | 0 | ROZPOCET
| VV |  | 25,00*1,15*0,0079 "m2*koef.přesahy*hmot.na tuny |  | 0.227 | [13 empty] | VV | 2 | 2 | True | 1 | ROZPOCET
69 | K | 611311141-R | D+M Vnitřní jádrová vápenná omítka - Vnitřní zděné konstrukce místností | m2 | 436.44 |  | 0 |  |  |  | základní | 0.56 | 244.4064 | 0.01733 | 7.5635 | 0 | 0 | 4 | K | 2 |  |  |  | ROZPOCET | 0 | 0 | 0 | 0 | 0 | 1 | 0 | 4 | -830227011
| P |  | Poznámka k položce: příl. č.: A., B., C.1 až C.4.9, D.1.3.1-a, D.1.3.1-b.1 až D.1.3.1-b.32 | [15 empty] | P | 2
| VV |  | 2*(6,75+3,7)*(3,0-2,0) "2strany*(dl*š)*(v-v.obklad) |  | 20.9 | [13 empty] | VV | 2 | 2 | True | 0 | ROZPOCET
| VV |  | 2*(6,75+6,1)*(3,0-2,0) "2strany*(dl*š)*(v-v.obklad) |  | 25.7 | [13 empty] | VV | 2 | 2 | True | 0 | ROZPOCET
| VV |  | 2*(3,25+2,5)*3,0 "2strany*(dl*š)*v |  | 34.5 | [13 empty] | VV | 2 | 2 | True | 0 | ROZPOCET
| VV |  | 2*(3,9+3,25)*3,0 "2strany*(dl*š)*v |  | 42.9 | [13 empty] | VV | 2 | 2 | True | 0 | ROZPOCET
| VV |  | 2*(12,15+1,2)*3,0 "2strany*(dl*š)*v |  | 80.1 | [13 empty] | VV | 2 | 2 | True | 0 | ROZPOCET
| VV |  | 2*(3,0+1,9)*3,0 "2strany*(dl*š)*v |  | 29.4 | [13 empty] | VV | 2 | 2 | True | 0 | ROZPOCET
| VV |  | 2*(1,9+1,6)*3,0 "2strany*(dl*š)*v |  | 21 | [13 empty] | VV | 2 | 2 | True | 0 | ROZPOCET
| VV |  | 2*(1,9+1,9)*(3,0-2,0) "2strany*(dl*š)*(v-v.obklad) |  | 7.6 | [13 empty] | VV | 2 | 2 | True | 0 | ROZPOCET
| VV |  | 2*(4,95+3,2)*(3,0-2,0) "2strany*(dl*š)*(v-v.obklad) |  | 16.3 | [13 empty] | VV | 2 | 2 | True | 0 | ROZPOCET
| VV |  | Mezisoučet |  | 278.4 | [13 empty] | VV | 2 | 3 | True | 0 | ROZPOCET
| VV |  | 2*(14,0000) "2strany*(pl)_Vnitřní štít.stěny |  | 28 | [13 empty] | VV | 2 | 2 | True | 0 | ROZPOCET
| VV |  | Mezisoučet |  | 28 | [13 empty] | VV | 2 | 3 | True | 0 | ROZPOCET
| VV |  | (15,84+3,61+3,04+5,55+41,85+8,20+12,67+14,28+25,00) "m2_Strop |  | 130.04 | [13 empty] | VV | 2 | 2 | True | 0 | ROZPOCET
| VV |  | Mezisoučet |  | 130.04 | [13 empty] | VV | 2 | 3 | True | 0 | ROZPOCET
| VV |  | Součet |  | 436.44 | [13 empty] | VV | 2 | 4 | True | 1 | ROZPOCET
70 | K | 611322141-R | D+M Vnitřní konečná úprava jemnou přírodní štukovou omítkou - Vnitřní zděné konstrukce místností | m2 | 436.44 |  | 0 |  |  |  | základní | 0.57 | 248.7708 | 0.01313 | 5.7305 | 0 | 0 | 4 | K | 2 |  |  |  | ROZPOCET | 0 | 0 | 0 | 0 | 0 | 1 | 0 | 4 | -1012989989
| P |  | Poznámka k položce: příl. č.: A., B., C.1 až C.4.9, D.1.3.1-a, D.1.3.1-b.1 až D.1.3.1-b.32 | [15 empty] | P | 2
| VV |  | 2*(6,75+3,7)*(3,0-2,0) "2strany*(dl*š)*(v-v.obklad) |  | 20.9 | [13 empty] | VV | 2 | 2 | True | 0 | ROZPOCET
| VV |  | 2*(6,75+6,1)*(3,0-2,0) "2strany*(dl*š)*(v-v.obklad) |  | 25.7 | [13 empty] | VV | 2 | 2 | True | 0 | ROZPOCET
| VV |  | 2*(3,25+2,5)*3,0 "2strany*(dl*š)*v |  | 34.5 | [13 empty] | VV | 2 | 2 | True | 0 | ROZPOCET
| VV |  | 2*(3,9+3,25)*3,0 "2strany*(dl*š)*v |  | 42.9 | [13 empty] | VV | 2 | 2 | True | 0 | ROZPOCET
| VV |  | 2*(12,15+1,2)*3,0 "2strany*(dl*š)*v |  | 80.1 | [13 empty] | VV | 2 | 2 | True | 0 | ROZPOCET
| VV |  | 2*(3,0+1,9)*3,0 "2strany*(dl*š)*v |  | 29.4 | [13 empty] | VV | 2 | 2 | True | 0 | ROZPOCET
| VV |  | 2*(1,9+1,6)*3,0 "2strany*(dl*š)*v |  | 21 | [13 empty] | VV | 2 | 2 | True | 0 | ROZPOCET
| VV |  | 2*(1,9+1,9)*(3,0-2,0) "2strany*(dl*š)*(v-v.obklad) |  | 7.6 | [13 empty] | VV | 2 | 2 | True | 0 | ROZPOCET
| VV |  | 2*(4,95+3,2)*(3,0-2,0) "2strany*(dl*š)*(v-v.obklad) |  | 16.3 | [13 empty] | VV | 2 | 2 | True | 0 | ROZPOCET
| VV |  | Mezisoučet |  | 278.4 | [13 empty] | VV | 2 | 3 | True | 0 | ROZPOCET
| VV |  | 2*(14,0000) "2strany*(pl)_Vnitřní štít.stěny |  | 28 | [13 empty] | VV | 2 | 2 | True | 0 | ROZPOCET
| VV |  | Mezisoučet |  | 28 | [13 empty] | VV | 2 | 3 | True | 0 | ROZPOCET
| VV |  | (15,84+3,61+3,04+5,55+41,85+8,20+12,67+14,28+25,00) "m2_Strop |  | 130.04 | [13 empty] | VV | 2 | 2 | True | 0 | ROZPOCET
| VV |  | Mezisoučet |  | 130.04 | [13 empty] | VV | 2 | 3 | True | 0 | ROZPOCET
| VV |  | Součet |  | 436.44 | [13 empty] | VV | 2 | 4 | True | 1 | ROZPOCET
71 | K | 622321121-R | D+M Vnější jádrová vápenocementová omítka; včet. D+M Armovací síťka "perlinka" - Vnější stěny a Vnější sokl | m2 | 120.508 |  | 0 |  |  |  | základní | 0.38 | 45.793 | 0.0231 | 2.7837 | 0 | 0 | 4 | K | 2 |  |  |  | ROZPOCET | 0 | 0 | 0 | 0 | 0 | 1 | 0 | 4 | -1210267311
| P |  | Poznámka k položce: příl. č.: A., B., C.1 až C.4.9, D.1.3.1-a, D.1.3.1-b.1 až D.1.3.1-b.32 | [15 empty] | P | 2
| VV |  | ((13,7+13,25)*(3,05))+(3,6*2,95) "(dl)*(v)_Vnější stěny |  | 92.818 | [13 empty] | VV | 2 | 2 | True | 0 | ROZPOCET
| VV |  | Mezisoučet |  | 92.818 | [13 empty] | VV | 2 | 3 | True | 0 | ROZPOCET
| VV |  | 46,15*0,6 "dl*š_Vnější sokl |  | 27.69 | [13 empty] | VV | 2 | 2 | True | 0 | ROZPOCET
| VV |  | Mezisoučet |  | 27.69 | [13 empty] | VV | 2 | 3 | True | 0 | ROZPOCET
| VV |  | Součet |  | 120.508 | [13 empty] | VV | 2 | 4 | True | 1 | ROZPOCET
72 | K | 620471126 | D+M Vnější omítka strukturální omítka na akrylátové bázi ( odolná proti blednutí a špinění), rýhovaná 3 mm v požadovaném barevném odstínu barvy bílé - Vnější zděné konstrukce místností | m2 | 92.818 |  | 0 |  |  |  | základní | 0.23 | 21.3481 | 0.0037 | 0.34343 | 0 | 0 | 4 | K | 2 |  |  |  | ROZPOCET | 0 | 0 | 0 | 0 | 0 | 1 | 0 | 4 | -2084083050
| P |  | Poznámka k položce: příl. č.: A., B., C.1 až C.4.9, D.1.3.1-a, D.1.3.1-b.1 až D.1.3.1-b.32 | [15 empty] | P | 2
| VV |  | ((13,7+13,25)*(3,05))+(3,6*2,95) "(dl)*(v)_Vnější stěny |  | 92.818 | [13 empty] | VV | 2 | 2 | True | 1 | ROZPOCET
73 | K | 620471524 | D+M Vnější dekorativní omítka s pojivem na bázi akrylátových pryskyřic, zrnitost střednězrnná 3 mm, barevném odstín šedý - Vnější sokl | m2 | 27.69 |  | 0 |  |  |  | základní | 0.25 | 6.9225 | 0.0045 | 0.1246 | 0 | 0 | 4 | K | 2 |  |  |  | ROZPOCET | 0 | 0 | 0 | 0 | 0 | 1 | 0 | 4 | 497388532
| P |  | Poznámka k položce: příl. č.: A., B., C.1 až C.4.9, D.1.3.1-a, D.1.3.1-b.1 až D.1.3.1-b.32 | [15 empty] | P | 2
| VV |  | 46,15*0,6 "dl*š_Vnější sokl |  | 27.69 | [13 empty] | VV | 2 | 2 | True | 1 | ROZPOCET
| D | 9 | Ostatní |  |  |  | 0 | [5 empty] | 1205.0827 |  | 3.8557 |  | 0 | 1 | D | 1 |  |  |  | ROZPOCET | [6 empty] | 0
74 | K | 931991111 | D+M Zřízení těsnění dilatačního pásu š.200mm gumovým nebo PVC pásem; včet. D+M izolace tl.25mm - dilatace do spár ve dně | m | 10.85 |  | 0 |  |  |  | základní | 5.05 | 54.7925 | 0.0235 | 0.25498 | 0 | 0 | 4 | K | 2 |  |  |  | ROZPOCET | 0 | 0 | 0 | 0 | 0 | 1 | 0 | 4 | -1147140320
| P |  | Poznámka k položce: příl. č.: A., B., C.1 až C.4.9, D.1.3.1-a, D.1.3.1-b.1 až D.1.3.1-b.32 | [15 empty] | P | 2
75 | K | 939941112 | Montáž zřízení těsnění pracovní spáry ocelovým plechem mezi dnem a stěnou | m | 111.4 |  | 0 |  |  |  | základní | 1.049 | 116.8586 | 0.00885 | 0.98589 | 0 | 0 | 4 | K | 2 |  |  |  | ROZPOCET | 0 | 0 | 0 | 0 | 0 | 1 | 0 | 4 | 1568762249
| P |  | Poznámka k položce: příl. č.: A., B., C.1 až C.4.9, D.1.3.1-a, D.1.3.1-b.1 až D.1.3.1-b.32 | [15 empty] | P | 2
| VV |  | 10*6,1+9*5,6 "počet*dl |  | 111.4 | [13 empty] | VV | 2 | 2 | True | 1 | ROZPOCET
76 | M | 939941113 | těsnící plech s úpravou bobtnajících pásků - vložením do pracovních spár mezi stěnou a základovou deskou | m | 111.4 |  | 0 |  |  |  | základní | 0 | 0 | 0 | 0 | 0 | 0 | 8 | M | 2 |  |  |  | ROZPOCET | 0 | 0 | 0 | 0 | 0 | 1 | 0 | 4 | -559091483
| P |  | Poznámka k položce: příl. č.: A., B., C.1 až C.4.9, D.1.3.1-a, D.1.3.1-b.1 až D.1.3.1-b.32 | [15 empty] | P | 2
77 | K | 9399411-R | Montáž zřízení řízené pracovní smršťovací spáry ve svislých stěnách ve vzdálenosti cca 6 m a ve dně | m | 97.1 |  | 0 |  |  |  | základní | 3.156 | 306.4476 | 0.0269 | 2.612 | 0 | 0 | 4 | K | 2 |  |  |  | ROZPOCET | 0 | 0 | 0 | 0 | 0 | 1 | 0 | 4 | 1070958572
| P |  | Poznámka k položce: příl. č.: A., B., C.1 až C.4.9, D.1.3.1-a, D.1.3.1-b.1 až D.1.3.1-b.32 | [15 empty] | P | 2
| VV |  | 14,7 "dl_Stěny u Nádrží pod Provoz. budovou |  | 14.7 | [13 empty] | VV | 2 | 2 | True | 0 | ROZPOCET
| VV |  | 2*((4,3+3,65)+(22,4+10,85)) "2strany*(dl+š)_Dno Nádrží |  | 82.4 | [13 empty] | VV | 2 | 2 | True | 0 | ROZPOCET
| VV |  | Součet |  | 97.1 | [13 empty] | VV | 2 | 4 | True | 1 | ROZPOCET
78 | M | 9399411-R | dodávka profilu pro řízenou pracovní smršťovací spáru, pro tl. betonu 400 mm | m | 97.1 |  | 0 |  |  |  | základní | 0 | 0 | 0 | 0 | 0 | 0 | 8 | M | 2 |  |  |  | ROZPOCET | 0 | 0 | 0 | 0 | 0 | 1 | 0 | 4 | -777037145
| P |  | Poznámka k položce: příl. č.: A., B., C.1 až C.4.9, D.1.3.1-a, D.1.3.1-b.1 až D.1.3.1-b.32 | [15 empty] | P | 2
79 | K | 941111121 | Montáž lešení řadového trubkového lehkého s podlahami zatížení do 200 kg/m2 š do 1,2 m v do 10 m | m2 | 2124.757 |  | 0 |  |  |  | základní | 0.154 | 327.2126 | 0 | 0 | 0 | 0 | 4 | K | 2 |  |  |  | ROZPOCET | 0 | 0 | 0 | 0 | 0 | 1 | 0 | 4 | -1615265099
| P |  | Poznámka k položce: příl. č.: A., B., C.1 až C.4.9, D.1.3.1-a, D.1.3.1-b.1 až D.1.3.1-b.32 | [15 empty] | P | 2
| VV |  | 2*((3,35+1,5+3,35+3,55+1,5)*3,4)+2*((1,2+1,0+1,2)*2,45)+2*((1,0+1,45+1,0)*1,05) "2strany*((dl+š)*v)_Stěny jímek u Nádrží |  | 114.005 | [13 empty] | VV | 2 | 2 | True | 0 | ROZPOCET
| VV |  | (1*(2*3,14*0,125)*2,7) "(počet*(obvod)*v)_Sloup v Provoz. budově |  | 2.12 | [13 empty] | VV | 2 | 2 | True | 0 | ROZPOCET
| VV |  | 2*((13,5+3,25+5,75+3,8+0,375+2,8+1,3+13,5)*0,6) "2strany*((dl+š)*v)_Stěny Provoz. budovy nad Nádržemi a Základovými pásy |  | 53.13 | [13 empty] | VV | 2 | 2 | True | 0 | ROZPOCET
| VV |  | 2*((3,7+0,65)*0,6)+2*((3,8+7,35+0,25)*0,6) "2strany*((dl+š)*v)_Stěny Provoz. budovy nad Nádržemi a Základovými pásy |  | 18.9 | [13 empty] | VV | 2 | 2 | True | 0 | ROZPOCET
| VV |  | 2*((3,0)*4,0)+2*((3,0)*1,4) "2strany*((dl+š)*v)_Stěny u Nádrží mimo Provoz. budovu |  | 32.4 | [13 empty] | VV | 2 | 2 | True | 0 | ROZPOCET
| VV |  | (2*(2*3,14*0,2)*5,6) "(počet*(obvod)*v)_Sloupy u Nádrží pod Provoz. budovou |  | 14.067 | [13 empty] | VV | 2 | 2 | True | 0 | ROZPOCET
| VV |  | 2*((7,6+4,85+5,75)*5,6)+2*((3,6+3,6+18,2+3,65+3,65+4,5+5,0+1,2)*5,6)+2*((3,65)*5,6) "2strany*((dl+š)*v)_Stěny u Nádrží pod Provoz. budovou |  | 730.8 | [13 empty] | VV | 2 | 2 | True | 0 | ROZPOCET
| VV |  | 2*((22,4+1,6+5,2+10,05+3,4+13,25+0,85)*6,1)+2*((1,6+1,6+0,85+0,85)*6,1)+2*((0,85)*6,1) "2strany*((dl+š)*v)_Stěny u Nádrží mimo Provoz. budovu |  | 762.5 | [13 empty] | VV | 2 | 2 | True | 0 | ROZPOCET
| VV |  | 2*2*(3,65)*0,5+2*1*(3,5)*0,5+2*1*(3,5)*0,5 "2strany*počet*(dl, š)*v_Stěny ve Dně míst. 0.01 |  | 14.3 | [13 empty] | VV | 2 | 2 | True | 0 | ROZPOCET
| VV |  | Mezisoučet |  | 1742.222 | [13 empty] | VV | 2 | 3 | True | 0 | ROZPOCET
| VV |  | 2*((7,35+0,55)+(3,45+0,55)+(3,45*0,55))*1,0 "2strany*((dl+š))*tl_Základové pásy |  | 27.595 | [13 empty] | VV | 2 | 2 | True | 0 | ROZPOCET
| VV |  | 2*((1,65+1,0)+(1,4+1,2))*0,25+2*((3,75+2,1)+(3,85+1,2))*0,3 "2strany*((dl*š))*tl_Dna jímek u Nádrží |  | 9.165 | [13 empty] | VV | 2 | 2 | True | 0 | ROZPOCET
| VV |  | 2*((4,3+3,65)+((22,4+10,85)-(3,5+3,0)))*0,5 "2strany*((dl+š))*tl_Dno Nádrží |  | 34.7 | [13 empty] | VV | 2 | 2 | True | 0 | ROZPOCET
| VV |  | Mezisoučet |  | 71.46 | [13 empty] | VV | 2 | 3 | True | 0 | ROZPOCET
| VV |  | (1,9+1,9)*3,1 "(dl)*v |  | 11.78 | [13 empty] | VV | 2 | 2 | True | 0 | ROZPOCET
| VV |  | Mezisoučet |  | 11.78 | [13 empty] | VV | 2 | 3 | True | 0 | ROZPOCET
| VV |  | (3,25+3,25+3,25+0,6+0,05+6,1+4,95)*3,1 "(dl)*v |  | 66.495 | [13 empty] | VV | 2 | 2 | True | 0 | ROZPOCET
| VV |  | Mezisoučet |  | 66.495 | [13 empty] | VV | 2 | 3 | True | 0 | ROZPOCET
| VV |  | (6,7)*3,1 "(dl)*v |  | 20.77 | [13 empty] | VV | 2 | 2 | True | 0 | ROZPOCET
| VV |  | Mezisoučet |  | 20.77 | [13 empty] | VV | 2 | 3 | True | 0 | ROZPOCET
| VV |  | ((7,35+0,5+0,25+0,25)+(13,5+3,6+5,4+4,5+5,55+1,3+13,25+6,75))*2,5 "(dl)*v |  | 155.5 | [13 empty] | VV | 2 | 2 | True | 0 | ROZPOCET
| VV |  | (2,05)*3,1 "(dl)*v |  | 6.355 | [13 empty] | VV | 2 | 2 | True | 0 | ROZPOCET
| VV |  | Mezisoučet |  | 161.855 | [13 empty] | VV | 2 | 3 | True | 0 | ROZPOCET
| VV |  | ((7,35+3,7+3,7)+(5,4+4,5+5,55+1,3))*0,5 "(dl)*v |  | 15.75 | [13 empty] | VV | 2 | 2 | True | 0 | ROZPOCET
| VV |  | (12,85+12,85)*0,25 "(dl)*v |  | 6.425 | [13 empty] | VV | 2 | 2 | True | 0 | ROZPOCET
| VV |  | Mezisoučet |  | 22.175 | [13 empty] | VV | 2 | 3 | True | 0 | ROZPOCET
| VV |  | 2*(14,0000) "2strany*(pl)_Vnější štít.stěny |  | 28 | [13 empty] | VV | 2 | 2 | True | 0 | ROZPOCET
| VV |  | Mezisoučet |  | 28 | [13 empty] | VV | 2 | 3 | True | 0 | ROZPOCET
| VV |  | Součet |  | 2124.757 | [13 empty] | VV | 2 | 4 | True | 1 | ROZPOCET
80 | K | 941111221 | Příplatek k lešení řadovému trubkovému lehkému s podlahami š 1,2 m v 10 m za první a ZKD den použití | m2 | 191183.13 |  | 0 |  |  |  | základní | 0 | 0 | 0 | 0 | 0 | 0 | 4 | K | 2 |  |  |  | ROZPOCET | 0 | 0 | 0 | 0 | 0 | 1 | 0 | 4 | 1405952541
| P |  | Poznámka k položce: příl. č.: A., B., C.1 až C.4.9, D.1.3.1-a, D.1.3.1-b.1 až D.1.3.1-b.32 | [15 empty] | P | 2
| VV |  | 2124,257*90 "m2*počet dní |  | 191183.13 | [13 empty] | VV | 2 | 2 | True | 1 | ROZPOCET
81 | K | 941111821 | Demontáž lešení řadového trubkového lehkého s podlahami zatížení do 200 kg/m2 š do 1,2 m v do 10 m | m2 | 2124.757 |  | 0 |  |  |  | základní | 0.097 | 206.1014 | 0 | 0 | 0 | 0 | 4 | K | 2 |  |  |  | ROZPOCET | 0 | 0 | 0 | 0 | 0 | 1 | 0 | 4 | 601318658
| P |  | Poznámka k položce: příl. č.: A., B., C.1 až C.4.9, D.1.3.1-a, D.1.3.1-b.1 až D.1.3.1-b.32 | [15 empty] | P | 2
82 | K | 945412111-R | Mobilní montážní plošina | kus | 1 |  | 0 |  |  |  | základní | 0 | 0 | 0 | 0 | 0 | 0 | 4 | K | 2 |  |  |  | ROZPOCET | 0 | 0 | 0 | 0 | 0 | 1 | 0 | 4 | -516816047
| P |  | Poznámka k položce: příl. č.: A., B., C.1 až C.4.9, D.1.3.1-a, D.1.3.1-b.1 až D.1.3.1-b.32 | [15 empty] | P | 2
83 | K | 952903112 | Vyčištění objektů ČOV, nádrží, žlabů a kanálů při v do 3,5 m | m2 | 288.8 |  | 0 |  |  |  | základní | 0.171 | 49.3848 | 1e-05 | 0.002888 | 0 | 0 | 4 | K | 2 |  |  |  | ROZPOCET | 0 | 0 | 0 | 0 | 0 | 1 | 0 | 4 | -971893949
| P |  | Poznámka k položce: příl. č.: A., B., C.1 až C.4.9, D.1.3.1-a, D.1.3.1-b.1 až D.1.3.1-b.32 | [15 empty] | P | 2
84 | K | 952903119 | Vyčištění prostor v nad 3,5 m u čištění objektů ČOV, nádrží, žlabů a kanálů | m2 | 288.8 |  | 0 |  |  |  | základní | 0.114 | 32.9232 | 0 | 0 | 0 | 0 | 4 | K | 2 |  |  |  | ROZPOCET | 0 | 0 | 0 | 0 | 0 | 1 | 0 | 4 | 211178026
| P |  | Poznámka k položce: příl. č.: A., B., C.1 až C.4.9, D.1.3.1-a, D.1.3.1-b.1 až D.1.3.1-b.32 | [15 empty] | P | 2
85 | K | 933901111 | Provedení zkoušky vodotěsnosti nádrže do 1000 m3 | m3 | 976.86 |  | 0 |  |  |  | základní | 0.114 | 111.362 | 0 | 0 | 0 | 0 | 4 | K | 2 |  |  |  | ROZPOCET | 0 | 0 | 0 | 0 | 0 | 1 | 0 | 4 | -296921505
| P |  | Poznámka k položce: příl. č.: A., B., C.1 až C.4.9, D.1.3.1-a, D.1.3.1-b.1 až D.1.3.1-b.32 | [15 empty] | P | 2
| VV |  | 217,0800*4,5 "pl*v |  | 976.86 | [13 empty] | VV | 2 | 2 | True | 1 | ROZPOCET
86 | M | 933901112 | voda pro ostatní odběratele ( náklady na odebranou vodu pro potřeby stavby) | m3 | 976.86 |  | 0 |  |  |  | základní | 0 | 0 | 0 | 0 | 0 | 0 | 8 | M | 2 |  |  |  | ROZPOCET | 0 | 0 | 0 | 0 | 0 | 1 | 0 | 4 | -342025785
| P |  | Poznámka k položce: příl. č.: A., B., C.1 až C.4.9, D.1.3.1-a, D.1.3.1-b.1 až D.1.3.1-b.32 | [15 empty] | P | 2
| D | 997 | Přesun sutě |  |  |  | 0 | [5 empty] | 1.0041 |  | 0 |  | 0 | 1 | D | 1 |  |  |  | ROZPOCET | [6 empty] | 0
87 | K | 997002511 | Vodorovné přemístění suti a vybouraných hmot bez naložení ale se složením a urovnáním do 1 km | t | 2.936 |  | 0 |  |  |  | základní | 0.08 | 0.23488 | 0 | 0 | 0 | 0 | 4 | K | 2 |  |  |  | ROZPOCET | 0 | 0 | 0 | 0 | 0 | 1 | 0 | 4 | 424452112
| P |  | Poznámka k položce: příl. č.: A., B., C.1 až C.4.9, D.1.3.1-a, D.1.3.1-b.1 až D.1.3.1-b.32 | [15 empty] | P | 2
88 | K | 997002519 | Příplatek ZKD 1 km přemístění suti a vybouraných hmot | t | 26.424 |  | 0 |  |  |  | základní | 0.014 | 0.36994 | 0 | 0 | 0 | 0 | 4 | K | 2 |  |  |  | ROZPOCET | 0 | 0 | 0 | 0 | 0 | 1 | 0 | 4 | -160896366
| P |  | Poznámka k položce: příl. č.: A., B., C.1 až C.4.9, D.1.3.1-a, D.1.3.1-b.1 až D.1.3.1-b.32 | [15 empty] | P | 2
| VV |  | 2,936*9 'Přepočtené koeficientem množství |  | 26.424 | [13 empty] | VV | 2 | 2 | False | 1 | ROZPOCET
89 | K | 997002611 | Nakládání suti a vybouraných hmot | t | 2.936 |  | 0 |  |  |  | základní | 0.136 | 0.3993 | 0 | 0 | 0 | 0 | 4 | K | 2 |  |  |  | ROZPOCET | 0 | 0 | 0 | 0 | 0 | 1 | 0 | 4 | 1729355531
| P |  | Poznámka k položce: příl. č.: A., B., C.1 až C.4.9, D.1.3.1-a, D.1.3.1-b.1 až D.1.3.1-b.32 | [15 empty] | P | 2
90 | K | 997221815 | Poplatek za uložení odpadu stavebního betonového na skládce (skládkovné) | t | 2.936 |  | 0 |  |  |  | základní | 0 | 0 | 0 | 0 | 0 | 0 | 4 | K | 2 |  |  |  | ROZPOCET | 0 | 0 | 0 | 0 | 0 | 1 | 0 | 4 | -1203471571
| P |  | Poznámka k položce: příl. č.: A., B., C.1 až C.4.9, D.1.3.1-a, D.1.3.1-b.1 až D.1.3.1-b.32 | [15 empty] | P | 2
| D | 998 | Přesun hmot |  |  |  | 0 | [5 empty] | 625.1738 |  | 0 |  | 0 | 1 | D | 1 |  |  |  | ROZPOCET | [6 empty] | 0
91 | K | 998012022 | Přesun hmot | t | 1667.13 |  | 0 |  |  |  | základní | 0.375 | 625.1738 | 0 | 0 | 0 | 0 | 4 | K | 2 |  |  |  | ROZPOCET | 0 | 0 | 0 | 0 | 0 | 1 | 0 | 4 | -1063493666
| P |  | Poznámka k položce: příl. č.: A., B., C.1 až C.4.9, D.1.3.1-a, D.1.3.1-b.1 až D.1.3.1-b.32 | [15 empty] | P | 2
| D | PSV | Práce a dodávky PSV |  |  |  | 0 | [5 empty] | 980.0322 |  | 179.6224 |  | 0.056 | 2 | D | 0 |  |  |  | ROZPOCET | [6 empty] | 0
| D | 711 | Izolace proti vodě, vlhkosti a plynům |  |  |  | 0 | [5 empty] | 30.9054 |  | 0.86329 |  | 0 | 2 | D | 1 |  |  |  | ROZPOCET | [6 empty] | 0
92 | K | 711111001 | Provedení izolace proti zemní vlhkosti vodorovné asfaltovým nátěrem penetračním - venkovní povrchy betonových konstrukcí ve styku se zeminou | m2 | 465.541 |  | 0 |  |  |  | základní | 0.024 | 11.173 | 0 | 0 | 0 | 0 | 16 | K | 2 |  |  |  | ROZPOCET | 0 | 0 | 0 | 0 | 0 | 1 | 0 | 16 | 52075373
| P |  | Poznámka k položce: příl. č.: A., B., C.1 až C.4.9, D.1.3.1-a, D.1.3.1-b.1 až D.1.3.1-b.32 | [15 empty] | P | 2
| VV |  | 1*((3,35+1,5+3,35+3,55+1,5)*3,4)+1*((1,2+1,0+1,2)*2,45)+1*((1,0+1,45+1,0)*1,05) "1strana*((dl+š)*v)_Stěny jímek u Nádrží |  | 57.003 | [13 empty] | VV | 2 | 2 | True | 0 | ROZPOCET
| VV |  | 1*((7,6+5,75)*5,6) "1strana*((dl+š)*v)_Stěny u Nádrží pod Provoz. budovou |  | 74.76 | [13 empty] | VV | 2 | 2 | True | 0 | ROZPOCET
| VV |  | 1*((22,4+10,05+3,4+13,25+0,85)*6,1) "1strana*((dl+š)*v)_Stěny u Nádrží mimo Provoz. budovu |  | 304.695 | [13 empty] | VV | 2 | 2 | True | 0 | ROZPOCET
| VV |  | 2*(3,65)*0,5+1*(3,5)*0,5+1*(3,5)*0,5 "1strana*počet*(dl, š)*v_Stěny ve Dně míst. 0.01 |  | 7.15 | [13 empty] | VV | 2 | 2 | True | 0 | ROZPOCET
| VV |  | Mezisoučet |  | 443.608 | [13 empty] | VV | 2 | 3 | True | 0 | ROZPOCET
| VV |  | 1*((1,65+1,0)+(1,4+1,2))*0,25+1*((3,75+2,1)+(3,85+1,2))*0,3 "1strana*((dl*š))*tl_Dna jímek u Nádrží |  | 4.583 | [13 empty] | VV | 2 | 2 | True | 0 | ROZPOCET
| VV |  | 1*((4,3+3,65)+((22,4+10,85)-(3,5+3,0)))*0,5 "1strana*((dl+š))*tl_Dno Nádrží |  | 17.35 | [13 empty] | VV | 2 | 2 | True | 0 | ROZPOCET
| VV |  | Mezisoučet |  | 21.933 | [13 empty] | VV | 2 | 3 | True | 0 | ROZPOCET
| VV |  | Součet |  | 465.541 | [13 empty] | VV | 2 | 4 | True | 1 | ROZPOCET
93 | M | 111631520 | asfaltový penetrační nátěr - venkovní povrchy betonových konstrukcí ve styku se zeminou | t | 0.698 |  | 0 |  |  |  | základní | 0 | 0 | 1 | 0.698 | 0 | 0 | 32 | M | 2 |  |  |  | ROZPOCET | 0 | 0 | 0 | 0 | 0 | 1 | 0 | 16 | -1752266368
| P |  | Poznámka k položce: Spotřeba: 0,3-0,5 kg/m2. Pro vytvoření hydroizolační vrstvy, na napenetrovaný podklad jsou nutné nejméně 3 nátěry. Není vhodný na šikmé střechy a tam, kde je předpoklad vysokých teplot. příl. č.: A., B., C.1 až C.4.9, D.1.3.1-a, D.1.3.1-b.1 až D.1.3.1-b.32 | [15 empty] | P | 2
| VV |  | 465,541*0,0015 'Přepočtené koeficientem množství |  | 0.698 | [13 empty] | VV | 2 | 2 | False | 1 | ROZPOCET
94 | K | 711111001.1 | Provedení izolace proti zemní vlhkosti vodorovné za studena nátěrem penetračním - Pod podlahy ve styku s terénem | m2 | 29.4 |  | 0 |  |  |  | základní | 0.024 | 0.7056 | 0 | 0 | 0 | 0 | 16 | K | 2 |  |  |  | ROZPOCET | 0 | 0 | 0 | 0 | 0 | 1 | 0 | 16 | -2105336298
| P |  | Poznámka k položce: příl. č.: A., B., C.1 až C.4.9, D.1.3.1-a, D.1.3.1-b.1 až D.1.3.1-b.32 | [15 empty] | P | 2
| VV |  | 7,35*4,0 "dl*š_Desky pod Míst. 1.09 |  | 29.4 | [13 empty] | VV | 2 | 2 | True | 1 | ROZPOCET
95 | M | 272557780 | penetrační nátěr betonu - Pod podlahy ve styku s terénem | m2 | 29.4 |  | 0 |  |  |  | základní | 0 | 0 | 0.00025 | 0.00735 | 0 | 0 | 32 | M | 2 |  |  |  | ROZPOCET | 0 | 0 | 0 | 0 | 0 | 1 | 0 | 16 | -2035128986
| P |  | Poznámka k položce: příl. č.: A., B., C.1 až C.4.9, D.1.3.1-a, D.1.3.1-b.1 až D.1.3.1-b.32 | [15 empty] | P | 2
96 | K | 711141559 | Provedení izolace proti zemní vlhkosti pásy přitavením vodorovné NAIP - Pod podlahy ve styku s terénem | m2 | 29.4 |  | 0 |  |  |  | základní | 0.222 | 6.5268 | 0.0004 | 0.01176 | 0 | 0 | 16 | K | 2 |  |  |  | ROZPOCET | 0 | 0 | 0 | 0 | 0 | 1 | 0 | 16 | -1600474820
| P |  | Poznámka k položce: příl. č.: A., B., C.1 až C.4.9, D.1.3.1-a, D.1.3.1-b.1 až D.1.3.1-b.32 | [15 empty] | P | 2
| VV |  | 7,35*4,0 "dl*š_Desky pod Míst. 1.09 |  | 29.4 | [13 empty] | VV | 2 | 2 | True | 1 | ROZPOCET
97 | M | 628321320 | asfaltový pás z modifikovaného asfaltu - Pod podlahy ve styku s terénem | m2 | 33.81 |  | 0 |  |  |  | základní | 0 | 0 | 0.00388 | 0.13118 | 0 | 0 | 32 | M | 2 |  |  |  | ROZPOCET | 0 | 0 | 0 | 0 | 0 | 1 | 0 | 16 | 386304085
| P |  | Poznámka k položce: příl. č.: A., B., C.1 až C.4.9, D.1.3.1-a, D.1.3.1-b.1 až D.1.3.1-b.32 | [15 empty] | P | 2
| VV |  | 29,4*1,15 'Přepočtené koeficientem množství |  | 33.81 | [13 empty] | VV | 2 | 2 | False | 1 | ROZPOCET
98 | K | 632663101-R | D-M Uzavírací dvousložkový epoxidový nátěr, barva šedá - Podlaha v Místnosti kontejnerů | m2 | 25 |  | 0 |  |  |  | základní | 0.5 | 12.5 | 0.0006 | 0.015 | 0 | 0 | 4 | K | 2 |  |  |  | ROZPOCET | 0 | 0 | 0 | 0 | 0 | 1 | 0 | 4 | -764409742
| P |  | Poznámka k položce: příl. č.: A., B., C.1 až C.4.9, D.1.3.1-a, D.1.3.1-b.1 až D.1.3.1-b.32 | [15 empty] | P | 2
| VV |  | 25,00 "pl_Míst. 1.09 |  | 25 | [13 empty] | VV | 2 | 2 | True | 1 | ROZPOCET
| D | 713 | Izolace tepelné |  |  |  | 0 | [5 empty] | 107.8212 |  | 2.7832 |  | 0 | 2 | D | 1 |  |  |  | ROZPOCET | [6 empty] | 0
99 | K | 713291132 | Montáž izolace tepelné parotěsné zábrany stropů vrchem fólií - stropní konstrukce | m2 | 86.4 |  | 0 |  |  |  | základní | 0.146 | 12.6144 | 4e-05 | 0.003456 | 0 | 0 | 16 | K | 2 |  |  |  | ROZPOCET | 0 | 0 | 0 | 0 | 0 | 1 | 0 | 16 | 2143705727
| P |  | Poznámka k položce: příl. č.: A., B., C.1 až C.4.9, D.1.3.1-a, D.1.3.1-b.1 až D.1.3.1-b.32 | [15 empty] | P | 2
| VV |  | 12,8*6,75 "dl*š_Strop.deska |  | 86.4 | [13 empty] | VV | 2 | 2 | True | 1 | ROZPOCET
100 | M | 283292100 | dodávka zábrana parotěsná - stropní konstrukce | m2 | 86.4 |  | 0 |  |  |  | základní | 0 | 0 | 0.00017 | 0.014688 | 0 | 0 | 32 | M | 2 |  |  |  | ROZPOCET | 0 | 0 | 0 | 0 | 0 | 1 | 0 | 16 | -768437925
| P |  | Poznámka k položce: příl. č.: A., B., C.1 až C.4.9, D.1.3.1-a, D.1.3.1-b.1 až D.1.3.1-b.32 | [15 empty] | P | 2
101 | K | 713111111 | Montáž izolace tepelné vrchem stropů volně kladenými rohožemi, pásy, dílci, deskami z minerální vlny, celková tl. 200 mm - stropní konstrukce | m2 | 86.4 |  | 0 |  |  |  | základní | 0.09 | 7.776 | 0 | 0 | 0 | 0 | 16 | K | 2 |  |  |  | ROZPOCET | 0 | 0 | 0 | 0 | 0 | 1 | 0 | 16 | -1551980692
| P |  | Poznámka k položce: příl. č.: A., B., C.1 až C.4.9, D.1.3.1-a, D.1.3.1-b.1 až D.1.3.1-b.32 | [15 empty] | P | 2
| VV |  | 12,8*6,75 "dl*š_Strop.deska |  | 86.4 | [13 empty] | VV | 2 | 2 | True | 1 | ROZPOCET
102 | M | 631507990 | nekašírovaná difúzně otevřená plsť ze skelné vaty, celk tl.200 mm - stropní konstrukce | m2 | 86.4 |  | 0 |  |  |  | základní | 0 | 0 | 0.0095 | 0.8208 | 0 | 0 | 32 | M | 2 |  |  |  | ROZPOCET | 0 | 0 | 0 | 0 | 0 | 1 | 0 | 16 | -387390102
| P |  | Poznámka k položce: příl. č.: A., B., C.1 až C.4.9, D.1.3.1-a, D.1.3.1-b.1 až D.1.3.1-b.32 | [15 empty] | P | 2
103 | K | 713121111 | Montáž izolace tepelné podlah volně kladenými rohožemi, pásy, dílci, deskami - podlahy | m2 | 12.2 |  | 0 |  |  |  | základní | 0.06 | 0.732 | 0 | 0 | 0 | 0 | 16 | K | 2 |  |  |  | ROZPOCET | 0 | 0 | 0 | 0 | 0 | 1 | 0 | 16 | 1453584634
| P |  | Poznámka k položce: příl. č.: A., B., C.1 až C.4.9, D.1.3.1-a, D.1.3.1-b.1 až D.1.3.1-b.32 | [15 empty] | P | 2
| VV |  | 3,61+3,04+5,55 "m2 |  | 12.2 | [13 empty] | VV | 2 | 2 | True | 1 | ROZPOCET
104 | M | 283766350 | dodávka tepelné izolace - tuhá tepelně izolační deska na bázi extrudované polystyrenové pěny, tl. 40mm - podlahy | m2 | 12.444 |  | 0 |  |  |  | základní | 0 | 0 | 0.00144 | 0.017919 | 0 | 0 | 32 | M | 2 |  |  |  | ROZPOCET | 0 | 0 | 0 | 0 | 0 | 1 | 0 | 16 | 800038357
| P |  | Poznámka k položce: lambda=0,045 [W / m K] příl. č.: A., B., C.1 až C.4.9, D.1.3.1-a, D.1.3.1-b.1 až D.1.3.1-b.32 | [15 empty] | P | 2
| VV |  | 12,2*1,02 'Přepočtené koeficientem množství |  | 12.444 | [13 empty] | VV | 2 | 2 | False | 1 | ROZPOCET
105 | K | 713131131 | Montáž izolace tepelné stěn rohoží, pásů, dílců, desek uvnitř objektu - Vnitřní sokl; Nad a Mezi Strop. deskami | m2 | 58.885 |  | 0 |  |  |  | základní | 0.231 | 13.6024 | 0.0001 | 0.0058885 | 0 | 0 | 16 | K | 2 |  |  |  | ROZPOCET | 0 | 0 | 0 | 0 | 0 | 1 | 0 | 16 | 77058457
| P |  | Poznámka k položce: příl. č.: A., B., C.1 až C.4.9, D.1.3.1-a, D.1.3.1-b.1 až D.1.3.1-b.32 | [15 empty] | P | 2
| VV |  | 46,15*0,6 "dl*š_Vnitřní sokl |  | 27.69 | [13 empty] | VV | 2 | 2 | True | 0 | ROZPOCET
| VV |  | ((6,85+3,75+3,75)+(5,05+4,55+5,05+1,05))*0,5 "(dl)*v_Nad strop deskami Míst.1.09, 1.01 |  | 15.025 | [13 empty] | VV | 2 | 2 | True | 0 | ROZPOCET
| VV |  | 2*2*(7,35)*0,5 "2vrstvy*2strany*(dl)*v_Nad strop. deskami Štítové stěny Provoz.budovy |  | 14.7 | [13 empty] | VV | 2 | 2 | True | 0 | ROZPOCET
| VV |  | (7,35)*0,2 "(dl)*v_Mezi strop. deskami Míst.1.09 a 1.05 |  | 1.47 | [13 empty] | VV | 2 | 2 | True | 0 | ROZPOCET
| VV |  | Součet |  | 58.885 | [13 empty] | VV | 2 | 4 | True | 1 | ROZPOCET
106 | M | 283764170 | deska z extrudovaného polystyrénu se zpevněným hladkým povrchem a polodrážkou tl. 50 mm - Vnitřní sokl; Nad a Mezi Strop. deskami | m2 | 58.885 |  | 0 |  |  |  | základní | 0 | 0 | 0.0015 | 0.088328 | 0 | 0 | 8 | M | 2 |  |  |  | ROZPOCET | 0 | 0 | 0 | 0 | 0 | 1 | 0 | 4 | -1655624398
| P |  | Poznámka k položce: příl. č.: A., B., C.1 až C.4.9, D.1.3.1-a, D.1.3.1-b.1 až D.1.3.1-b.32 | [15 empty] | P | 2
107 | K | 713141111 | Montáž izolace tepelné střech plochých lepené asfaltem plně 1 vrstva rohoží, pásů, dílců, desek - Plochá střecha | m2 | 56.48 |  | 0 |  |  |  | základní | 0.18 | 10.1664 | 0.00204 | 0.11522 | 0 | 0 | 16 | K | 2 |  |  |  | ROZPOCET | 0 | 0 | 0 | 0 | 0 | 1 | 0 | 16 | 11184162
| P |  | Poznámka k položce: příl. č.: A., B., C.1 až C.4.9, D.1.3.1-a, D.1.3.1-b.1 až D.1.3.1-b.32 | [15 empty] | P | 2
| VV |  | (24,35+(22,05-2,04)) |  | 44.36 | [13 empty] | VV | 2 | 2 | True | 0 | ROZPOCET
| VV |  | ((6,85+3,75+6,85+3,75)+(5,05+4,55+5,05+4,55))*0,3 "(dl)*v_Nad strop deskami Míst.1.09, 1.01 |  | 12.12 | [13 empty] | VV | 2 | 2 | True | 0 | ROZPOCET
| VV |  | Součet |  | 56.48 | [13 empty] | VV | 2 | 4 | True | 1 | ROZPOCET
108 | M | 62853004 | pás asfaltový natavitelný modifikovaný SBS tl 4,0mm s vložkou ze skleněné tkaniny a spalitelnou PE fólií nebo jemnozrnný minerálním posypem na horním povrchu - Plochá střecha | m2 | 57.61 |  | 0 |  |  |  | základní | 0 | 0 | 0.001 | 0.05761 | 0 | 0 | 32 | M | 2 |  |  |  | ROZPOCET | 0 | 0 | 0 | 0 | 0 | 1 | 0 | 16 | 725807276
| P |  | Poznámka k položce: _Na spádovou vrstvu ploché střechy bude celoplošně nataven asfaltový SBS modifikovaný pás s polyesterovou rohoží následujících parametrů: • Tloušťka pásu 4 mm • Pás proveden s polyesterovou rohoží cca 180 g/m2 • Krycí asfaltová SBS modifikovaná vrstva odpovídá požadavkům ČSN EN 13707 a ČSN EN 13 969 • Spodní vrstva bude opatřena vyvinutou folií pro natavování příl. č.: A., B., C.1 až C.4.9, D.1.3.1-a, D.1.3.1-b.1 až D.1.3.1-b.32 | [15 empty] | P | 2
| VV |  | 56,48*1,02 'Přepočtené koeficientem množství |  | 57.61 | [13 empty] | VV | 2 | 2 | False | 1 | ROZPOCET
109 | K | 713141244 | Montáž tepelné izolace do betonu lehčeného pro izolaci tl do 200 mm - Plochá střecha | m2 | 44.36 |  | 0 |  |  |  | základní | 0.087 | 3.8593 | 7e-05 | 0.0031052 | 0 | 0 | 16 | K | 2 |  |  |  | ROZPOCET | 0 | 0 | 0 | 0 | 0 | 1 | 0 | 16 | -628762249
| P |  | Poznámka k položce: příl. č.: A., B., C.1 až C.4.9, D.1.3.1-a, D.1.3.1-b.1 až D.1.3.1-b.32 | [15 empty] | P | 2
| VV |  | (24,35+(22,05-2,04)) |  | 44.36 | [13 empty] | VV | 2 | 2 | True | 1 | ROZPOCET
110 | M | 28372309 | deska z pěnového polystytrenu do plochých střech tl 100mm (2 vrstvy) - Plochá střecha | m2 | 88.72 |  | 0 |  |  |  | základní | 0 | 0 | 0.0025 | 0.2218 | 0 | 0 | 32 | M | 2 |  |  |  | ROZPOCET | 0 | 0 | 0 | 0 | 0 | 1 | 0 | 16 | 344055416
| P |  | Poznámka k položce: _• Tepelná izolace plochých střech – tepelná izolace celkové tloušťky 200 mm bude tvořena deskami z pěnového polystytrenu. Parametry: 1. Pevnost v ohybu BS – BS 200 2. Napětí v tlaku CS (10) 150 3. Součinitel tepelné vodivosti λD (W/mK) - 0,035 4. Faktor difuzního odporu m 30-70 5. Reakce na oheň – E 6. Orientační hodnota objemové hmotnosti (kg/m3) – 23-28 příl. č.: A., B., C.1 až C.4.9, D.1.3.1-a, D.1.3.1-b.1 až D.1.3.1-b.32 | [15 empty] | P | 2
| VV |  | 2*44,3600 "2vrstvy*m2 |  | 88.72 | [13 empty] | VV | 2 | 2 | True | 1 | ROZPOCET
111 | K | 713291222 | Montáž izolace tepelné stěn difúzní folií stěn - Vnější stěny Místnosti čerpací stanice | m2 | 51.86 |  | 0 |  |  |  | základní | 0.162 | 8.4013 | 4e-05 | 0.0020744 | 0 | 0 | 16 | K | 2 |  |  |  | ROZPOCET | 0 | 0 | 0 | 0 | 0 | 1 | 0 | 16 | -179983828
| P |  | Poznámka k položce: příl. č.: A., B., C.1 až C.4.9, D.1.3.1-a, D.1.3.1-b.1 až D.1.3.1-b.32 | [15 empty] | P | 2
112 | M | ISV.5450208026350 | vodotěsná paropropustná dufúzní folie - Vnější stěny Místnosti čerpací stanice | m2 | 67.418 |  | 0 |  |  |  | základní | 0 | 0 | 0.0025 | 0.16855 | 0 | 0 | 32 | M | 2 |  |  |  | ROZPOCET | 0 | 0 | 0 | 0 | 0 | 1 | 0 | 16 | -1878464308
| P |  | Poznámka k položce: Kontaktní pojistná hydroizolace určená pro šikmé střechy a aplikaci na bednění. Dále je možné ji použít jako separační nesmáčivou vrstvu na XPS v inverzních a vegetačních. střechách. příl. č.: A., B., C.1 až C.4.9, D.1.3.1-a, D.1.3.1-b.1 až D.1.3.1-b.32 | [15 empty] | P | 2
| VV |  | 51,86*1,3 'Přepočtené koeficientem množství |  | 67.418 | [13 empty] | VV | 2 | 2 | False | 1 | ROZPOCET
113 | K | 713131143 | Montáž izolace tepelné stěn rohoží, pásů, dílců, desek - Vnější stěny Místnosti čerpací stanice | m2 | 51.86 |  | 0 |  |  |  | základní | 0.281 | 14.5727 | 0.00606 | 0.31427 | 0 | 0 | 16 | K | 2 |  |  |  | ROZPOCET | 0 | 0 | 0 | 0 | 0 | 1 | 0 | 16 | 328823520
| P |  | Poznámka k položce: příl. č.: A., B., C.1 až C.4.9, D.1.3.1-a, D.1.3.1-b.1 až D.1.3.1-b.32 | [15 empty] | P | 2
114 | M | 63141184 | hydrofobizovaná deska tepelně izolační z minerálních vláken do stěn λ=0,030 tl 60mm - Vnější stěny Místnosti čerpací stanice | m2 | 54.453 |  | 0 |  |  |  | základní | 0 | 0 | 0.003 | 0.16336 | 0 | 0 | 32 | M | 2 |  |  |  | ROZPOCET | 0 | 0 | 0 | 0 | 0 | 1 | 0 | 16 | -1647712071
| P |  | Poznámka k položce: příl. č.: A., B., C.1 až C.4.9, D.1.3.1-a, D.1.3.1-b.1 až D.1.3.1-b.32 | [15 empty] | P | 2
| VV |  | 51,86*1,05 'Přepočtené koeficientem množství |  | 54.453 | [13 empty] | VV | 2 | 2 | False | 1 | ROZPOCET
115 | K | 713131135 | Montáž izolace tepelné stěn desek vně objektu - Vnější stěny Provozní budovy | m2 | 128.458 |  | 0 |  |  |  | základní | 0.281 | 36.0967 | 0.00012 | 0.015415 | 0 | 0 | 16 | K | 2 |  |  |  | ROZPOCET | 0 | 0 | 0 | 0 | 0 | 1 | 0 | 16 | -488373406
| P |  | Poznámka k položce: příl. č.: A., B., C.1 až C.4.9, D.1.3.1-a, D.1.3.1-b.1 až D.1.3.1-b.32 | [15 empty] | P | 2
| VV |  | (7,15*3,1)+((13,7+13,25)*(3,05+0,4+0,1))+(3,6*2,95) "(dl)*(v) |  | 128.458 | [13 empty] | VV | 2 | 2 | True | 1 | ROZPOCET
116 | M | ISV.8592248041270 | izolační fasádní desky z čedičové vlny s kolmým vláknem tl. 100 mm | m2 | 128.458 |  | 0 |  |  |  | základní | 0 | 0 | 0.006 | 0.77075 | 0 | 0 | 8 | M | 2 |  |  |  | ROZPOCET | 0 | 0 | 0 | 0 | 0 | 1 | 0 | 4 | -275248152
| P |  | Poznámka k položce: Desky mají univerzální použití do všech typů větraných fasád, dřevostaveb, příček a šikmých střech či stropů. Materiál je vhodný I do protipožárních systémových konstrukcí. příl. č.: A., B., C.1 až C.4.9, D.1.3.1-a, D.1.3.1-b.1 až D.1.3.1-b.32 | [15 empty] | P | 2
| D | 721 | Zdravotně - technické instalace |  |  |  | 0 | [5 empty] | 1.114 |  | 0.00454 |  | 0 | 2 | D | 1 |  |  |  | ROZPOCET | [6 empty] | 0
117 | K | 72111 | D+M Hasičský přístroj, práškový, přenosný, náplň 6 kg | kus | 2 |  | 0 |  |  |  | základní | 0 | 0 | 0 | 0 | 0 | 0 | 16 | K | 2 |  |  |  | ROZPOCET | 0 | 0 | 0 | 0 | 0 | 1 | 0 | 16 | -1614019545
| P |  | Poznámka k položce: příl. č.: A., B., C.1 až C.4.9, D.1.3.1-a, D.1.3.1-b.1 až D.1.3.1-b.32 | [15 empty] | P | 2
118 | K | 72111.1 | D+M Hasičský přístroj, CO2, náplň 6 kg | kus | 1 |  | 0 |  |  |  | základní | 0 | 0 | 0 | 0 | 0 | 0 | 16 | K | 2 |  |  |  | ROZPOCET | 0 | 0 | 0 | 0 | 0 | 1 | 0 | 16 | -1982042063
| P |  | Poznámka k položce: příl. č.: A., B., C.1 až C.4.9, D.1.3.1-a, D.1.3.1-b.1 až D.1.3.1-b.32 | [15 empty] | P | 2
119 | K | 72117-R1 | D+M Zdravotně-technické instalace - Zdravotechnika; | sada | 1 |  | 0 |  |  |  | základní | 0.557 | 0.557 | 0.00227 | 0.00227 | 0 | 0 | 16 | K | 2 |  |  |  | ROZPOCET | 0 | 0 | 0 | 0 | 0 | 1 | 0 | 16 | -261054060
| P | Poznámka k položce: _Výpis materiálu: Zařizovací předměty : 1 umývadlo keramické, š.550 mm, barva bílá 2ks 2 klozet závěsný se zadním odpadem, barva bílá + instalační sada podpomítkového splachování a ovládání + duroplastové WC sedátko 1ks 3 sprchový kout čtvrtkruhový r = 800 mm, posuvný, polystyren pearl, v. 1850 mm 1ks 4 sprchová akrylátová vana r = 800 mm, čtvrtkruhová s vyztužením polyuretanem 1ks 5 páková stojánková, směšovací baterie, pro umývadlo 1ks 6 páková nástěnná, směšovací baterie komplet, pro sprchový kout 1ks 7 zápachová uzávěrka pro umývadlo, DN 40, chrom 2ks 8 zápachová uzávěrka pro sprchový kout, DN 50, s krytkou z ušlechtilé oceli 1ks 9 věšáky, mýdelníky, držák na toaletní papír soub. 1ks Elektrické ohřívače vody : 10 elektrický zásobníkový ohřívač maloobjemový, 2,0 kW/230 V, objem 10,0 l, pro více odběrných míst 1ks 11 elektrický průtokový ohřívač pro umývadlo, 3,5 kW/230 V, včetně baterie 1ks Armatury : 12 kulový uzávěr DN 40 ( HUV ) KV 40 1ks 13 kulový uzávěr DN 40 s vypouštěním KV 40 1ks 14 rohový ventil 3/8" RV 10 1ks 15 rohový ventil kulový s filtrem 1/2"x3/8" RV 10 5ks 16 převlečná matice DN 25 + uzavírací ventil DN 25 3ks 17 nástěný ventil + uchcení na hadici + hadice 3/4" V 20 1ks 18 odvzdušňovací automatický ventil OV 10 2ks 19 zpětný ventil závitový s filtrem ZV 40 1ks 20 redukce závitová 40/25 2ks 21 suchoběžný vodoměr pro studenou vodu, montáž do vertikální polohy, DN 25 V 25 1ks Potrubí pro pitnou vodu PP-r, PN 16 : 22 trubka přímá, tlaková řada PN 16, včetně objímek, tvarovek, kotvení a návlekové tepelné iozlace tl.15 mm : DN 15, 20*2,8 mm, objímky á = 900 mm 7,0m DN 20, 25*3,5 mm, objímky á = 950 mm 8,0m DN 25, 32*4,4 mm, objímky á = 1000 mm 40,0m DN 40, 50*4,6 mm, objímky á = 1100 mm 10,0m Ostatní práce : 20 drobný a pomocný materiál soub. 1 21 přesun hmot soub. 1 22 tlakové a provozní zkoušky soub. 1 23 pomocné konstrukce a kotevní prvky soub. 1 24 drobná stavební výpomoc soub. 1 příl. č.: A., B., C.1 až C.4.9, D.1.3.1-a, D.1.3.1-b.1 až D.1.3.1-b.32, D.1.3.1-e.1 | [16 empty] | P | 2
120 | K | 72117-R2 | D+M Zdravotně-technické instalace - Kanalizace; | sada | 1 |  | 0 |  |  |  | základní | 0.557 | 0.557 | 0.00227 | 0.00227 | 0 | 0 | 16 | K | 2 |  |  |  | ROZPOCET | 0 | 0 | 0 | 0 | 0 | 1 | 0 | 16 | 1470629427
| P | Poznámka k položce: _Výpis materiálu: 1 Odpadní potrubní systém pro vnitřní gravitační svody, PP-C : přímá trouba hrdlová, DN 40, dl. 500 mm HTEM 40 2ks přímá trouba hrdlová, DN 50, dl.1000 mm HTEM 50 4ks přímá trouba hrdlová, DN 75, dl. 500 mm HTEM 75 1ks přímá trouba hrdlová, DN 100, dl. 500 mm HTEM 100 3ks přímá trouba hrdlová, DN 100, dl.1000 mm HTEM 100 7ks koleno, DN 40 HTB 40/87° 1ks koleno, DN 75 HTB 100/87° 2ks redukce 40/50 HTR 40/50 1ks redukce 50/100 HTR 50/100 1ks odbočka 50/40 HTEA 50/40/87° 1ks odbočka 100/50 HTEA 100/50/87° 1ks odbočka 100/100 HTEA 100/100/87° 1ks zátka HTM 50 1ks připojovací manžeta WC HTRC 1ks sifonový připojovací kus HTS 3ks 2 Odpadní potrubní systém ležaté kanalizace, PVC-U, včetně tvarovek : přímá trouba hrdlová, DN 100, dl.1000 mm KGT 100 5ks koleno, DN 100 KGB 100/15° 2ks koleno, DN 100 KGB 100/87° 3ks 3 Upevňovací systém vnitřní kanalizace : objímka 40/50/75 2ks objímka 100 7ks 4 Uložení potrubí, výkopové práce : podsyp pískem, hutněný, tl. 100 mm 8,0m obsyp štěrkopískem frakce do 10 mm (výška 300 mm nad potrubí) 8,0m 5 Prvky pro odvodnění ploch, materiál PP : podlahová vpust z PP, s vtokovou mřížkou z nerez oceli 138*138 mm, s výškově stavitelným nerez rámem, se zápachovou klapkou pachotěsnou, se svislým odpadem DN 75, třída zatížení K3, 300 kg, průtok 1,4 l/s 2ks podlahový velkokapacitní vtok z PP, s vtokovou lit.mříží 226*226 mm a s lit.rámem,s mechanic.zápachovou klapkou a svislým odpadem DN100, tř.zatížení B 12,5 t, průtok 4,3 l/s 1ks střešní vtok s PVC izolační přírubou, materiál PP, se svislým odpadem DN 100, těleso vtoku tepelně izolováno, standardní provedení, se záchytným košem plastovým, s nástavcem s asfaltovou izolační manžetou 2ks 6 Ostatní práce : drobný a pomocný materiál soub. 1 přesun hmot soub. 1 tlakové a provozní zkoušky soub. 1 pomocné konstrukce a kotevní prvky soub. 1 drobná stavební výpomoc soub. 1 příl. č.: A., B., C.1 až C.4.9, D.1.3.1-a, D.1.3.1-b.1 až D.1.3.1-b.32, D.1.3.1-e.1 | [16 empty] | P | 2
| D | 741 | Elektromontáže |  |  |  | 0 | [5 empty] | 0 |  | 0 |  | 0 | 2 | D | 1 |  |  |  | ROZPOCET | [6 empty] | 0
121 | K | 74111111-R | Montáž, Dodávky, Nosný materiál a Ostatní náklady - Elektroinstalace | kpl | 1 | 0 | 0 |  |  |  | základní | 0 | 0 | 0 | 0 | 0 | 0 | 1 | K | 2 |  |  |  | ROZPOCET | 0 | 0 | 0 | 0 | 0 | 1 | 0 | 1 | -1047663383
| D | 762 | Konstrukce tesařské |  |  |  | 0 | [5 empty] | 24.2543 |  | 119.6104 |  | 0 | 2 | D | 1 |  |  |  | ROZPOCET | [6 empty] | 0
122 | K | 762332133-R | Montáž Sedlové střechy z dřev.sbíjených příhrad.vazníků uložených na obvod.stěny a kotvených pomocí pozink.prvků nosné kce,včet.zavětrování,laťování,dřev.latí,kontra latí a ukotvení; včet.Štítových stěn (rošt pod Trapéz.plech); | sada | 1 |  | 0 |  |  |  | základní | 0.575 | 0.575 | 0 | 0 | 0 | 0 | 16 | K | 2 |  |  |  | ROZPOCET | 0 | 0 | 0 | 0 | 0 | 1 | 0 | 16 | -1285009837
| P |  | Poznámka k položce: _Provozní objekt bude zastřešen sedlovou a plochou střechou. Konstrukce krovu sedlové střechy je navržena z dřevěných sbíjených příhradových nosníků. Nosná střešní konstrukce sedlové musí splňovat následující požadavky: • Spád střešní roviny viz projektová dokumentace; • Spád střešní roviny viz projektová dokumentace; • Střešní krytina je tvořena ocelovým pozinkovaným svitkovým plechem s povrchovou úpravou HB polyester, který bude uložen na nopovou fólii – barevný odstín tmavě šedý; • Na vazníky bude provedeno bednění tl. 24 mm z prken hoblovaných; Podkladním materiálem pod střešní krytinu bude dřevěné bednění min tl. 24 mm, max šířky 150 mm (optimálně 120 mm). Boční hrany budou ukončeny rybinovitě (případně na pero a drážku). Maximální vlhkost dřeva je 20 %. • Stavba leží v II. sněhové oblasti; • Zatížení větrem – větrná oblast III – wo – 0,45 kN/m2 • Vazníky budou uloženy na obvodových stěnách, osová vzdálenost vazníků – viz projektová dokumentace; • Vazníky budou impregnovány proti plísním, hnilobě a škůdcům; • Styčníkové desky uvažovat jako pozinkované; • Přesah vazníků do venkovního prostředí – dřevěné prvky budou hoblované, opatřené ochranným nátěrem. • Prostor krovu bude odvětráván pomocí odvětrávaného hřebene • Vstup do prostoru krovu bude umožněn pomocí stahovacích schodů, v prostoru krovu bude zhotovena pochůzí lávka z dřevěných fošen š. 600 mm a tl. 50 mm, • Přesah střechy – viz výkresová projektová dokumentace • Statické posouzení dřevěných pohledových vazníků bude součástí dodávky vazníků dodavatelské firmy. Statický posudek bude doložen dohlížejícímu stavebnímu dozoru, investoru stavby, zpracovateli projektové dokumentace k odsouhlasení. příl. č.: A., B., C.1 až C.4.9, D.1.3.1-a, D.1.3.1-b.1 až D.1.3.1-b.32 | [15 empty] | P | 2
| VV |  | 13,77*12,63 "dl*š |  | 173.915 | [13 empty] | VV | 2 | 2 | True | 0 | ROZPOCET
| VV |  | 2*(19,6000) "2strany*(pl)_Vnější štít.stěny |  | 39.2 | [13 empty] | VV | 2 | 2 | True | 0 | ROZPOCET
| VV |  | Mezisoučet |  | 213.115 | [13 empty] | VV | 2 | 3 | True | 0 | ROZPOCET
| VV |  | 1 "sada |  | 1 | [13 empty] | VV | 2 | 2 | True | 1 | ROZPOCET
123 | M | 605120110-R | dodávka a doprava impregnovaných ( proti plísním, hnilobě a škůdcům) vazníků, vzpěr, zavětrování, spojovacího a kotevního materiálu ( včet. prvků přesahu krovu přes obvodové stěny); | sada | 1 |  | 0 |  |  |  | základní | 0 | 0 | 0.55 | 0.55 | 0 | 0 | 32 | M | 2 |  |  |  | ROZPOCET | 0 | 0 | 0 | 0 | 0 | 1 | 0 | 16 | 1785817814
| P |  | Poznámka k položce: příl. č.: A., B., C.1 až C.4.9, D.1.3.1-a, D.1.3.1-b.1 až D.1.3.1-b.32 | [15 empty] | P | 2
124 | M | 605110110-R | Montáž, dodávka a doprava impregnovaného ( proti plísním, hnilobě a škůdcům) hoblovaného bednění tl. 24 mm; max. šířky 150 mm (optimálně 120 mm) | m2 | 213.115 |  | 0 |  |  |  | základní | 0 | 0 | 0.55 | 117.2133 | 0 | 0 | 32 | M | 2 |  |  |  | ROZPOCET | 0 | 0 | 0 | 0 | 0 | 1 | 0 | 16 | -2130447079
| P |  | Poznámka k položce: příl. č.: A., B., C.1 až C.4.9, D.1.3.1-a, D.1.3.1-b.1 až D.1.3.1-b.32 | [15 empty] | P | 2
| VV |  | 13,77*12,63 "dl*š |  | 173.915 | [13 empty] | VV | 2 | 2 | True | 0 | ROZPOCET
| VV |  | 2*(19,6000) "2strany*(pl)_Vnější štít.stěny |  | 39.2 | [13 empty] | VV | 2 | 2 | True | 0 | ROZPOCET
| VV |  | Součet |  | 213.115 | [13 empty] | VV | 2 | 4 | True | 1 | ROZPOCET
125 | K | 762430013-R | D+M Obložení stěn z cementotřískových desek tl 14 mm; včet. D+M Podkladního svislého a vodorovného roštu - Vnější stěny Místnosti čerpací stanice a Místnosti kontejnerů; | m2 | 89.02 |  | 0 |  |  |  | základní | 0.266 | 23.6793 | 0.02075 | 1.8472 | 0 | 0 | 16 | K | 2 |  |  |  | ROZPOCET | 0 | 0 | 0 | 0 | 0 | 1 | 0 | 16 | -12730965
| P |  | Poznámka k položce: _Vnější stěny místnosti vstupní čerpací stanice a místnosti kontejnerů fasádním systémem – cementotřískové desky (hladký povrch), modulová šířka desky 200 mm, délka 2000 mm. Barevné řešení – RAL 1003. Fasádní desky tl. 14 mm budou kotveny na sekundární svislý dřevěný rošt (vzduchová mezera 26 mm). Sekundární dřevěný rošt bude uchycen na primární vodorovný rošt (primární rošt vynáší tepelnou izolaci tl. 60 mm, která je celoplošně překryta difúzní folií). Fasádní systém bude proveden dle technologického postupu montáže výrobce fasádního výrobce. Dřevěný rošt bude impregnovaný proti hnilobě a škůdcům. _svislý rošt - dřevěné latě 40/60 mm, vodorovný dřevěný rošt - latě 60/100 příl. č.: A., B., C.1 až C.4.9, D.1.3.1-a, D.1.3.1-b.1 až D.1.3.1-b.32 | [15 empty] | P | 2
| VV |  | 51,86+37,16 |  | 89.02 | [13 empty] | VV | 2 | 2 | True | 1 | ROZPOCET
| D | 763 | Konstrukce suché výstavby |  |  |  | 0 | [5 empty] | 13.2409 |  | 0.22271 |  | 0 | 2 | D | 1 |  |  |  | ROZPOCET | [6 empty] | 0
126 | K | 763131532 | D+M Zavěšený podhled stropu ze sádrokart.desek, tl.15mm, včet.upevnění pomocí pozink.nosných profilů; včet.kotevních nerez.prvků; | m2 | 8.59 |  | 0 |  |  |  | základní | 1.101 | 9.4576 | 0.01732 | 0.14878 | 0 | 0 | 16 | K | 2 |  |  |  | ROZPOCET | 0 | 0 | 0 | 0 | 0 | 1 | 0 | 16 | 308993653
| P |  | Poznámka k položce: _V místnostech 1.NP bude strop řešen zavěšeným stropním podhledem. Podhled bude vynášen pomocí nosné konstrukce (sádrokartonové pozinkované profily). Technická specifikace : 1. Materiál – sádrokartonové desky; V místnosti 1.03 a 1.04 bude podhled proveden z impregnovaných sádrokartonových desek vhodných pro použití v interiérových prostorech s vyšší relativní vlhkostí do 75 %, (85 % po dobu kratší než 10 hodin, 100 % po dobu kratší než 2 hodiny), během 24 hodin při 20 °C a kde je zároveň kladen požadavek na požární odolnost. Tloušťka desky 15,0 mm. příl. č.: A., B., C.1 až C.4.9, D.1.3.1-a, D.1.3.1-b.1 až D.1.3.1-b.32 | [15 empty] | P | 2
| VV |  | 3,04 "pl_Místnost 1.03 |  | 3.04 | [13 empty] | VV | 2 | 2 | True | 0 | ROZPOCET
| VV |  | 5,55 "pl_Místnost 1.04 |  | 5.55 | [13 empty] | VV | 2 | 2 | True | 0 | ROZPOCET
| VV |  | Součet |  | 8.59 | [13 empty] | VV | 2 | 4 | True | 1 | ROZPOCET
127 | K | 763132112 | D+M Zavěšený podhled stropu ze sádrovláknitých požárních desek s vysokou požární odolností, tl.15mm, včet.upevnění pomocí pozink.nosných profilů; včet.kotevních nerez.prvků; | m2 | 3.61 |  | 0 |  |  |  | základní | 1.048 | 3.7833 | 0.02048 | 0.073933 | 0 | 0 | 16 | K | 2 |  |  |  | ROZPOCET | 0 | 0 | 0 | 0 | 0 | 1 | 0 | 16 | 255903537
| P |  | Poznámka k položce: _V místnostech 1.NP bude strop řešen zavěšeným stropním podhledem. Podhled bude vynášen pomocí nosné konstrukce (sádrokartonové pozinkované profily). Technická specifikace : 2. V místnosti 1.02 bude podhled proveden ze sádrovláknitých požárních desek s vysokou požární odolností následujících technických parametrů : • objemová hmotnost: 780 kg/m3 • třída reakce na oheň: A1 • hmotnost desek (průměrné hodnoty): tl.15 mm cca 12,0 kg/m2 • provedení hran: podélné hrany - VK (opláštěné skleným rounem), čelní hrany - SK příl. č.: A., B., C.1 až C.4.9, D.1.3.1-a, D.1.3.1-b.1 až D.1.3.1-b.32 | [15 empty] | P | 2
| VV |  | 3,61 "pl_Místnost 1.02 |  | 3.61 | [13 empty] | VV | 2 | 2 | True | 1 | ROZPOCET
| D | 764 | Konstrukce klempířské |  |  |  | 0 | [5 empty] | 300.2496 |  | 3.1191 |  | 0 | 2 | D | 1 |  |  |  | ROZPOCET | [6 empty] | 0
128 | K | 764111643 | D+M Krytina střechy rovné ze svitků z Pz plechu s povrchovou úpravou do rš 670 mm sklonu do 60°; včet. D+M Sněhových háků z pozinkovaného plech - Sedlová střecha a Štítové stěny; | m2 | 191.307 |  | 0 |  |  |  | základní | 1.239 | 237.0294 | 0.00756 | 1.4463 | 0 | 0 | 16 | K | 2 |  |  |  | ROZPOCET | 0 | 0 | 0 | 0 | 0 | 1 | 0 | 16 | 169265809
| P |  | Poznámka k položce: _Střešní krytina je tvořena ocelovým pozinkovaným svitkovým plechem s povrchovou úpravou HB polyester – barevný odstín tmavě šedý _Střešní falcovaná krytina bude tvořena svitkovým plechem následujících parametrů: • Nosný materiál žárově pozinkovaný plech jemnozrnné struktury s mezí kluzu na hodnotě 180 N/mm; • Tloušťka plechu 0,6 mm; • Míra pozinkování je 350 g/m2, vlastnosti pozinkování musí splňovat normu EN 10143; • Povrchová úprava HB Polyester; • Povlakované výrobky musí splňovat normu EN 10169; • Barevný odstín tmavě šedý; _ Na střeše budou umístěné sněhové háky z pozinkovaného plechu. Počet háků na m2 je určen sklonem střechy, plochou střechy a zatížením sněhem. příl. č.: A., B., C.1 až C.4.9, D.1.3.1-a, D.1.3.1-b.1 až D.1.3.1-b.32 | [15 empty] | P | 2
| VV |  | 13,77*12,63 "dl*š |  | 173.915 | [13 empty] | VV | 2 | 2 | True | 0 | ROZPOCET
| VV |  | Mezisoučet |  | 173.915 | [13 empty] | VV | 2 | 3 | True | 0 | ROZPOCET
| VV |  | 173,915*1,1 "m2*koef. přesahy +ztrátné |  | 191.307 | [13 empty] | VV | 2 | 2 | True | 1 | ROZPOCET
129 | K | 712332122 | D+M Povlaková krytina plochých střech nopovou folií s filtrační textilií, nopek v 8 mm, tl do 0,6 mm - Sedlová střecha; | m2 | 191.307 |  | 0 |  |  |  | základní | 0.093 | 17.7916 | 0.00059 | 0.11287 | 0 | 0 | 16 | K | 2 |  |  |  | ROZPOCET | 0 | 0 | 0 | 0 | 0 | 1 | 0 | 16 | -761197072
| P |  | Poznámka k položce: _Střešní falcovaná krytina bude položena na nopovou fólii následujících parametrů: • Nosný pás s kašírovanou strukturovanou rohoží ve tvaru nopů; • Materiál nosného pásu – třívrstvý vysoce otevřený pás z polypropylenové fólie; • Materiál nopové rohože – polypropylén; • Výška nopů – cca 8 mm; • Požární vlastnosti E dle EN 13501-1; příl. č.: A., B., C.1 až C.4.9, D.1.3.1-a, D.1.3.1-b.1 až D.1.3.1-b.32 | [15 empty] | P | 2
| VV |  | 13,77*12,63 "dl*š |  | 173.915 | [13 empty] | VV | 2 | 2 | True | 0 | ROZPOCET
| VV |  | Mezisoučet |  | 173.915 | [13 empty] | VV | 2 | 3 | True | 0 | ROZPOCET
| VV |  | 173,915*1,1 "m2*koef. přesahy +ztrátné |  | 191.307 | [13 empty] | VV | 2 | 2 | True | 1 | ROZPOCET
130 | K | 411354233 | D+M Trapézový plech, hl. vln v 40 mm - Štítové stěny sedlové střechy | m2 | 43.12 |  | 0 |  |  |  | základní | 0.106 | 4.5707 | 0.00812 | 0.35013 | 0 | 0 | 4 | K | 2 |  |  |  | ROZPOCET | 0 | 0 | 0 | 0 | 0 | 1 | 0 | 4 | -1997486185
| P |  | Poznámka k položce: příl. č.: A., B., C.1 až C.4.9, D.1.3.1-a, D.1.3.1-b.1 až D.1.3.1-b.32 | [15 empty] | P | 2
| VV |  | 2*(19,6000) "2strany*(pl)_Vnější štít.stěny |  | 39.2 | [13 empty] | VV | 2 | 2 | True | 0 | ROZPOCET
| VV |  | Mezisoučet |  | 39.2 | [13 empty] | VV | 2 | 3 | True | 0 | ROZPOCET
| VV |  | 39,200*1,1 "m2*koef. přesahy +ztrátné |  | 43.12 | [13 empty] | VV | 2 | 2 | True | 1 | ROZPOCET
131 | K | 76417114-R | 1/K, 2/K D+M Klempířské výrobky - okapový systém, plech žárově pozinkovaný s povrchvou úpravou HB polyester, barva šedá, včetně kotevních prvků a zaslepovacích čel ( materiál: plech + povrch. úprava polyuretan) | sada | 1 |  | 0 |  |  |  | základní | 0.16 | 0.16 | 1.1 | 1.1 | 0 | 0 | 16 | K | 2 |  |  |  | ROZPOCET | 0 | 0 | 0 | 0 | 0 | 1 | 0 | 16 | 685246664
| P |  | Poznámka k položce: _1/K_Okapový systém, plech žárově pozinkovaný s povrchovou úpravou HB polyester, odstín šedá, včetně kotevních prvkků a zaslepovacích čel: 2ks*13,66m_podstřešní žlab půlkruhový DN125 _2/K_Okapový systém, plech žárově pozinkovaný s povrchovou úpravou HB polyester, odstín šedá, včetně kotevních prvků: 4ks_žlabový kotlík kónický 8ks_odpadní koleno 45° 4ks*4,3m_svislý dešťový svod DN87 příl. č.: A., B., C.1 až C.4.9, D.1.3.1-a, D.1.3.1-b.1 až D.1.3.1-b.32 | [15 empty] | P | 2
132 | K | 764510550-R3 | 3/K Okapnice z plechu PLX, tl. 0,6 mm, povrch. úprava HB polyester, barva tmavě šedá ( materiál: plech + povrch. úprava) | m | 10 |  | 0 |  |  |  | základní | 0.253 | 2.53 | 0.0017 | 0.017 | 0 | 0 | 16 | K | 2 |  |  |  | ROZPOCET | 0 | 0 | 0 | 0 | 0 | 1 | 0 | 16 | -2105100274
| P |  | Poznámka k položce: příl. č.: A., B., C.1 až C.4.9, D.1.3.1-a, D.1.3.1-b.1 až D.1.3.1-b.32 | [15 empty] | P | 2
| VV |  | 8*1,25 "počet*dl |  | 10 | [13 empty] | VV | 2 | 2 | True | 1 | ROZPOCET
133 | K | 764510550-R4 | 4/K Okapnice z plechu PLX, tl. 0,6 mm, povrch. úprava HB polyester, barva tmavě šedá ( materiál: plech + povrch. úprava) | m | 3.75 |  | 0 |  |  |  | základní | 0.253 | 0.94875 | 0.0017 | 0.006375 | 0 | 0 | 16 | K | 2 |  |  |  | ROZPOCET | 0 | 0 | 0 | 0 | 0 | 1 | 0 | 16 | 2036651163
| P |  | Poznámka k položce: příl. č.: A., B., C.1 až C.4.9, D.1.3.1-a, D.1.3.1-b.1 až D.1.3.1-b.32 | [15 empty] | P | 2
| VV |  | 5*0,75 "počet*dl |  | 3.75 | [13 empty] | VV | 2 | 2 | True | 1 | ROZPOCET
134 | K | 764214406-R | 5/K Oplechování atiky z plechu PLX, tl. 0,6 mm, povrch. úprava HB polyester, r.š. 500 mm, barva tmavě šedá ( materiál: plech + povrch. úprava) | m | 31.1 |  | 0 |  |  |  | základní | 0.775 | 24.1025 | 0.00278 | 0.086458 | 0 | 0 | 16 | K | 2 |  |  |  | ROZPOCET | 0 | 0 | 0 | 0 | 0 | 1 | 0 | 16 | 1799081907
135 | K | 998764101 | Přesun hmot pro konstrukce klempířské v objektech | t | 2.769 |  | 0 |  |  |  | základní | 4.737 | 13.1168 | 0 | 0 | 0 | 0 | 16 | K | 2 |  |  |  | ROZPOCET | 0 | 0 | 0 | 0 | 0 | 1 | 0 | 16 | 416461238
| P |  | Poznámka k položce: příl. č.: A., B., C.1 až C.4.9, D.1.3.1-a, D.1.3.1-b.1 až D.1.3.1-b.32 | [15 empty] | P | 2
| D | 765 | Krytina skládaná |  |  |  | 0 | [5 empty] | 195.6736 |  | 35.6942 |  | 0 | 2 | D | 1 |  |  |  | ROZPOCET | [6 empty] | 0
136 | K | 712771601 | Provedení násypu z praného kameniva fr. 16-32 mm, tl. 50 mm - Plochá střecha | m3 | 2.218 |  | 0 |  |  |  | základní | 0.8 | 1.7744 | 0 | 0 | 0 | 0 | 16 | K | 2 |  |  |  | ROZPOCET | 0 | 0 | 0 | 0 | 0 | 1 | 0 | 16 | -1983422376
| P |  | Poznámka k položce: příl. č.: A., B., C.1 až C.4.9, D.1.3.1-a, D.1.3.1-b.1 až D.1.3.1-b.32 | [15 empty] | P | 2
| VV |  | (24,35+(22,05-2,04))*0,05 "(pl+pl)*m3 |  | 2.218 | [13 empty] | VV | 2 | 2 | True | 1 | ROZPOCET
137 | M | 58337403 | kamenivo prané frakce 16/32 - Plochá střecha | t | 4.247 |  | 0 |  |  |  | základní | 0 | 0 | 1 | 4.247 | 0 | 0 | 32 | M | 2 |  |  |  | ROZPOCET | 0 | 0 | 0 | 0 | 0 | 1 | 0 | 16 | 583169372
| P |  | Poznámka k položce: příl. č.: A., B., C.1 až C.4.9, D.1.3.1-a, D.1.3.1-b.1 až D.1.3.1-b.32 | [15 empty] | P | 2
| VV |  | 2,218*1,69*1,1*1,03 "m3*koef.hmot. na tuny |  | 4.247 | [13 empty] | VV | 2 | 2 | True | 1 | ROZPOCET
138 | K | 919726122 | Ochranná textilie pro ochranu měrná hmotnost do 300 g/m2 - Plochá střecha | m2 | 56.48 |  | 0 |  |  |  | základní | 0.08 | 4.5184 | 0.00047 | 0.026546 | 0 | 0 | 4 | K | 2 |  |  |  | ROZPOCET | 0 | 0 | 0 | 0 | 0 | 1 | 0 | 4 | -2117938585
| P |  | Poznámka k položce: příl. č.: A., B., C.1 až C.4.9, D.1.3.1-a, D.1.3.1-b.1 až D.1.3.1-b.32 | [15 empty] | P | 2
| VV |  | (24,35+(22,05-2,04)) |  | 44.36 | [13 empty] | VV | 2 | 2 | True | 0 | ROZPOCET
| VV |  | ((6,85+3,75+6,85+3,75)+(5,05+4,55+5,05+4,55))*0,3 "(dl)*v_Nad strop deskami Míst.1.09, 1.01 |  | 12.12 | [13 empty] | VV | 2 | 2 | True | 0 | ROZPOCET
| VV |  | Součet |  | 56.48 | [13 empty] | VV | 2 | 4 | True | 1 | ROZPOCET
139 | K | 765191001 | Montáž pojistné hydroizolační nebo parotěsné fólie kladené ve sklonu do 20° lepením na bednění nebo izolaci - Plochá střecha | m2 | 56.48 |  | 0 |  |  |  | základní | 0.1 | 5.648 | 1e-05 | 0.0005648 | 0 | 0 | 16 | K | 2 |  |  |  | ROZPOCET | 0 | 0 | 0 | 0 | 0 | 1 | 0 | 16 | -1755211003
| P |  | Poznámka k položce: příl. č.: A., B., C.1 až C.4.9, D.1.3.1-a, D.1.3.1-b.1 až D.1.3.1-b.32 | [15 empty] | P | 2
| VV |  | (24,35+(22,05-2,04)) |  | 44.36 | [13 empty] | VV | 2 | 2 | True | 0 | ROZPOCET
| VV |  | ((6,85+3,75+6,85+3,75)+(5,05+4,55+5,05+4,55))*0,3 "(dl)*v_Nad strop deskami Míst.1.09, 1.01 |  | 12.12 | [13 empty] | VV | 2 | 2 | True | 0 | ROZPOCET
| VV |  | Součet |  | 56.48 | [13 empty] | VV | 2 | 4 | True | 1 | ROZPOCET
140 | M | 28343012 | fólie hydroizolační střešní určená ke stabilizaci přitížením a do vegetačních střech tl 1,5mm - Plochá střecha | m2 | 62.128 |  | 0 |  |  |  | základní | 0 | 0 | 0.0005 | 0.031064 | 0 | 0 | 32 | M | 2 |  |  |  | ROZPOCET | 0 | 0 | 0 | 0 | 0 | 1 | 0 | 16 | 1151008048
| P |  | Poznámka k položce: _Hydroizolace ploché střechy je tvořena hydroizolační folií vhodnou k přitížení min. tl. 1,5 mm následujících parametrů: • Tloušťka 1,5 mm • Faktor difúzního odporu 15000 • Největší tahová síla 500 N/50 mm • Reakce na oheň – třída E • Rozměrová stálost 0,2% • Způsob přitížení – stabilizace • Tažnost 2% • Výztužná vložka – skleněná rohož příl. č.: A., B., C.1 až C.4.9, D.1.3.1-a, D.1.3.1-b.1 až D.1.3.1-b.32 | [15 empty] | P | 2
| VV |  | 56,48*1,1 'Přepočtené koeficientem množství |  | 62.128 | [13 empty] | VV | 2 | 2 | False | 1 | ROZPOCET
141 | K | 919726122.1 | Separační textilie separaci měrná hmotnost do 300 g/m2 - Plochá střecha | m2 | 56.48 |  | 0 |  |  |  | základní | 0.08 | 4.5184 | 0.00047 | 0.026546 | 0 | 0 | 4 | K | 2 |  |  |  | ROZPOCET | 0 | 0 | 0 | 0 | 0 | 1 | 0 | 4 | 2100325157
| P |  | Poznámka k položce: příl. č.: A., B., C.1 až C.4.9, D.1.3.1-a, D.1.3.1-b.1 až D.1.3.1-b.32 | [15 empty] | P | 2
| VV |  | (24,35+(22,05-2,04)) |  | 44.36 | [13 empty] | VV | 2 | 2 | True | 0 | ROZPOCET
| VV |  | ((6,85+3,75+6,85+3,75)+(5,05+4,55+5,05+4,55))*0,3 "(dl)*v_Nad strop deskami Míst.1.09, 1.01 |  | 12.12 | [13 empty] | VV | 2 | 2 | True | 0 | ROZPOCET
| VV |  | Součet |  | 56.48 | [13 empty] | VV | 2 | 4 | True | 1 | ROZPOCET
142 | K | 631342113 | Lehčený beton ve spádu tl. 30-130 mm - Plochá střecha | m3 | 44.36 |  | 0 |  |  |  | základní | 4.04 | 179.2144 | 0.707 | 31.3625 | 0 | 0 | 4 | K | 2 |  |  |  | ROZPOCET | 0 | 0 | 0 | 0 | 0 | 1 | 0 | 4 | -1962142672
| P |  | Poznámka k položce: příl. č.: A., B., C.1 až C.4.9, D.1.3.1-a, D.1.3.1-b.1 až D.1.3.1-b.32 | [15 empty] | P | 2
| VV |  | (24,35+(22,05-2,04)) |  | 44.36 | [13 empty] | VV | 2 | 2 | True | 1 | ROZPOCET
| D | 766 | Konstrukce truhlářské |  |  |  | 0 | [5 empty] | 42.883 |  | 0.29377 |  | 0 | 2 | D | 1 |  |  |  | ROZPOCET | [6 empty] | 0
143 | K | 766660001 | 1/T-3/T Montáž dveří kompletizovaných ( truhlářské výrobky), včet. rámů a zárubní | kus | 4 |  | 0 |  |  |  | základní | 1.682 | 6.728 | 0 | 0 | 0 | 0 | 16 | K | 2 |  |  |  | ROZPOCET | 0 | 0 | 0 | 0 | 0 | 1 | 0 | 16 | -2043032919
| P |  | Poznámka k položce: příl. č.: A., B., C.1 až C.4.9, D.1.3.1-a, D.1.3.1-b.1 až D.1.3.1-b.32 | [15 empty] | P | 2
| VV |  | 1 "počet |  | 1 | [13 empty] | VV | 2 | 2 | True | 0 | ROZPOCET
| VV |  | 2 "počet |  | 2 | [13 empty] | VV | 2 | 2 | True | 0 | ROZPOCET
| VV |  | 1 "počet |  | 1 | [13 empty] | VV | 2 | 2 | True | 0 | ROZPOCET
| VV |  | Součet |  | 4 | [13 empty] | VV | 2 | 4 | True | 1 | ROZPOCET
144 | M | N-7641 | 1/T dveře vnitřní, plné, rozm. 600*1970 mm, barva bílá - křídla - hladká s polodrážkou, rám z dřevěných profilů, výplň dřevotřískou s výztuží, povrch MDF deska, s průvětrníky, vč. zárubeň ocelová jednodílná pro tl.stěny 150mm-barva šedá, dřevěný práh | kus | 1 |  | 0 |  |  |  | základní | 0 | 0 | 0 | 0 | 0 | 0 | 32 | M | 2 |  |  |  | ROZPOCET | 0 | 0 | 0 | 0 | 0 | 1 | 0 | 16 | -942688231
| P |  | Poznámka k položce: příl. č.: A., B., C.1 až C.4.9, D.1.3.1-a, D.1.3.1-b.1 až D.1.3.1-b.32 | [15 empty] | P | 2
145 | M | N-7642 | 2/T dveře vnitřní, plné, rozm. 800*1970 mm, barva bílá - křídla - hladká s polodrážkou, rám z dřevěných profilů, výplň dřevotřískou s výztuží, povrch MDF deska, s průvětrníky, vč. zárubeň ocelová jednodílná pro tl.stěny 150mm-barva šedá, dřevěný práh | kus | 2 |  | 0 |  |  |  | základní | 0 | 0 | 0 | 0 | 0 | 0 | 32 | M | 2 |  |  |  | ROZPOCET | 0 | 0 | 0 | 0 | 0 | 1 | 0 | 16 | -321345969
| P |  | Poznámka k položce: příl. č.: A., B., C.1 až C.4.9, D.1.3.1-a, D.1.3.1-b.1 až D.1.3.1-b.32 | [15 empty] | P | 2
146 | M | 611Nab-763 | 3/T dveře vnitřní, plechové, dvoukřídlové, rozm.1200*1970mm (dělení 800mm+400mm), barva bílá, křídla - plná se zvukovou izolací, kompletizované, zvuková neprůzvučnost Rw=38dB,zámek FAB, kování, včet.ocelové lisované zárubně CgU100-barva šedá, dřevěný práh | kus | 1 |  | 0 |  |  |  | základní | 0 | 0 | 0.063 | 0.063 | 0 | 0 | 32 | M | 2 |  |  |  | ROZPOCET | 0 | 0 | 0 | 0 | 0 | 1 | 0 | 16 | 1251460890
| P |  | Poznámka k položce: příl. č.: A., B., C.1 až C.4.9, D.1.3.1-a, D.1.3.1-b.1 až D.1.3.1-b.32 | [15 empty] | P | 2
147 | M | 766590-R1 | 1/PL D+M Okno plastové rozm.1250*750 mm,barva šedá,výklopné,otevíravé,se zasklením izolač.dvojsklem s bezpečnost.fólií,kompletizované,s mikroventilací,souč.prostupu tepla vč.rámu a závěsů k=1,1 W/m2.K | m2 | 7.5 |  | 0 |  |  |  | základní | 0 | 0 | 0 | 0 | 0 | 0 | 32 | M | 2 |  |  |  | ROZPOCET | 0 | 0 | 0 | 0 | 0 | 1 | 0 | 16 | -705779860
| P |  | Poznámka k položce: příl. č.: A., B., C.1 až C.4.9, D.1.3.1-a, D.1.3.1-b.1 až D.1.3.1-b.32 | [15 empty] | P | 2
| VV |  | 8*1,250*0,750 "počet*dl.*v." |  | 7.5 | [13 empty] | VV | 2 | 2 | True | 1 | ROZPOCET
148 | M | 766590-R2 | 2/PL D+M Okno plastové rozm.750*1250 mm,barva šedá,výklopné,otevíravé,se zasklením izolač.dvojsklem s bezpečnost.fólií,kompletizované,s mikroventilací,souč.prostupu tepla vč.rámu a závěsů k=1,1 W/m2.K,vč.Sítí proti hmyzu | m2 | 2.813 |  | 0 |  |  |  | základní | 0 | 0 | 0 | 0 | 0 | 0 | 32 | M | 2 |  |  |  | ROZPOCET | 0 | 0 | 0 | 0 | 0 | 1 | 0 | 16 | 1658703735
| P |  | Poznámka k položce: příl. č.: A., B., C.1 až C.4.9, D.1.3.1-a, D.1.3.1-b.1 až D.1.3.1-b.32 | [15 empty] | P | 2
| VV |  | 3*0,750*1,250 "počet*dl.*v." |  | 2.813 | [13 empty] | VV | 2 | 2 | True | 1 | ROZPOCET
149 | M | 766590-R3 | 3/PL D+M Okno plastové rozm.750*500 mm,barva šedá,otevíravé,se zasklením izolač.dvojsklem s bezpečnost.fólií,kompletizované,s mikroventilací,souč.prostupu tepla vč.rámu a závěsů k=1,1 W/m2.K | m2 | 0.75 |  | 0 |  |  |  | základní | 0 | 0 | 0 | 0 | 0 | 0 | 32 | M | 2 |  |  |  | ROZPOCET | 0 | 0 | 0 | 0 | 0 | 1 | 0 | 16 | -1869006006
| P |  | Poznámka k položce: příl. č.: A., B., C.1 až C.4.9, D.1.3.1-a, D.1.3.1-b.1 až D.1.3.1-b.32 | [15 empty] | P | 2
| VV |  | 2*0,750*0,500 "počet*dl.*v." |  | 0.75 | [13 empty] | VV | 2 | 2 | True | 1 | ROZPOCET
150 | M | 766590-R4 | 4/PL D+M Okno plastové vnitřní rozm.1250*1250 mm,barva bílá,s pevným zasklením izolač.dvojsklem,kompletizované | m2 | 1.563 |  | 0 |  |  |  | základní | 0 | 0 | 0 | 0 | 0 | 0 | 32 | M | 2 |  |  |  | ROZPOCET | 0 | 0 | 0 | 0 | 0 | 1 | 0 | 16 | -834626070
| P |  | Poznámka k položce: příl. č.: A., B., C.1 až C.4.9, D.1.3.1-a, D.1.3.1-b.1 až D.1.3.1-b.32 | [15 empty] | P | 2
| VV |  | 1*1,250*1,250 "počet*dl.*v." |  | 1.563 | [13 empty] | VV | 2 | 2 | True | 1 | ROZPOCET
151 | M | 766590-R5 | 5/PL D+M Okno plastové vnitřní rozm.750*1250 mm,barva bílá,s pevným zasklením izolač.dvojsklem,kompletizované | m2 | 0.938 |  | 0 |  |  |  | základní | 0 | 0 | 0 | 0 | 0 | 0 | 32 | M | 2 |  |  |  | ROZPOCET | 0 | 0 | 0 | 0 | 0 | 1 | 0 | 16 | 1259599663
| P |  | Poznámka k položce: příl. č.: A., B., C.1 až C.4.9, D.1.3.1-a, D.1.3.1-b.1 až D.1.3.1-b.32 | [15 empty] | P | 2
| VV |  | 1*0,750*1,250 "počet*dl.*v." |  | 0.938 | [13 empty] | VV | 2 | 2 | True | 1 | ROZPOCET
152 | K | 766694111 | 1/PL-5/PL Montáž parapetních desek plastových šířky do 30 cm délky do 1,25 m; včet. koncovek k parapetu | kus | 15 |  | 0 |  |  |  | základní | 0.345 | 5.175 | 0 | 0 | 0 | 0 | 16 | K | 2 |  |  |  | ROZPOCET | 0 | 0 | 0 | 0 | 0 | 1 | 0 | 16 | 1353374624
| P |  | Poznámka k položce: příl. č.: A., B., C.1 až C.4.9, D.1.3.1-a, D.1.3.1-b.1 až D.1.3.1-b.32 | [15 empty] | P | 2
| VV |  | 8 "počet |  | 8 | [13 empty] | VV | 2 | 2 | True | 0 | ROZPOCET
| VV |  | 3 "počet |  | 3 | [13 empty] | VV | 2 | 2 | True | 0 | ROZPOCET
| VV |  | 2 "počet |  | 2 | [13 empty] | VV | 2 | 2 | True | 0 | ROZPOCET
| VV |  | 1 "počet |  | 1 | [13 empty] | VV | 2 | 2 | True | 0 | ROZPOCET
| VV |  | 1 "počet |  | 1 | [13 empty] | VV | 2 | 2 | True | 0 | ROZPOCET
| VV |  | Součet |  | 15 | [13 empty] | VV | 2 | 4 | True | 1 | ROZPOCET
153 | M | 611444000-R | 1/PL-5/PL parapet plastový vnitřní bílý ( rozm. šíře cca 22,5-23,0cm) | m | 15.75 |  | 0 |  |  |  | základní | 0 | 0 | 0.0011 | 0.017325 | 0 | 0 | 32 | M | 2 |  |  |  | ROZPOCET | 0 | 0 | 0 | 0 | 0 | 1 | 0 | 16 | -1177957899
| P |  | Poznámka k položce: příl. č.: A., B., C.1 až C.4.9, D.1.3.1-a, D.1.3.1-b.1 až D.1.3.1-b.32 | [15 empty] | P | 2
| VV |  | 8*1,25 "počet*dl |  | 10 | [13 empty] | VV | 2 | 2 | True | 0 | ROZPOCET
| VV |  | 3*0,75 "počet*dl |  | 2.25 | [13 empty] | VV | 2 | 2 | True | 0 | ROZPOCET
| VV |  | 2*0,75 "počet*dl |  | 1.5 | [13 empty] | VV | 2 | 2 | True | 0 | ROZPOCET
| VV |  | 1*1,25 "počet*dl |  | 1.25 | [13 empty] | VV | 2 | 2 | True | 0 | ROZPOCET
| VV |  | 1*0,75 "počet*dl |  | 0.75 | [13 empty] | VV | 2 | 2 | True | 0 | ROZPOCET
| VV |  | Součet |  | 15.75 | [13 empty] | VV | 2 | 4 | True | 1 | ROZPOCET
154 | M | 611444150 | 1/PL-5/PL koncovka k parapetu plastovému vnitřnímu 1 pár | sada | 15 |  | 0 |  |  |  | základní | 0 | 0 | 0.0002 | 0.003 | 0 | 0 | 32 | M | 2 |  |  |  | ROZPOCET | 0 | 0 | 0 | 0 | 0 | 1 | 0 | 16 | -636430534
| P |  | Poznámka k položce: příl. č.: A., B., C.1 až C.4.9, D.1.3.1-a, D.1.3.1-b.1 až D.1.3.1-b.32 | [15 empty] | P | 2
| VV |  | 8 "počet |  | 8 | [13 empty] | VV | 2 | 2 | True | 0 | ROZPOCET
| VV |  | 3 "počet |  | 3 | [13 empty] | VV | 2 | 2 | True | 0 | ROZPOCET
| VV |  | 2 "počet |  | 2 | [13 empty] | VV | 2 | 2 | True | 0 | ROZPOCET
| VV |  | 1 "počet |  | 1 | [13 empty] | VV | 2 | 2 | True | 0 | ROZPOCET
| VV |  | 1 "počet |  | 1 | [13 empty] | VV | 2 | 2 | True | 0 | ROZPOCET
| VV |  | Součet |  | 15 | [13 empty] | VV | 2 | 4 | True | 1 | ROZPOCET
155 | K | 766660611 | 6/PL-8/PL Montáž plastových dveří, včet. rámů a zárubní | kus | 4 |  | 0 |  |  |  | základní | 7.479 | 29.916 | 0.00084 | 0.00336 | 0 | 0 | 16 | K | 2 |  |  |  | ROZPOCET | 0 | 0 | 0 | 0 | 0 | 1 | 0 | 16 | 1718140560
| P |  | Poznámka k položce: příl. č.: A., B., C.1 až C.4.9, D.1.3.1-a, D.1.3.1-b.1 až D.1.3.1-b.32 | [15 empty] | P | 2
| VV |  | 1 "počet |  | 1 | [13 empty] | VV | 2 | 2 | True | 0 | ROZPOCET
| VV |  | 2 "počet |  | 2 | [13 empty] | VV | 2 | 2 | True | 0 | ROZPOCET
| VV |  | 1 "počet |  | 1 | [13 empty] | VV | 2 | 2 | True | 0 | ROZPOCET
| VV |  | Součet |  | 4 | [13 empty] | VV | 2 | 4 | True | 1 | ROZPOCET
156 | M | 611Nab-763.6 | 6/PL dveře vnější plastové jednokřídlové, plné, rozm. 900*1970 mm, barva šedá, pětikomor.profil+uzavřená pozink.výztuha rámu, bezpečnost.zámek, těsnění, podkladový pětikomor.profil s těsněním; včet. zárubeň ocelová jednodílná, dřevěný práh | kus | 1 |  | 0 |  |  |  | základní | 0 | 0 | 0.063 | 0.063 | 0 | 0 | 32 | M | 2 |  |  |  | ROZPOCET | 0 | 0 | 0 | 0 | 0 | 1 | 0 | 16 | -1322186010
| P |  | Poznámka k položce: příl. č.: A., B., C.1 až C.4.9, D.1.3.1-a, D.1.3.1-b.1 až D.1.3.1-b.32 | [15 empty] | P | 2
157 | M | 611Nab-763.7 | 7/PL dveře vnitřní plastové jednokřídlové, z 1/3 prosklené, rozm. 800*1970 mm, barva bílá, pětikomor.profil+uzavřená pozink.výztuha rámu, bezpečnost.zámek, těsnění, podkladový pětikomor.profil s těsněním; včet. zárubeň ocelová jednodílná, dřevěný práh | kus | 1 |  | 0 |  |  |  | základní | 0 | 0 | 0.063 | 0.063 | 0 | 0 | 32 | M | 2 |  |  |  | ROZPOCET | 0 | 0 | 0 | 0 | 0 | 1 | 0 | 16 | 1255670282
| P |  | Poznámka k položce: příl. č.: A., B., C.1 až C.4.9, D.1.3.1-a, D.1.3.1-b.1 až D.1.3.1-b.32 | [15 empty] | P | 2
158 | M | 611Nab-763.8 | 8/PL dveře vnitřní plastové dvoukřídlové, plné,rozm.1200*1970mm (dělení 800mm+400mm),barva bílá,pětikomor.profil+uzavřená pozink.výztuha rámu,bezpečnost.zámek,těsnění,podkladový pětikomor.profil s těsněním; včet.zárubeň ocelová jednodílná,dřevěný práh | kus | 1 |  | 0 |  |  |  | základní | 0 | 0 | 0.063 | 0.063 | 0 | 0 | 32 | M | 2 |  |  |  | ROZPOCET | 0 | 0 | 0 | 0 | 0 | 1 | 0 | 16 | -667723716
| P |  | Poznámka k položce: příl. č.: A., B., C.1 až C.4.9, D.1.3.1-a, D.1.3.1-b.1 až D.1.3.1-b.32 | [15 empty] | P | 2
159 | K | 871315251 | 9/PL D+M Potrubí z tvrdého PVC DN150 - Propoj Hrubého čištění a Lomové šachty | m | 3.8 |  | 0 |  |  |  | základní | 0.28 | 1.064 | 0.00476 | 0.018088 | 0 | 0 | 4 | K | 2 |  |  |  | ROZPOCET | 0 | 0 | 0 | 0 | 0 | 1 | 0 | 4 | -77574822
| P |  | Poznámka k položce: příl. č.: A., B., C.1 až C.4.9, D.1.3.1-a, D.1.3.1-b.1 až D.1.3.1-b.32 | [15 empty] | P | 2
| D | 767 | Konstrukce zámečnické |  |  |  | 0 | [5 empty] | 33.545 |  | 1.2222 |  | 0.056 | 2 | D | 1 |  |  |  | ROZPOCET | [6 empty] | 0
160 | K | 7687-R01.1 | 1/Z Zábradlí aktivační nádrže, kalojemů, dosazovací nádrže a dešťové zdrže-nerez trubkové,v.1100 mm,zábradelní výplň-1ks,sloupky kotvené zboku nebo shora do konstrukce,se zarážkou,kotvení nerez kotvami do betonu,šrouby | m | 17.4 |  | 0 |  |  |  | základní | 0 | 0 | 0 | 0 | 0 | 0 | 16 | K | 2 |  |  |  | ROZPOCET | 0 | 0 | 0 | 0 | 0 | 1 | 0 | 16 | 238013563
| P |  | Poznámka k položce: příl. č.: A., B., C.1 až C.4.9, D.1.3.1-a, D.1.3.1-b.1 až D.1.3.1-b.32 | [15 empty] | P | 2
161 | K | 7687-R01.2 | 1/Z Zábradlí aktivační nádrže, kalojemů, dosazovací nádrže a dešťové zdrže-nerez trubkové,v.800 mm,zábradelní výplň-1ks,sloupky kotvené shora do konstrukce,se zarážkou,kotvení nerez kotvami do betonu,šrouby | m | 47.25 |  | 0 |  |  |  | základní | 0 | 0 | 0 | 0 | 0 | 0 | 16 | K | 2 |  |  |  | ROZPOCET | 0 | 0 | 0 | 0 | 0 | 1 | 0 | 16 | 1179085152
| P |  | Poznámka k položce: příl. č.: A., B., C.1 až C.4.9, D.1.3.1-a, D.1.3.1-b.1 až D.1.3.1-b.32 | [15 empty] | P | 2
162 | K | 7681-R02 | 2/Z Poklopy čerpací stanice - materiál plná deska kompozit, únosnost 2,5 kN/m2, protiskluzná úprava, barva šedá, včet. osazovacích rámů kompozit, nerez kotevní prvky do betonu | m2 | 5 |  | 0 |  |  |  | základní | 0 | 0 | 0 | 0 | 0 | 0 | 16 | K | 2 |  |  |  | ROZPOCET | 0 | 0 | 0 | 0 | 0 | 1 | 0 | 16 | -550048146
| P |  | Poznámka k položce: příl. č.: A., B., C.1 až C.4.9, D.1.3.1-a, D.1.3.1-b.1 až D.1.3.1-b.32 | [15 empty] | P | 2
163 | K | 7689-R03 | 3/Z Vstupní žebřík pro vstup do čerpací stanice - provedení nerez s ochranným košem a nerez madly, příčle v protiskluzné úpravě, včet. 5ks stupadel ve spádovém betonu, nerez kotev do betonu, dl.4,565m | kus | 1 |  | 0 |  |  |  | základní | 0 | 0 | 0 | 0 | 0 | 0 | 16 | K | 2 |  |  |  | ROZPOCET | 0 | 0 | 0 | 0 | 0 | 1 | 0 | 16 | -199818513
| P |  | Poznámka k položce: příl. č.: A., B., C.1 až C.4.9, D.1.3.1-a, D.1.3.1-b.1 až D.1.3.1-b.32 | [15 empty] | P | 2
164 | K | 7671-R04 | 4/Z Zaroštování kalojemů, jímky fugátu a fekálních vod - materiál kompozit, únosnost 2,5kN/m2, protiskluzná úprava, barva šedá, včet. osazovacích rámů a vynášecích nosníků, nerez kotevní prvky do betonu | m2 | 3.14 |  | 0 |  |  |  | základní | 0 | 0 | 0 | 0 | 0 | 0 | 16 | K | 2 |  |  |  | ROZPOCET | 0 | 0 | 0 | 0 | 0 | 1 | 0 | 16 | 1521347422
| P |  | Poznámka k položce: příl. č.: A., B., C.1 až C.4.9, D.1.3.1-a, D.1.3.1-b.1 až D.1.3.1-b.32 | [15 empty] | P | 2
| VV |  | 2*1,285+0,57 |  | 3.14 | [13 empty] | VV | 2 | 2 | True | 1 | ROZPOCET
165 | K | 7671-R05 | 5/Z Zaroštování aktivačních nádrží - materiál kompozit, únosnost 2,5 kN/m2, protiskluzná úprava, barva šedá, včet. osazovacích rámů a vynášecích nosníků, nerez kotevní prvky do betonu | m2 | 2.4 |  | 0 |  |  |  | základní | 0 | 0 | 0 | 0 | 0 | 0 | 16 | K | 2 |  |  |  | ROZPOCET | 0 | 0 | 0 | 0 | 0 | 1 | 0 | 16 | -903472914
| P |  | Poznámka k položce: příl. č.: A., B., C.1 až C.4.9, D.1.3.1-a, D.1.3.1-b.1 až D.1.3.1-b.32 | [15 empty] | P | 2
| VV |  | 2*1,2 |  | 2.4 | [13 empty] | VV | 2 | 2 | True | 1 | ROZPOCET
166 | K | 7671-R06 | 6/Z Ocel.konstrukce pro pojezd kladkostroje-nad čerpací stanicí-nosník "I"č.140 pro kladkostroj,dl.3,1m(nosnost0,5t),kotvení do strop.konstrukce nerez kotvami M16 do trhlinové zóny přes kotev.desky;hmot.50,94kg; | kus | 1 |  | 0 |  |  |  | základní | 0.912 | 0.912 | 0 | 0 | 0 | 0 | 16 | K | 2 |  |  |  | ROZPOCET | 0 | 0 | 0 | 0 | 0 | 1 | 0 | 16 | 698264296
| P |  | Poznámka k položce: _materiál černá ocel; úprava povrchu pozinkování příl. č.: A., B., C.1 až C.4.9, D.1.3.1-a, D.1.3.1-b.1 až D.1.3.1-b.32 | [15 empty] | P | 2
167 | K | 7671-R07 | 7/Z Ocel.konstrukce pro pojezd kladkostroje-Linka hrubého čištění-nosník "I"č.140 pro kladkostroj,dl.5,5m(nosnost1,0t),kotvení do strop.konstrukce nerez kotvami M16 do trhlinové zóny,hmot.88,28kg; | kus | 1 |  | 0 |  |  |  | základní | 0.912 | 0.912 | 0 | 0 | 0 | 0 | 16 | K | 2 |  |  |  | ROZPOCET | 0 | 0 | 0 | 0 | 0 | 1 | 0 | 16 | 1440399187
| P |  | Poznámka k položce: _materiál černá ocel; úprava povrchu pozinkování příl. č.: A., B., C.1 až C.4.9, D.1.3.1-a, D.1.3.1-b.1 až D.1.3.1-b.32 | [15 empty] | P | 2
168 | K | 7671-R08 | 8/Z Ocel.konstrukce pro pojezd kladkostroje-Linka odvodnění kalu-nosník "I"č.140 pro kladkostroj,dl.3,15m(nosnost1,0t),kotvení do strop.konstrukce nerez kotvami M16 do trhlinové zóny,hmot.51,66kg; | kus | 1 |  | 0 |  |  |  | základní | 0.912 | 0.912 | 0 | 0 | 0 | 0 | 16 | K | 2 |  |  |  | ROZPOCET | 0 | 0 | 0 | 0 | 0 | 1 | 0 | 16 | 1305837705
| P |  | Poznámka k položce: _materiál černá ocel; úprava povrchu pozinkování příl. č.: A., B., C.1 až C.4.9, D.1.3.1-a, D.1.3.1-b.1 až D.1.3.1-b.32 | [15 empty] | P | 2
169 | K | 7671-R09 | 9/Z Zaroštování podesty plošiny komory odlehčení dešťových vod - materiál kompozit, únosnost 2,5kN/m2, protiskluzná úprava, barva šedá, včet. osazovacích rámů a vynášecích nosníků, nerez kotevní prvky do betonu | m2 | 1.2 |  | 0 |  |  |  | základní | 0 | 0 | 0 | 0 | 0 | 0 | 16 | K | 2 |  |  |  | ROZPOCET | 0 | 0 | 0 | 0 | 0 | 1 | 0 | 16 | 989974918
| P |  | Poznámka k položce: příl. č.: A., B., C.1 až C.4.9, D.1.3.1-a, D.1.3.1-b.1 až D.1.3.1-b.32 | [15 empty] | P | 2
| VV |  | 1,2*1,0 |  | 1.2 | [13 empty] | VV | 2 | 2 | True | 1 | ROZPOCET
170 | K | 7689-R10 | 10/Z Vstupní žebřík pro vstup do odlehčovací komory - provedení nerez, příčle v protiskluzné úpravě, včet. nerez kotev do betonu, dl.1,265m | kus | 1 |  | 0 |  |  |  | základní | 0 | 0 | 0 | 0 | 0 | 0 | 16 | K | 2 |  |  |  | ROZPOCET | 0 | 0 | 0 | 0 | 0 | 1 | 0 | 16 | 1570989467
| P |  | Poznámka k položce: příl. č.: A., B., C.1 až C.4.9, D.1.3.1-a, D.1.3.1-b.1 až D.1.3.1-b.32 | [15 empty] | P | 2
171 | K | 7671-R11 | 11/Z Zaroštování podesty plošiny komory nátoku dešťových vod - materiál kompozit, únosnost 2,5kN/m2, protiskluzná úprava, barva šedá, včet. osazovacích rámů a vynášecích nosníků, nerez kotevní prvky do betonu | m2 | 1.35 |  | 0 |  |  |  | základní | 0 | 0 | 0 | 0 | 0 | 0 | 16 | K | 2 |  |  |  | ROZPOCET | 0 | 0 | 0 | 0 | 0 | 1 | 0 | 16 | 699806945
| P |  | Poznámka k položce: příl. č.: A., B., C.1 až C.4.9, D.1.3.1-a, D.1.3.1-b.1 až D.1.3.1-b.32 | [15 empty] | P | 2
| VV |  | 1,5*0,9 |  | 1.35 | [13 empty] | VV | 2 | 2 | True | 1 | ROZPOCET
172 | K | 7689-R12 | 12/Z Vstupní žebřík pro vstup do nátokové komory - provedení nerez, příčle v protiskluzné úpravě, včet. nerez kotev do betonu, dl.1,265m | kus | 1 |  | 0 |  |  |  | základní | 0 | 0 | 0 | 0 | 0 | 0 | 16 | K | 2 |  |  |  | ROZPOCET | 0 | 0 | 0 | 0 | 0 | 1 | 0 | 16 | 1858251153
| P |  | Poznámka k položce: příl. č.: A., B., C.1 až C.4.9, D.1.3.1-a, D.1.3.1-b.1 až D.1.3.1-b.32 | [15 empty] | P | 2
173 | K | 7671-R13 | 13/Z Lapák štěrku - materiál černá ocel, provedení z plechu tl. 10 mm, včet. kotevních pracen do betonu; celk.hmot.306,28kg; | kus | 1 |  | 0 |  |  |  | základní | 0.912 | 0.912 | 0 | 0 | 0 | 0 | 16 | K | 2 |  |  |  | ROZPOCET | 0 | 0 | 0 | 0 | 0 | 1 | 0 | 16 | 819283994
| P |  | Poznámka k položce: _Dno, stěny jímky lapáku štěrku budou provedeny z plechu tl.10 mm. Jímka bude osazena při betonáži spádových betonů nátokové komory. příl. č.: A., B., C.1 až C.4.9, D.1.3.1-a, D.1.3.1-b.1 až D.1.3.1-b.32 | [15 empty] | P | 2
174 | K | 7681-R14 | 14/Z Poklopy škrtící tratě - materiál plná deska kompozit, únosnost 2,5 kN/m2, protiskluzná úprava, barva šedá, včet. osazovacích rámů a vynášecích nosníků, nerez kotevní prvky do betonu | m2 | 2.4 |  | 0 |  |  |  | základní | 0 | 0 | 0 | 0 | 0 | 0 | 16 | K | 2 |  |  |  | ROZPOCET | 0 | 0 | 0 | 0 | 0 | 1 | 0 | 16 | -726782841
| P |  | Poznámka k položce: příl. č.: A., B., C.1 až C.4.9, D.1.3.1-a, D.1.3.1-b.1 až D.1.3.1-b.32 | [15 empty] | P | 2
| VV |  | 3,0*0,8 |  | 2.4 | [13 empty] | VV | 2 | 2 | True | 1 | ROZPOCET
175 | K | 7681-R15 | 15/Z Poklop lomové šachty - materiál plná deska kompozit, únosnost 2,5 kN/m2, protiskluzná úprava, barva šedá, včet. osazovacích rámů a vynášecích nosníků, nerez kotevní prvky do betonu | m2 | 1.155 |  | 0 |  |  |  | základní | 0 | 0 | 0 | 0 | 0 | 0 | 16 | K | 2 |  |  |  | ROZPOCET | 0 | 0 | 0 | 0 | 0 | 1 | 0 | 16 | 899516577
| P |  | Poznámka k položce: příl. č.: A., B., C.1 až C.4.9, D.1.3.1-a, D.1.3.1-b.1 až D.1.3.1-b.32 | [15 empty] | P | 2
| VV |  | 1,1*1,05 |  | 1.155 | [13 empty] | VV | 2 | 2 | True | 1 | ROZPOCET
176 | K | 7671-R16 | 16/Z Výplň otvoru místnosti kontejnerů, rozm. 2,95*2,0m - nosná konstrukce - uzavřené ocelové profily, výplň kruhová ocel pr. 10 mm, kotvení k ostění otvoru přes kotevní desky pozinkovanými kotvami, barva tmavě šedá; celk.hmot.102,88kg; | kus | 1 |  | 0 |  |  |  | základní | 0.912 | 0.912 | 0 | 0 | 0 | 0 | 16 | K | 2 |  |  |  | ROZPOCET | 0 | 0 | 0 | 0 | 0 | 1 | 0 | 16 | -201656512
| P |  | Poznámka k položce: _materiál černá ocel; úprava povrchu pozinkování s ochranným nátěrem příl. č.: A., B., C.1 až C.4.9, D.1.3.1-a, D.1.3.1-b.1 až D.1.3.1-b.32 | [15 empty] | P | 2
177 | K | 7671-R17 | 17/Z Vstup.vrata do místn.kontejnerů,rozm.3,45*2,345m-nosná kce-uzavř.ocel.profily,výplň kruh.ocel pr.10mm,křídla otevíravá ven,uzamykatelná,vybavena stavěči křídel,kotvení k ostění otvoru přes kotev.desky pozink.kotvami,barva tm.šedá;celk.hmot.271,45kg; | kus | 1 |  | 0 |  |  |  | základní | 0.912 | 0.912 | 0 | 0 | 0 | 0 | 16 | K | 2 |  |  |  | ROZPOCET | 0 | 0 | 0 | 0 | 0 | 1 | 0 | 16 | -1950376095
| P |  | Poznámka k položce: _materiál černá ocel; úprava povrchu pozinkování s ochranným nátěrem příl. č.: A., B., C.1 až C.4.9, D.1.3.1-a, D.1.3.1-b.1 až D.1.3.1-b.32 | [15 empty] | P | 2
178 | K | 7671-R18 | 18/Z Okenní mříže, rozm. 2ks*1,25*0,75m+3ks*0,75*1,25m - nosná konstrukce - pásová ocel kotvená přes mechanické kotvy do cihelného zdiva, výplň kruhová ocel pr. 10 mm, barva tmavě šedá; celk.hmot.137,25kg; | kus | 1 |  | 0 |  |  |  | základní | 0.912 | 0.912 | 0 | 0 | 0 | 0 | 16 | K | 2 |  |  |  | ROZPOCET | 0 | 0 | 0 | 0 | 0 | 1 | 0 | 16 | 939486055
| P |  | Poznámka k položce: _materiál černá ocel; úprava povrchu pozinkování s ochranným nátěrem příl. č.: A., B., C.1 až C.4.9, D.1.3.1-a, D.1.3.1-b.1 až D.1.3.1-b.32 | [15 empty] | P | 2
179 | K | 7671-R19.1 | 19/Z Rolovací vrata zateplená, vnější, velikost otvoru: 2500x2500 mm, materiál - hliníkové lamely dvojité, osazení na vniřtní stěnu tl.400mm, ovládání elektromotorem, světelná signalizace, ochranný nátěr barva červená - viz. specifikace Technická zpráva; | kus | 1 |  | 0 |  |  |  | základní | 0.912 | 0.912 | 0 | 0 | 0 | 0 | 16 | K | 2 |  |  |  | ROZPOCET | 0 | 0 | 0 | 0 | 0 | 1 | 0 | 16 | -1010594460
| P |  | Poznámka k položce: příl. č.: A., B., C.1 až C.4.9, D.1.3.1-a, D.1.3.1-b.1 až D.1.3.1-b.32 | [15 empty] | P | 2
180 | K | 7671-R19.2 | 19/Z Rolovací vrata zateplená, vnější, velikost otvoru: 1875x2250 mm, materiál - hliníkové lamely dvojité, osazení na vniřtní stěnu tl.400mm, ovládání elektromotorem, světelná signalizace, ochranný nátěr barva červená - viz. specifikace Technická zpráva; | kus | 1 |  | 0 |  |  |  | základní | 0.912 | 0.912 | 0 | 0 | 0 | 0 | 16 | K | 2 |  |  |  | ROZPOCET | 0 | 0 | 0 | 0 | 0 | 1 | 0 | 16 | -154715203
| P |  | Poznámka k položce: příl. č.: A., B., C.1 až C.4.9, D.1.3.1-a, D.1.3.1-b.1 až D.1.3.1-b.32 | [15 empty] | P | 2
181 | K | 210220021 | 20/Z Montáž uzemňovacího vedení vodičů FeZn pomocí svorek v zemi páskou do 120 mm2 v průmyslové výstavbě, v 6 místech vyveden nad terén; včet. svorek | m | 90 |  | 0 |  |  |  | základní | 0.076 | 6.84 | 0 | 0 | 0 | 0 | 64 | K | 2 |  |  |  | ROZPOCET | 0 | 0 | 0 | 0 | 0 | 1 | 0 | 64 | -1646574064
| P |  | Poznámka k položce: příl. č.: A., B., C.1 až C.4.9, D.1.3.1-a, D.1.3.1-b.1 až D.1.3.1-b.32 | [15 empty] | P | 2
182 | M | 354411200 | 20/Z drát FeZn FeZn Ø 10 mm | m | 36 |  | 0 |  |  |  | základní | 0 | 0 | 0.001 | 0.036 | 0 | 0 | 128 | M | 2 |  |  |  | ROZPOCET | 0 | 0 | 0 | 0 | 0 | 1 | 0 | 128 | -2105125124
| P |  | Poznámka k položce: příl. č.: A., B., C.1 až C.4.9, D.1.3.1-a, D.1.3.1-b.1 až D.1.3.1-b.32 | [15 empty] | P | 2
183 | M | 354418750-R1 | 20/Z svorka křížová pásek/ pásek | kus | 8 |  | 0 |  |  |  | základní | 0 | 0 | 0.00016 | 0.00128 | 0 | 0 | 128 | M | 2 |  |  |  | ROZPOCET | 0 | 0 | 0 | 0 | 0 | 1 | 0 | 128 | -1753428322
| P |  | Poznámka k položce: příl. č.: A., B., C.1 až C.4.9, D.1.3.1-a, D.1.3.1-b.1 až D.1.3.1-b.32 | [15 empty] | P | 2
184 | M | 354418750-R2 | 20/Z svorka křížová pásek/ drát | kus | 12 |  | 0 |  |  |  | základní | 0 | 0 | 0.00016 | 0.00192 | 0 | 0 | 128 | M | 2 |  |  |  | ROZPOCET | 0 | 0 | 0 | 0 | 0 | 1 | 0 | 128 | 802125761
| P |  | Poznámka k položce: příl. č.: A., B., C.1 až C.4.9, D.1.3.1-a, D.1.3.1-b.1 až D.1.3.1-b.32 | [15 empty] | P | 2
185 | K | 230140053-R21 | 21/Z Nerezová chránička pro přívodní elektrokabel; nerez trubka rozm.101,6*2mm, celk.dl.1,895m; celk. hmot.9,61kg; | kus | 2 |  | 0 |  |  |  | základní | 0.655 | 1.31 | 1e-05 | 2e-05 | 0 | 0 | 64 | K | 2 |  |  |  | ROZPOCET | 0 | 0 | 0 | 0 | 0 | 1 | 0 | 64 | 2128325827
| P |  | Poznámka k položce: _Pro přívodní napájející elektro kabel bude osazena nerezová chránička v počtu 2 ks. Chránička bude osazena během betonáže základových pásů, vybavena lankem na protažení elektro kabelu příl. č.: A., B., C.1 až C.4.9, D.1.3.1-a, D.1.3.1-b.1 až D.1.3.1-b.32 | [15 empty] | P | 2
186 | K | 7671-R22 | 22/Z Informativní tabule investora - prov. nerez, popř. mosaz, bronz, velikosti 500/300 mm | kus | 1 |  | 0 |  |  |  | základní | 0.912 | 0.912 | 0 | 0 | 0 | 0 | 16 | K | 2 |  |  |  | ROZPOCET | 0 | 0 | 0 | 0 | 0 | 1 | 0 | 16 | -170634824
| P |  | Poznámka k položce: příl. č.: A., B., C.1 až C.4.9, D.1.3.1-a, D.1.3.1-b.1 až D.1.3.1-b.32 | [15 empty] | P | 2
187 | K | 762087-R | 23/Z Půdní stahovací hliníkové schody zateplené, kovové, do stavebního otvoru min.700x1300 mm - stupně kovové, max. zatížení 200 kg, šířka schodů 8 cm, pro světlou výšku místnosti 3,0 m; včet. D+M Osazovacího rámu; | kus | 1 |  | 0 |  |  |  | základní | 3.4 | 3.4 | 0 | 0 | 0 | 0 | 16 | K | 2 |  |  |  | ROZPOCET | 0 | 0 | 0 | 0 | 0 | 1 | 0 | 16 | 2043329317
| P |  | Poznámka k položce: _materiál ocel, dřevotříska příl. č.: A., B., C.1 až C.4.9, D.1.3.1-a, D.1.3.1-b.1 až D.1.3.1-b.32 | [15 empty] | P | 2
188 | K | 7681-R24 | 24/Z Poklop jímky stáčení fekálních vod - materiál plná deska kompozit, únosnost 2,5 kN/m2, protiskluzná úprava, barva šedá, včet. osazovacích rámů a vynášecích nosníků, nerez kotevní prvky do betonu | m2 | 1.395 |  | 0 |  |  |  | základní | 0 | 0 | 0 | 0 | 0 | 0 | 16 | K | 2 |  |  |  | ROZPOCET | 0 | 0 | 0 | 0 | 0 | 1 | 0 | 16 | 1502327595
| P |  | Poznámka k položce: příl. č.: A., B., C.1 až C.4.9, D.1.3.1-a, D.1.3.1-b.1 až D.1.3.1-b.32 | [15 empty] | P | 2
| VV |  | 1,55*0,9 |  | 1.395 | [13 empty] | VV | 2 | 2 | True | 1 | ROZPOCET
189 | K | 230140061-R25 | 25/Z Nerezová chránička pro odvod dešťových vod - potrubí nerez 106 x 3,0 mm, včetně kolen a objímek s maticemi a nerez. závit. tyčemi; celkem 4ks; celk.hmot. 66,62kg | sada | 1 |  | 0 |  |  |  | základní | 0.758 | 0.758 | 1e-05 | 1e-05 | 0 | 0 | 64 | K | 2 |  |  |  | ROZPOCET | 0 | 0 | 0 | 0 | 0 | 1 | 0 | 64 | -1895039805
| P |  | Poznámka k položce: příl. č.: A., B., C.1 až C.4.9, D.1.3.1-a, D.1.3.1-b.1 až D.1.3.1-b.32 | [15 empty] | P | 2
190 | K | 767312651-R26 | 26/Z Střešní světlík ve stropní konstrukci místnosti vstupní ČS - světlík rozm. 1,5*1,0m; materiál nerez, polykarbonát | kus | 1 |  | 0 |  |  |  | základní | 3.493 | 3.493 | 0.00122 | 0.00122 | 0 | 0 | 16 | K | 2 |  |  |  | ROZPOCET | 0 | 0 | 0 | 0 | 0 | 1 | 0 | 16 | 715984121
| P |  | Poznámka k položce: příl. č.: A., B., C.1 až C.4.9, D.1.3.1-a, D.1.3.1-b.1 až D.1.3.1-b.32 | [15 empty] | P | 2
191 | M | 5534455-R27 | 27/Z D+M vč.dopravy_Výplň okna ve štítu střechy - rám z pásové oceli kotvený přes machanické kotvy do cihelného zdiva, výlň pletivo tahokov; celk.hmot.16,08kg; | kus | 2 |  | 0 |  |  |  | základní | 0 | 0 | 0 | 0 | 0 | 0 | 32 | M | 2 |  |  |  | ROZPOCET | 0 | 0 | 0 | 0 | 0 | 1 | 0 | 16 | 2023265462
| P |  | Poznámka k položce: _nosná konstrukce – pásová ocel kotvená přes mechanické kotvy do cihelného zdiva, výplň – pletivo Tahokov pozinkované. příl. č.: A., B., C.1 až C.4.9, D.1.3.1-a, D.1.3.1-b.1 až D.1.3.1-b.32 | [15 empty] | P | 2
192 | K | 899501411 | 28/Z Stupadla vstupu do lomové šachty a armaturní komory - ocelová PE povlak, v protiskluzném provedení | kus | 14 |  | 0 |  |  |  | základní | 0.616 | 8.624 | 0.01298 | 0.18172 | 0.004 | 0.056 | 4 | K | 2 |  |  |  | ROZPOCET | 0 | 0 | 0 | 0 | 0 | 1 | 0 | 4 | 319556636
| P |  | Poznámka k položce: příl. č.: A., B., C.1 až C.4.9, D.1.3.1-a, D.1.3.1-b.1 až D.1.3.1-b.32 | [15 empty] | P | 2
| VV |  | 6+8 |  | 14 | [13 empty] | VV | 2 | 2 | True | 1 | ROZPOCET
193 | M | 133921300-R29 | 29/Z D+M Ochranné ocelové pásy pro pojezd kontejnerů, materiál černá ocel; včetně prvků pro kotvení do betonu; hmot. 1050,45kg; | kus | 1 |  | 0 |  |  |  | základní | 0 | 0 | 1 | 1 | 0 | 0 | 32 | M | 2 |  |  |  | ROZPOCET | 0 | 0 | 0 | 0 | 0 | 1 | 0 | 16 | 261318702
| P |  | Poznámka k položce: _pásy osazené v podlahové konstrukci, délka 6,75 m, 2 ks příl. č.: A., B., C.1 až C.4.9, D.1.3.1-a, D.1.3.1-b.1 až D.1.3.1-b.32 | [15 empty] | P | 2
194 | M | 5534455-R30 | 30/Z D+M Oplechování prostupu pro dopravník kalu, nerez plech tl. 1,0 mm; včetně výplně tepelnou izolací z minerální vaty, včetně kotvení; celk.hmot.14,01kg | kus | 1 |  | 0 |  |  |  | základní | 0 | 0 | 0 | 0 | 0 | 0 | 32 | M | 2 |  |  |  | ROZPOCET | 0 | 0 | 0 | 0 | 0 | 1 | 0 | 16 | -330548750
| P |  | Poznámka k položce: _Otvor ve zdivu pro dopravník kalu bude oplechován pozinkovaným plechem tl. 0,6 mm. Prázdný meziprostor mezi plechy bude vyplněn tepelnou izolací (např. minerální vata). Plechy budou kotveny vruty přes uzlovací hmoždinky do zdiva; příl. č.: A., B., C.1 až C.4.9, D.1.3.1-a, D.1.3.1-b.1 až D.1.3.1-b.32 | [15 empty] | P | 2
195 | M | 5534455-R31 | 31/Z D+M Prostupový kus z dešťové zdrže do čerpací stanice, materiál nerez, včetně příruby; celk.hmot.8,61kg | kus | 1 |  | 0 |  |  |  | základní | 0 | 0 | 0 | 0 | 0 | 0 | 32 | M | 2 |  |  |  | ROZPOCET | 0 | 0 | 0 | 0 | 0 | 1 | 0 | 16 | 1906215539
| P |  | Poznámka k položce: _materiálové provedení nerez, včetně příruby pro DN 200, prostupový kus bude osazen během betonáže stěny; příl. č.: A., B., C.1 až C.4.9, D.1.3.1-a, D.1.3.1-b.1 až D.1.3.1-b.32 | [15 empty] | P | 2
196 | M | 5534455-R32 | 32/Z D+M Zátky otvorů pro T-klíč na ovládání technologických armatur, materiál nerez; celk.hmot.2,92kg | kus | 4 |  | 0 |  |  |  | základní | 0 | 0 | 0 | 0 | 0 | 0 | 32 | M | 2 |  |  |  | ROZPOCET | 0 | 0 | 0 | 0 | 0 | 1 | 0 | 16 | 1010180195
| P |  | Poznámka k položce: příl. č.: A., B., C.1 až C.4.9, D.1.3.1-a, D.1.3.1-b.1 až D.1.3.1-b.32 | [15 empty] | P | 2
197 | M | 5534455-R33 | 33/Z D+M Madla pro vstup do suché armaturní komory, materiál nerez, včetně kotvení do nosné konstrukce; celk.hmot.8,08kg | kus | 1 |  | 0 |  |  |  | základní | 0 | 0 | 0 | 0 | 0 | 0 | 32 | M | 2 |  |  |  | ROZPOCET | 0 | 0 | 0 | 0 | 0 | 1 | 0 | 16 | -1437417240
| P |  | Poznámka k položce: _materiálové provedení nerez, včetně kotvení do nosné konstrukce; příl. č.: A., B., C.1 až C.4.9, D.1.3.1-a, D.1.3.1-b.1 až D.1.3.1-b.32 | [15 empty] | P | 2
198 | K | 7681-R34 | 34/Z Poklop z tvrzeného skla v místnosti hrubého čištění - včetně kotevních prvků a kotvících profilů, poklop opatřen těsnící pryží, protiskluzná úprava pomocí nalepených protiskluzných pásků, únosnost 2,5 kN/m2 | m2 | 0.42 |  | 0 |  |  |  | základní | 0 | 0 | 0 | 0 | 0 | 0 | 16 | K | 2 |  |  |  | ROZPOCET | 0 | 0 | 0 | 0 | 0 | 1 | 0 | 16 | 2032664360
| P |  | Poznámka k položce: příl. č.: A., B., C.1 až C.4.9, D.1.3.1-a, D.1.3.1-b.1 až D.1.3.1-b.32 | [15 empty] | P | 2
| VV |  | 0,7*0,6 |  | 0.42 | [13 empty] | VV | 2 | 2 | True | 1 | ROZPOCET
199 | M | 5534455-R35 | 35/Z D+M Prostupový kus z nátokové komory do čerpací stanice, materiál nerez, včetně příruby; celk.hmot.7,10kg | kus | 1 |  | 0 |  |  |  | základní | 0 | 0 | 0 | 0 | 0 | 0 | 32 | M | 2 |  |  |  | ROZPOCET | 0 | 0 | 0 | 0 | 0 | 1 | 0 | 16 | -1371671331
| P |  | Poznámka k položce: _materiálové provedení nerez, včetně příruby pro DN 200, prostupový kus bude osazen během betonáže stěny; příl. č.: A., B., C.1 až C.4.9, D.1.3.1-a, D.1.3.1-b.1 až D.1.3.1-b.32 | [15 empty] | P | 2
| D | 771 | Podlahy z dlaždic |  |  |  | 0 | [5 empty] | 86.0943 |  | 13.3116 |  | 0 | 2 | D | 1 |  |  |  | ROZPOCET | [6 empty] | 0
200 | K | 771551116 | Montáž podlah z dlaždic do tmelu | m2 | 63.19 |  | 0 |  |  |  | základní | 0.68 | 42.9692 | 0.07603 | 4.8043 | 0 | 0 | 16 | K | 2 |  |  |  | ROZPOCET | 0 | 0 | 0 | 0 | 0 | 1 | 0 | 16 | 1427555616
| P |  | Poznámka k položce: příl. č.: A., B., C.1 až C.4.9, D.1.3.1-a, D.1.3.1-b.1 až D.1.3.1-b.32 | [15 empty] | P | 2
| VV |  | 15,84+3,61+3,04+5,55+8,20+12,67+14,28 "m2 |  | 63.19 | [13 empty] | VV | 2 | 2 | True | 1 | ROZPOCET
201 | M | 5976-r4 | dlaždice keramické protiskluzné | m2 | 66.35 |  | 0 |  |  |  | základní | 0 | 0 | 0.0222 | 1.473 | 0 | 0 | 32 | M | 2 |  |  |  | ROZPOCET | 0 | 0 | 0 | 0 | 0 | 1 | 0 | 16 | 491018965
| P |  | Poznámka k položce: příl. č.: A., B., C.1 až C.4.9, D.1.3.1-a, D.1.3.1-b.1 až D.1.3.1-b.32 | [15 empty] | P | 2
| VV |  | 63,19*1,05 'Přepočtené koeficientem množství |  | 66.35 | [13 empty] | VV | 2 | 2 | False | 1 | ROZPOCET
202 | K | 771561123 | Montáž podlah z čediče děleného 200x200 mm do malty tl do 30 mm; včet. soklu v.100mm a dilatace dle doporučení výrobce dlažby | m2 | 44.42 |  | 0 |  |  |  | základní | 0.944 | 41.9325 | 0.07623 | 3.3861 | 0 | 0 | 16 | K | 2 |  |  |  | ROZPOCET | 0 | 0 | 0 | 0 | 0 | 1 | 0 | 16 | 626099269
| P |  | Poznámka k položce: příl. č.: A., B., C.1 až C.4.9, D.1.3.1-a, D.1.3.1-b.1 až D.1.3.1-b.32 | [15 empty] | P | 2
| VV |  | (25,7*0,1)+41,85 "(obvod stěn*v.sokl)+pl. |  | 44.42 | [13 empty] | VV | 2 | 2 | True | 1 | ROZPOCET
203 | M | 632326300 | dlaždice z taveného čediče protiskluzové 200x200x30 mm; včet. soklu v.100mm a dilatace dle doporučení výrobce dlažby | m2 | 46.641 |  | 0 |  |  |  | základní | 0 | 0 | 0.075 | 3.4981 | 0 | 0 | 32 | M | 2 |  |  |  | ROZPOCET | 0 | 0 | 0 | 0 | 0 | 1 | 0 | 16 | 522389091
| P |  | Poznámka k položce: příl. č.: A., B., C.1 až C.4.9, D.1.3.1-a, D.1.3.1-b.1 až D.1.3.1-b.32 | [15 empty] | P | 2
| VV |  | 44,42*1,05 'Přepočtené koeficientem množství |  | 46.641 | [13 empty] | VV | 2 | 2 | False | 1 | ROZPOCET
204 | K | 771474113 | Montáž soklíků z dlaždic keramických rovných flexibilní lepidlo v do 120 mm | m | 6.93 |  | 0 |  |  |  | základní | 0.149 | 1.0326 | 0.00061 | 0.0042273 | 0 | 0 | 16 | K | 2 |  |  |  | ROZPOCET | 0 | 0 | 0 | 0 | 0 | 1 | 0 | 16 | -1633847666
| P |  | Poznámka k položce: příl. č.: A., B., C.1 až C.4.9, D.1.3.1-a, D.1.3.1-b.1 až D.1.3.1-b.32 | [15 empty] | P | 2
| VV |  | 2*(3,25+2,5)*0,1 "2strany*(dl*š)*v |  | 1.15 | [13 empty] | VV | 2 | 2 | True | 0 | ROZPOCET
| VV |  | 2*(3,9+3,25)*0,1 "2strany*(dl*š)*v |  | 1.43 | [13 empty] | VV | 2 | 2 | True | 0 | ROZPOCET
| VV |  | 2*(12,15+1,2)*0,1 "2strany*(dl*š)*v |  | 2.67 | [13 empty] | VV | 2 | 2 | True | 0 | ROZPOCET
| VV |  | 2*(3,0+1,9)*0,1 "2strany*(dl*š)*v |  | 0.98 | [13 empty] | VV | 2 | 2 | True | 0 | ROZPOCET
| VV |  | 2*(1,9+1,6)*0,1 "2strany*(dl*š)*v |  | 0.7 | [13 empty] | VV | 2 | 2 | True | 0 | ROZPOCET
| VV |  | Součet |  | 6.93 | [13 empty] | VV | 2 | 4 | True | 1 | ROZPOCET
205 | M | 59761-R | dlaždice keramické sokl, v.100 mm | m2 | 7.277 |  | 0 |  |  |  | základní | 0 | 0 | 0.0192 | 0.13972 | 0 | 0 | 32 | M | 2 |  |  |  | ROZPOCET | 0 | 0 | 0 | 0 | 0 | 1 | 0 | 16 | -2094729520
| P |  | Poznámka k položce: příl. č.: A., B., C.1 až C.4.9, D.1.3.1-a, D.1.3.1-b.1 až D.1.3.1-b.32 | [15 empty] | P | 2
| VV |  | 6,93*1,05 'Přepočtené koeficientem množství |  | 7.277 | [13 empty] | VV | 2 | 2 | False | 1 | ROZPOCET
206 | K | 781491511-R2 | D+M Plastové systémové ukončující profily, flexi lepidlo, spárování, ostatní materiál | sada | 1 |  | 0 |  |  |  | základní | 0.16 | 0.16 | 0.00617 | 0.00617 | 0 | 0 | 16 | K | 2 |  |  |  | ROZPOCET | 0 | 0 | 0 | 0 | 0 | 1 | 0 | 16 | 1226054038
| P |  | Poznámka k položce: příl. č.: A., B., C.1 až C.4.9, D.1.3.1-a, D.1.3.1-b.1 až D.1.3.1-b.32 | [15 empty] | P | 2
| D | 781 | Dokončovací práce - obklady keramické |  |  |  | 0 | [5 empty] | 111.973 |  | 2.2354 |  | 0 | 2 | D | 1 |  |  |  | ROZPOCET | [6 empty] | 0
207 | K | 781414112 | Montáž obkladaček vnitřních pórovinových pravoúhlých do 25 ks/m2 lepených flexibilním lepidlem | m2 | 141 |  | 0 |  |  |  | základní | 0.793 | 111.813 | 0.003 | 0.423 | 0 | 0 | 16 | K | 2 |  |  |  | ROZPOCET | 0 | 0 | 0 | 0 | 0 | 1 | 0 | 16 | 140760415
| P |  | Poznámka k položce: příl. č.: A., B., C.1 až C.4.9, D.1.3.1-a, D.1.3.1-b.1 až D.1.3.1-b.32 | [15 empty] | P | 2
| VV |  | 2*(6,75+3,7)*(2,0) "2strany*(dl*š)*(v.obklad) |  | 41.8 | [13 empty] | VV | 2 | 2 | True | 0 | ROZPOCET
| VV |  | 2*(6,75+6,1)*(2,0) "2strany*(dl*š)*(v.obklad) |  | 51.4 | [13 empty] | VV | 2 | 2 | True | 0 | ROZPOCET
| VV |  | 2*(1,9+1,9)*(2,0) "2strany*(dl*š)*(v.obklad) |  | 15.2 | [13 empty] | VV | 2 | 2 | True | 0 | ROZPOCET
| VV |  | 2*(4,95+3,2)*(2,0) "2strany*(dl*š)*(v.obklad) |  | 32.6 | [13 empty] | VV | 2 | 2 | True | 0 | ROZPOCET
| VV |  | Součet |  | 141 | [13 empty] | VV | 2 | 4 | True | 1 | ROZPOCET
208 | M | 597610-R | obkládačky keramické ( rozm. min. 200*200mm, barevný odstín - bílé, oranžové min.20%); předloženo investorovi k odsouhlasení) | m2 | 148.05 |  | 0 |  |  |  | základní | 0 | 0 | 0.0122 | 1.8062 | 0 | 0 | 32 | M | 2 |  |  |  | ROZPOCET | 0 | 0 | 0 | 0 | 0 | 1 | 0 | 16 | -1212957236
| P |  | Poznámka k položce: příl. č.: A., B., C.1 až C.4.9, D.1.3.1-a, D.1.3.1-b.1 až D.1.3.1-b.32 | [15 empty] | P | 2
| VV |  | 141*1,05 'Přepočtené koeficientem množství |  | 148.05 | [13 empty] | VV | 2 | 2 | False | 1 | ROZPOCET
209 | K | 781491511-R | D+M Plastové systémové ukončující profily, flexi lepidlo, spárování, ostatní materiál | sada | 1 |  | 0 |  |  |  | základní | 0.16 | 0.16 | 0.00617 | 0.00617 | 0 | 0 | 16 | K | 2 |  |  |  | ROZPOCET | 0 | 0 | 0 | 0 | 0 | 1 | 0 | 16 | -317011394
| P |  | Poznámka k položce: příl. č.: A., B., C.1 až C.4.9, D.1.3.1-a, D.1.3.1-b.1 až D.1.3.1-b.32 | [15 empty] | P | 2
| D | 784 | Dokončovací práce - malby |  |  |  | 0 | [5 empty] | 29.6779 |  | 0.26186 |  | 0 | 2 | D | 1 |  |  |  | ROZPOCET | [6 empty] | 0
210 | K | 784425272-R | Vnitřní bílý nátěr dvojnásobný v. do 10 m s protiplísňovou úpravou; včet. penetrace - Vnitřní zděné konstrukce místností | m2 | 436.44 |  | 0 |  |  |  | základní | 0.034 | 14.839 | 0.0003 | 0.13093 | 0 | 0 | 16 | K | 2 |  |  |  | ROZPOCET | 0 | 0 | 0 | 0 | 0 | 1 | 0 | 16 | 552854614
| P |  | Poznámka k položce: příl. č.: A., B., C.1 až C.4.9, D.1.3.1-a, D.1.3.1-b.1 až D.1.3.1-b.32 | [15 empty] | P | 2
| VV |  | 2*(6,75+3,7)*(3,0-2,0) "2strany*(dl*š)*(v-v.obklad) |  | 20.9 | [13 empty] | VV | 2 | 2 | True | 0 | ROZPOCET
| VV |  | 2*(6,75+6,1)*(3,0-2,0) "2strany*(dl*š)*(v-v.obklad) |  | 25.7 | [13 empty] | VV | 2 | 2 | True | 0 | ROZPOCET
| VV |  | 2*(3,25+2,5)*3,0 "2strany*(dl*š)*v |  | 34.5 | [13 empty] | VV | 2 | 2 | True | 0 | ROZPOCET
| VV |  | 2*(3,9+3,25)*3,0 "2strany*(dl*š)*v |  | 42.9 | [13 empty] | VV | 2 | 2 | True | 0 | ROZPOCET
| VV |  | 2*(12,15+1,2)*3,0 "2strany*(dl*š)*v |  | 80.1 | [13 empty] | VV | 2 | 2 | True | 0 | ROZPOCET
| VV |  | 2*(3,0+1,9)*3,0 "2strany*(dl*š)*v |  | 29.4 | [13 empty] | VV | 2 | 2 | True | 0 | ROZPOCET
| VV |  | 2*(1,9+1,6)*3,0 "2strany*(dl*š)*v |  | 21 | [13 empty] | VV | 2 | 2 | True | 0 | ROZPOCET
| VV |  | 2*(1,9+1,9)*(3,0-2,0) "2strany*(dl*š)*(v-v.obklad) |  | 7.6 | [13 empty] | VV | 2 | 2 | True | 0 | ROZPOCET
| VV |  | 2*(4,95+3,2)*(3,0-2,0) "2strany*(dl*š)*(v-v.obklad) |  | 16.3 | [13 empty] | VV | 2 | 2 | True | 0 | ROZPOCET
| VV |  | Mezisoučet |  | 278.4 | [13 empty] | VV | 2 | 3 | True | 0 | ROZPOCET
| VV |  | 2*(14,0000) "2strany*(pl)_Vnitřní štít.stěny |  | 28 | [13 empty] | VV | 2 | 2 | True | 0 | ROZPOCET
| VV |  | Mezisoučet |  | 28 | [13 empty] | VV | 2 | 3 | True | 0 | ROZPOCET
| VV |  | (15,84+3,61+3,04+5,55+41,85+8,20+12,67+14,28+25,00) "m2_Strop |  | 130.04 | [13 empty] | VV | 2 | 2 | True | 0 | ROZPOCET
| VV |  | Mezisoučet |  | 130.04 | [13 empty] | VV | 2 | 3 | True | 0 | ROZPOCET
| VV |  | Součet |  | 436.44 | [13 empty] | VV | 2 | 4 | True | 1 | ROZPOCET
211 | K | 7844253-R | Očištění vnitřních prostor ometením před výmalbou - Vnitřní zděné konstrukce místností | m2 | 436.44 |  | 0 |  |  |  | základní | 0.034 | 14.839 | 0.0003 | 0.13093 | 0 | 0 | 16 | K | 2 |  |  |  | ROZPOCET | 0 | 0 | 0 | 0 | 0 | 1 | 0 | 16 | 1028290141
| P |  | Poznámka k položce: příl. č.: A., B., C.1 až C.4.9, D.1.3.1-a, D.1.3.1-b.1 až D.1.3.1-b.32 | [15 empty] | P | 2
| VV |  | 2*(6,75+3,7)*(3,0-2,0) "2strany*(dl*š)*(v-v.obklad) |  | 20.9 | [13 empty] | VV | 2 | 2 | True | 0 | ROZPOCET
| VV |  | 2*(6,75+6,1)*(3,0-2,0) "2strany*(dl*š)*(v-v.obklad) |  | 25.7 | [13 empty] | VV | 2 | 2 | True | 0 | ROZPOCET
| VV |  | 2*(3,25+2,5)*3,0 "2strany*(dl*š)*v |  | 34.5 | [13 empty] | VV | 2 | 2 | True | 0 | ROZPOCET
| VV |  | 2*(3,9+3,25)*3,0 "2strany*(dl*š)*v |  | 42.9 | [13 empty] | VV | 2 | 2 | True | 0 | ROZPOCET
| VV |  | 2*(12,15+1,2)*3,0 "2strany*(dl*š)*v |  | 80.1 | [13 empty] | VV | 2 | 2 | True | 0 | ROZPOCET
| VV |  | 2*(3,0+1,9)*3,0 "2strany*(dl*š)*v |  | 29.4 | [13 empty] | VV | 2 | 2 | True | 0 | ROZPOCET
| VV |  | 2*(1,9+1,6)*3,0 "2strany*(dl*š)*v |  | 21 | [13 empty] | VV | 2 | 2 | True | 0 | ROZPOCET
| VV |  | 2*(1,9+1,9)*(3,0-2,0) "2strany*(dl*š)*(v-v.obklad) |  | 7.6 | [13 empty] | VV | 2 | 2 | True | 0 | ROZPOCET
| VV |  | 2*(4,95+3,2)*(3,0-2,0) "2strany*(dl*š)*(v-v.obklad) |  | 16.3 | [13 empty] | VV | 2 | 2 | True | 0 | ROZPOCET
| VV |  | Mezisoučet |  | 278.4 | [13 empty] | VV | 2 | 3 | True | 0 | ROZPOCET
| VV |  | 2*(14,0000) "2strany*(pl)_Vnitřní štít.stěny |  | 28 | [13 empty] | VV | 2 | 2 | True | 0 | ROZPOCET
| VV |  | Mezisoučet |  | 28 | [13 empty] | VV | 2 | 3 | True | 0 | ROZPOCET
| VV |  | (15,84+3,61+3,04+5,55+41,85+8,20+12,67+14,28+25,00) "m2_Strop |  | 130.04 | [13 empty] | VV | 2 | 2 | True | 0 | ROZPOCET
| VV |  | Mezisoučet |  | 130.04 | [13 empty] | VV | 2 | 3 | True | 0 | ROZPOCET
| VV |  | Součet |  | 436.44 | [13 empty] | VV | 2 | 4 | True | 1 | ROZPOCET
| D | 789 | Povrchové úpravy ocelových konstrukcí a technologických zařízení |  |  |  | 0 | [5 empty] | 2.6 |  | 0 |  | 0 | 2 | D | 1 |  |  |  | ROZPOCET | [6 empty] | 0
212 | K | 789321110 | D+M Zhotovení ochran.nátěrů proti korozi poškozených ocel.konstrukcí - odstranění nečistot,tryskání stáv.povrchu abrazivem; 1*tl.40µm dvousložk.zinkoepoxid.základ.nátěr, 1*tl.80µm dvousložk.modifik.epoxid.nátěr, 1*tl.80µm dvousložk.polyuretan.venkov.nátěr | m2 | 20 |  | 0 |  |  |  | základní | 0.13 | 2.6 | 0 | 0 | 0 | 0 | 16 | K | 2 |  |  |  | ROZPOCET | 0 | 0 | 0 | 0 | 0 | 1 | 0 | 16 | 117875498
| P | Poznámka k položce: _V následující kapitole jsou uvedeny požadavky na provedení nátěrů na zámečnické výrobky z černé oceli: Zámečnické výrobky provedené z korodujících materiálů budou chráněny žárovým pozinkováním. Před pozinkováním budou výrobky otryskány dle SA 2.5 (SIS 055900) a následně pozinkovány v tloušťce 80 mikronů zinku. Zámečnické výrobky z korodujících materiálů osazené do betonových konstrukcí budou před montáží očištěny od mastnoty, rzi a žárově pozinkovány nejméně 10 cm do betonu. Zbývající část bude opatřena základním nátěrem. Konstrukce, které budou provedeny z korodujících materiálů a nebudou chráněny pozinkováním, budou opatřeny následujícími nátěry: Nátěry venkovní Příprava povrchu před nátěrem spočívá: - v odstranění nečistot a chemických úsad, tuků a olejů - v otryskání povrchu abrazivem na stupeň Sa 2,5 dle ČSN ISO 8501-1. Nátěrový systém: • 1x 40 µm dvousložkový zinkepoxidový základní nátěr s vysokým obsahem zinku • 1x 80 µm dvousložkový modifikovaný epoxidový nátěr • 1x 80 µm dvousložkový polyuretanový (venkovní) krycí nátěr s odlišným barevným odstínem od základního nátěru 1. Při zhotovování nátěrů (otryskání, nanášení, zasychání) na volném prostranství musí být teplota při nanášení a zasychání v rozmezí +15 až +30 0C a max. relativní vlhkost 80 %. Základní podmínkou je však dodržení vyhovujícího rosného bodu. Nátěr nesmí být zhotovován při mrazu, sněhu, mlze, silném větru apod. Plochy vystavené přímému slunečnímu záření mohou být natírány jen tehdy, jsou-li odvráceny nebo zastíněny. 2. Natěračské firmy jsou povinny do stavebního deníku uvádět každý den popis klimatických podmínek, teplotu vzduchu, relativní vlhkost a rosný bod nejméně 3x denně (doporučuje se uvádět hodnoty v době zahájení prací 7.30 hod, 13 hod, 16 hod a při změnách počasí). 3. Poškození povlaků svařováním: Je-li to možné, povrch určený ke svařování, by neměl být opatřen povlakem. Je-li podklad natřen, měl by být povlak obroušen nebo jinak odstraněn před svařováním. Po svařování musí být poškozené plochy opatřeny původním předepsaným celým povlakem jako celé OK nebo opravárenským nátěrovým systémem. 4. Zapuštěné, betonem zalité přípravky, před umístěním na pozici, musí být otryskány a natřeny do hloubky nejméně 50 mm pod předpokládaný povrch betonu základním nátěrem. Táhla nebudou ošetřena. 5. Mechanické poškození Poškození povlaků, vzniká v průběhu transportu a montáže, musí být opravena celým původním předepsaným povlakem jako celá ocelová konstrukce, vč. stejné přípravy nebo opravárenským nátěrovým systémem. Nátěry potrubí pod vodou Nátěrový systém: • GS … dvousložkový silnovrstvý epoxidový nátěr s obsahem železité slídy • 80 … znamená 1x tloušťka vrstvy 80 μm základního nátěru • TD … dvousložkový modifikovaný epoxidový nebo polyuretanový vrchní nátěr • 220 … celková tloušťka nátěrů vrchních, skladba = 2x 80 μm +1x 60 μm Nátěry potrubí vnitřní potrubí v ČS | [16 empty] | P | 2
| P | Nátěrový systém: • GB … dvousložkový zinkoepoxidový základní nátěr s obsahem zinku • 40 … znamená 1x tloušťka vrstvy 40 μm základního nátěru • TD … dvousložkový modifikovaný epoxidový nebo polyuretanový vrchní nátěr • 160 …celková tloušťka nátěrů vrchních, skladba = 2x 80 μm Nátěry konstrukční oceli vystavené vůči atmosféře Nátěrový systém: • GB … dvousložkový zinkepoxidový základní nátěr s obsahem zinku • 40 … znamená 1x tloušťka vrstvy 40 μm základního nátěru • TD … dvousložkový modifikovaný polyuretanový vrchní nátěr • 160 …celková tloušťka nátěrů vrchních, skladba = 2x 80 μm Konečný (krycí odstín) zařízení: - nosná konstrukce barva oříškově hnědá RAL 8011 - zařízení barva korálově červená RAL 3016 - bezpečnostní pásy barva žlutá RAL 1002 + černá Konečný (krycí odstín) potrubních vedení: - pitná voda světle zelená RAL 6019 - provozní voda středně zelená RAL 6018 - odpadní voda hnědá RAL 8023 - kal okr tmavý RAL 8003 - vzduch modř tyrkysová RAL 6034 - zábradlí, lávky oříškově hnědá RAL 8011 příl. č.: A., B., C.1 až C.4.9, D.1.3.1-a, D.1.3.1-b.1 až D.1.3.1-b.32 | [16 empty] | P | 2
| D | M | Zařízení, potrubí |  |  |  | 0 | [5 empty] | 0 |  | 0 |  | 0 | 3 | D | 0 |  |  |  | ROZPOCET | [6 empty] | 0
| D | 24-M | Montáže vzduchotechnických zařízení |  |  |  | 0 | [5 empty] | 0 |  | 0 |  | 0 | 3 | D | 1 |  |  |  | ROZPOCET | [6 empty] | 0
213 | K | 24001-R | D+M Vzduchotechnika; | sada | 1 |  | 0 |  |  |  | základní | 0 | 0 | 0 | 0 | 0 | 0 | 64 | K | 2 |  |  |  | ROZPOCET | 0 | 0 | 0 | 0 | 0 | 1 | 0 | 64 | -455076974
| P | Poznámka k položce: _Výpis materiálu: Zařízení č.1 1 nástěnný axiální ventilátor DN 250, Qprov = 300 m3/hod, Qmax = 1560 m3/hod, 124 W/230 V 1ks 2 vzduchotechnické potrubí pozinkované, kruhové, DN 250, dl. 400 mm 1ks 3 plastová žaluziová klapka DN 250, samotížná 1ks 4 protidešťová žaluzie se sítem a rámem, 250*250 mm, listy z hliníkového plechu 1ks 5 vzduchotechnické potrubí pozinkované, čtyřhranné, 250*250 mm, dl. 400 mm 1ks 6 nástěnná krycí mřížka pozinkovaná 250*250 mm 1ks Zařízení č.2 7 nástěnný axiální ventilátor DN 125, Qprov = 550 m3/hod, Qmax = 185 m3/hod, 20 W/230 V 1ks 8 vzduchotechnické potrubí pozinkované, kruhové, DN 125, dl. 400 mm, s volnými konci 1ks 9 plastová žaluziová klapka DN 125, samotížná 1ks Zařízení č.3 10 nástěnný axiální ventilátor DN 315, Qprov = 750 m3/hod, Qmax = 1950 m3/hod, 112 W/230 V 1ks 11 vzduchotechnické potrubí pozinkované, kruhové, DN 315, dl. 400 mm 1ks 12 plastová žaluziová klapka DN 315, samotížná 1ks 13 protidešťová žaluzie se sítem a rámem, 315*315 mm, listy z hliníkového plechu 1ks 14 vzduchotechnické potrubí pozinkované, čtyřhranné, 315*315 mm, dl. 400 mm 1ks 15 nástěnná krycí mřížka pozinkovaná 315*315 mm 1ks Zařízení č.4 16 nástěnný axiální ventilátor DN 200, Qprov = 200 m3/hod, Qmax = 450 m3/hod, 40 W/230 V 1ks 17 vzduchotechnické potrubí pozinkované, kruhové, DN 200, dl. 400 mm, s volnými konci 1ks 18 plastová žaluziová klapka DN 200, samotížná 1ks 19 protidešťová žaluzie se sítem a rámem, 200*250 mm, listy z hliníkového plechu 1ks 20 vzduchotechnické potrubí pozinkované, čtyřhranné, 200*250 mm, dl. 400 mm, s volnými konci 1ks 21 nástěnná krycí mřížka pozinkovaná 200*250 mm 1ks Zařízení č.5a - léto 22 přírubový axiální ventilátor DN 250, Qprov = 1050 m3/hod, Qmax = 2040 m3/hod, 131 W/230 V 1ks 23 vzduchotechnické potrubí pozinkované, kruhové, DN 250, dl. 450 mm, VK, PP 1ks 24 plastová žaluziová klapka DN 250, samotížná 1ks 25 kruhový tlumič hluku DN 250, dl.500 mm, přírubový 1ks 26 konzola ocelová, pozinkovaná, včetně kotvení do stěny 1ks 27 protidešťová žaluzie se sítem a rámem, 315*500 mm, listy z hliníkového plechu 1ks 28 absorpční tlumič hluku 315*500 mm, délka 500 mm 1ks 29 vzduchotechnické potrubí pozinkované, čtyřhranné, 315*500 mm, dl. 400 mm 1ks Zařízení č.5b - zima 30 nástěnný axiální ventilátor DN 200, Qprov = 200 m3/hod, Qmax = 450 m3/hod, 40 W/230 V 1ks 31 vzduchotechnické potrubí pozinkované, kruhové, DN 200, dl. 250 mm 1ks 32 plastová žaluziová klapka DN 200, samotížná 1ks | [16 empty] | P | 2
| P | Ostatní práce : drobný a pomocný materiál soub. 1 přesun hmot soub. 1 provozní zkoušky soub. 1 pomocné konstrukce a kotevní prvky soub. 1 drobná stavební výpomoc soub. 1 příl. č.: A., B., C.1 až C.4.9, D.1.3.1-a, D.1.3.1-b.1 až D.1.3.1-b.32, D.1.3.1-e.2 | [16 empty] | P | 2

## D.1.3
Pol. | Popis položky | m.j. | Množství | Jedn. cena materiálu | Celková cena materiálu | Jedn. cena montáže | Celková cena montáže | Celková cena Kč.
IO 03 ČOV - stavební elektroinstalace
0
Istalační materiál
1 | rozváděč RS1 | ks | 1 |  | 0 |  | 0 | 0
2 | svítidlo žárovkové 1x60W (A) | ks | 7 |  | 0 |  | 0 | 0
3 | svítidlo přisazené LED, 2x10W, IP65, (B) | ks | 18 |  | 0 |  | 0 | 0
4 | svítidlo přisazené LED, 2x10W, IP65, (BN) | ks | 3 |  | 0 |  | 0 | 0
5 | svítidlo přisazené, LED s pohybovým čidlem, IP54,vana (D) | ks | 2 |  | 0 |  | 0 | 0
6 | svítidlo přisazené, LED, IP54,vana (E) | ks | 2 |  | 0 |  | 0 | 0
7 | spínač č.1, IP20, bílý | ks | 4 |  | 0 |  | 0 | 0
8 | spínač č.1, IP43, šedý | ks | 7 |  | 0 |  | 0 | 0
9 | zásuvka 230V, IP20 | ks | 4 |  | 0 |  | 0 | 0
10 | zásuvka 230V, IP42 | ks | 2 |  | 0 |  | 0 | 0
11 | vypínač 400V, IP20 | ks | 1 |  | 0 |  | 0 | 0
12 | vypínač 400V, IP43 | ks | 1 |  | 0 |  | 0 | 0
13 | zásuvková skříň 2x230V,1x16A,1x32A-400V, s proudovým chráničem | ks | 1 |  | 0 |  |  | 0
14 | časový spínač pro ventilátor, 0-5min. | ks | 1 |  | 0 |  | 0 | 0
15 | termostat 0-40st, IP43 | ks | 2 |  | 0 |  | 0 | 0
16 | el.konvektor 1400W, IP20 | ks | 1 |  | 0 |  | 0 | 0
17 | el.konvektor 2000W, IP20 | ks | 4 |  | 0 |  | 0 | 0
18 | el.sálavý panel 700W, včetně uchycení na strop | ks | 5 |  | 0 |  | 0 | 0
19 | ventilátor - dodávka vzduchotechniky | ks | 5 |  | 0 |  | 0 | 0
20 | krabice spojovací, KO68, včetně svorek | ks | 12 |  | 0 |  | 0 | 0
21 | spojovací krabice IP65 | ks | 18 |  | 0 |  | 0 | 0
22 | průtokový ohřívač - dodávka stavby | ks | 2 |  | 0 |  | 0 | 0
23 | kabel CYKY 3x50+35mm2 | m | 36 |  | 0 |  | 0 | 0
24 | kabel CYKY J 3x1,5mm2 | m | 250 |  | 0 |  | 0 | 0
25 | kabel CYKY O 2x1,5mm2 | m | 100 |  | 0 |  | 0 | 0
26 | kabel CYKY J 5x6mm2 | m | 32 |  | 0 |  | 0 | 0
27 | kabel CYKY J 3x2,5mm2 | m | 195 |  | 0 |  | 0 | 0
28 | ukončení vodičů v rozváděči, označením a zapojením, do 2,5 mm2 | ks | 210 |  |  |  | 0 | 0
29 | ukončení kabelů v rozváděči, označením a zapojením, do 3x | ks | 60 |  |  |  | 0 | 0
30 | plastová tuhá trubka pr.25, včetně příchytek | m | 80 |  | 0 |  | 0 | 0
31 | plastová lišta vkládací 40/20 | m | 55 |  | 0 |  | 0 | 0
32 | pospojování, včetně svorek a vodičů | kpl | 1 |  | 0 |  | 0 | 0
33 | podružný materiál | kpl | 1 |  | 0 |  | 0 | 0
| Istalační materiál celkem: |  |  |  | 0 |  |  | 0
Bleskosvod
34 | základový zemnič - dodávka stavby
35 | Spoje uzemnění - sváry v zemi, betonu včetně ochrany proti korozi | ks | 7 |  | 0 |  | 0 | 0
36 | Spojovací materiál pro pospojování | kpl | 1 |  | 0 |  | 0 | 0
37 | Ekvipotenciální svorkovnice | ks | 1 |  | 0 |  | 0 | 0
38 | vodič AIMgSi 8 T4 | m | 55 |  | 0 |  | 0 | 0
39 | FeZn drát d10 | m | 16 |  | 0 |  | 0 | 0
40 | Podpěra vedení na šikmé střechy s těsnící podložkou PV 23 | ks | 28 |  | 0 |  | 0 | 0
41 | Podpěra vedení do zdi/kompozitové stěny PV 1p-55 | ks | 12 |  | 0 |  | 0 | 0
42 | jímací tyč 0,5m | ks | 2 |  | 0 |  | 0 | 0
43 | Držák ochranné trubky DJDcp | ks | 12 |  | 0 |  | 0 | 0
44 | Ochranná trubka OT 1,7 | ks | 6 |  | 0 |  | 0 | 0
45 | Okapová svorka SO | ks | 6 |  | 0 |  | 0 | 0
46 | Křížová svorka SK | ks | 12 |  | 0 |  | 0 | 0
47 | Spojovací svorka SS | ks | 18 |  | 0 |  | 0 | 0
48 | Zkušební svorka SZ | ks | 6 |  | 0 |  | 0 | 0
49 | Připojovací svorka SP | ks | 6 |  | 0 |  | 0 | 0
50 | Štítek pro označení svodu | ks | 6 |  | 0 |  | 0 | 0
| Bleskosvod celkem: | [6 empty] | 0
| HZS |  |  |  | 0
51 | sekací práce, zhotovení drážek a otvorů pro krabice, sádra | kpl | 1 |  | 0 |  | 0 | 0
52 | nezměřitelné práce | hod | 20 |  |  |  | 0 | 0
53 | revize | hod | 14 |  |  |  | 0 | 0
54 | spolupráce s revizním technikem | hod | 4 |  |  |  | 0 | 0
55 | doprava,přesun hmot | kpl | 1 |  |  |  | 0 | 0
56 | zkušební provoz | hod | 10 |  |  |  | 0 | 0
| HZS celkem: | [6 empty] | 0
0
| IO 03 ČOV - stavební elektroinstalace |  |  |  | 0 |  |  | 0

## IO 03.2 - Propojovací pot...
[9 empty] | >> skryté sloupce << | [9 empty] | {3ce23c22-9c1c-49a5-a91f-50dcbcf1d836}
2
| KRYCÍ LIST SOUPISU PRACÍ | [8 empty] | v --- níže se nacházejí doplnkové a pomocné údaje k sestavám --- v | [8 empty] | False
Stavba:
Splašková kanalizace a ČOV v obci Hnojník
Objekt:
IO 03 - Čistírna odpadních vod
Soupis:
IO 03.2 - Propojovací potrubí
| KSO: |  | 814 1 |  |  | CC-CZ: | 2
| Místo: |  | Hnojník |  |  | Datum: | 30. 11. 2019
| Zadavatel: |  |  |  |  | IČ: | 00296678
|  | Obec Hnojník |  |  |  | DIČ: | CZ00296678
| Zhotovitel: |  |  |  |  | IČ: | 0
[6 empty] | DIČ: | 0
| Projektant: |  |  |  |  | IČ: | 00577758
|  | Koneko,spol.s r.o.(ÚRS2019/2-KROS4) |  |  |  | DIČ: | CZ00577758
| Zpracovatel: |  |  |  |  | IČ: | 00577758
|  | Koneko,spol.s r.o.(ÚRS2019/2-KROS4) |  |  |  | DIČ: | CZ00577758
Poznámka:
| Cena bez DPH | [5 empty] | 0
|  |  | Základ daně |  |  | Sazba daně | Výše daně
| DPH | základní | 0 |  |  | 21% | 0
|  | snížená | 0 |  |  | 15% | 0
|  | zákl. přenesená | 0 |  |  | 21% | 0
|  | sníž. přenesená | 0 |  |  | 15% | 0
|  | nulová | 0 |  |  | 0% | 0
| Cena s DPH |  |  | v | CZK |  | 0
| Projektant |  |  | Zpracovatel
| Datum a podpis: |  | Razítko | Datum a podpis: |  |  | Razítko
| Objednavatel |  |  | Zhotovitel
| Datum a podpis: |  | Razítko | Datum a podpis: |  |  | Razítko
REKAPITULACE ČLENĚNÍ SOUPISU PRACÍ
Stavba:
Splašková kanalizace a ČOV v obci Hnojník
Objekt:
IO 03 - Čistírna odpadních vod
Soupis:
IO 03.2 - Propojovací potrubí
Místo: |  |  | Hnojník |  |  | Datum: | 30. 11. 2019
Zadavatel: |  |  | Obec Hnojník |  |  | Projektant: | Koneko,spol.s r.o.(ÚRS2019/2-KROS4)
Zhotovitel: | [5 empty] | Zpracovatel: | Koneko,spol.s r.o.(ÚRS2019/2-KROS4)
Kód dílu - Popis | [6 empty] | Cena celkem [CZK]
Náklady ze soupisu prací | [6 empty] | 0 | [12 empty] | -1
| HSV - Práce a dodávky HSV | [5 empty] | 0
| 1 - Zemní práce | [5 empty] | 0
| 8 - Trubní vedení | [5 empty] | 0
| 9 - Ostatní konstrukce a práce, bourání | [5 empty] | 0
| 997 - Přesun sutě | [5 empty] | 0
SOUPIS PRACÍ
Stavba:
Splašková kanalizace a ČOV v obci Hnojník
Objekt:
IO 03 - Čistírna odpadních vod
Soupis:
IO 03.2 - Propojovací potrubí
Místo: |  |  | Hnojník |  |  | Datum: | 30. 11. 2019
Zadavatel: |  |  | Obec Hnojník |  |  | Projektant: | Koneko,spol.s r.o.(ÚRS2019/2-KROS4)
Zhotovitel: | [5 empty] | Zpracovatel: | Koneko,spol.s r.o.(ÚRS2019/2-KROS4)
PČ | Typ | Kód | Popis | MJ | Množství | J.cena [CZK] | Cena celkem [CZK] | Cenová soustava |  |  | DPH | J. Nh [h] | Nh celkem [h] | J. hmotnost [t] | Hmotnost celkem [t] | J. suť [t] | Suť Celkem [t]
Náklady soupisu celkem | [6 empty] | 0 | [5 empty] | 333.3554 |  | 27.8065 |  | 47.952 |  | D | -1 | [10 empty] | 0
| D | HSV | Práce a dodávky HSV |  |  |  | 0 | [5 empty] | 333.3554 |  | 27.8065 |  | 47.952 | 1 | D | 0 |  |  |  | ROZPOCET | [6 empty] | 0
| D | 1 | Zemní práce |  |  |  | 0 | [5 empty] | 10.68 |  | 0.1904 |  | 0 | 1 | D | 1 |  |  |  | ROZPOCET | [6 empty] | 0
1 | K | 115001103-R | D+M Provizorní Obtok části stáv. kanalizace DN400 BET před Novou šachtou Š9 do Rybníku pomocí gravitačního potrubí plastového DN200 dl. cca 20,0m; včet. kompletních zemních prací - Objekt IO 03.2.4; | m | 20 |  | 0 |  |  |  | základní | 0.534 | 10.68 | 0.00952 | 0.1904 | 0 | 0 | 4 | K | 2 |  |  |  | ROZPOCET | 0 | 0 | 0 | 0 | 0 | 1 | 0 | 4 | 608836283
| P |  | Poznámka k položce: _včet. kompletních zemních prací, uložení potrubí a po ukončení výstavby demontáž potrubí a zřízení zemních prací do původního stavu. _v ceně komplet. náklady na převedení vod, hadicí nebo potrubím (popř.žlaby), gravitačně nebo čerpáním; včet. opotřebení hmot, včet. pomoc. konstrukcí příl. č.: A., B., C.1 až C.4.9, D.1.3.2-a, D.1.3.2-b.1 až D.1.3.2-b.12 | [15 empty] | P | 2
| D | 8 | Trubní vedení |  |  |  | 0 | [5 empty] | 285.14 |  | 27.6161 |  | 0 | 1 | D | 1 |  |  |  | ROZPOCET | [6 empty] | 0
2 | K | 8711-R03.2.1 | D+M IO03.2.1 Nátok splaškové kanalizace na ČOV - DN300PP SN10-včet.zemních prací,uložení a zásypu,úprav a obnov všech dotč.povrchů;včet.všech tvarovek,armatur a ostat.materiálů a napojení na stáv.potrubí; | m | 2.45 |  | 0 |  |  |  | základní | 0.033 | 0.08085 | 0 | 0 | 0 | 0 | 4 | K | 2 |  |  |  | ROZPOCET | 0 | 0 | 0 | 0 | 0 | 1 | 0 | 4 | -595121422
| P | Poznámka k položce: _IO 03.2.1 Nátok splaškové kanalizace na ČOV Splaškové vody jsou přivedeny k soutokové šachtě SkŠ1 kanalizační stokou A (IO 01) potrubím DN 300 . Dále jsou vody přivedeny do stavebního objektu IO 03.1 Čerpací stanice. Potrubí bude vedeno pod terénem v nově navrhované asfaltové komunikaci. Na trase je navrhována monolitická betonová šachta, v této šachtě je umístěno na nátoku splaškových vod do ČOV ruční šoupátko- (dodávka technologie). Je navrhováno potrubí v materiálovém provedení PP-SN 10 - DN 300 - 335x3,7 (plné žebro v řezu). _Uložení potrubí: Uložení kanalizačního potrubí bude provedeno v souladu s technickými požadavky výrobce a platnými ČSN. Potrubí bude po dokončení montáže a po provedení tlakových zkoušek obsypáno štěrkopískem zrnitost 0-8 mm po vrstvách 150 do výšky 300 mm nad vrchol potrubí. Na vrstvu obsypu bude položena orientační barevná fólie z PVC s kovovou vložkou a na vrchol potrubí bude uložen měděný pásek. Pro zásyp mimo komunikaci je navržena vrstva zásypu nesoudržnou vhodnou zeminou maximální zrnitost 45 mm původní zeminy, hutněný ve vrstvách po 200 mm, pod komunikaci je navržen zásyp rýhy štěrkopískem fr. 0-16 mm hutněný ve vrstvách po 200 mm. Podsypy, zásypy budou hutněny dle rázového modulu Mvd 1 - 30 MPa. V zatravněných plochách bude zásyp výkopu ukončen 200 mm pod kótou upraveného nebo stávajícího terénu a po řádném zhutnění zásypu bude provedena závěrečná vrstva pokládkou ornice tloušťky 200 mm a následné osetí travním semenem. Kóta upraveného terénu je zobrazena v podélném profilu. Potrubí, které bude uloženo pod navrhovanými komunikacemi nebo chodníky bude zásyp ukončen na kótě nivelety pláně komunikace nebo chodníku dle podélných a příčných řezů komunikace (IO 03.6). _Tlakové zkoušky: Před zásypem potrubí bude provedena tlaková zkouška dle ČSN 75 5911 v rozsahu 100 % délky potrubí. O průběhu tlakové zkoušky je nutno provést zápis. Do provedení tlakové zkoušky zůstanou spoje potrubí odkryté a před naplněním vodou musí být odbočky, lomy, oblouky a konce úseků zajištěny proti účinkům zkušebního přetlaku. Po ukončení montáže bude provedeno polohopisné a výškopisné zaměření skutečného stavu. Protokol provedené zkoušce vodotěsnosti bude předán investorovi stavby. Zkoušky vodotěsnosti: Po zásypu rýhy a odstranění pažení bude provedena zkouška vodotěsnosti dle ČSN 75 6909 a ČSN EN 1610 v celém rozsahu výstavby kanalizace, včetně šachet. Po provedení zásypu bude provedena tlaková zkouška potrubí dle ČSN v rozsahu 100 % délky potrubí. Po ukončení montáže bude provedeno polohopisné a výškopisné zaměření skutečného stavu. Protokol provedené zkoušce vodotěsnosti bude předán investorovi stavby. _Zkoušky hutnění: V průběhu provádění obsypu a zásypu rýhy po uložení potrubí budou prováděny zkoušky míry hutnění v souladu s ČSN 72 1006. Zkoušky se budou provádět po vzdálenostech cca 5,0 m, a to vždy ve čtyřech úrovních. Kontrola míry hutnění bude prováděna v souladu s ČSN 72 1006. Po provedení jednotlivých konstrukčních vrstev je nutné provézt přejímací zkoušky, včetně požadovaných atestů hutnění konstrukčních vrstev dle příslušných ČSN 73 6121 a ČSN 73 6126. Hodnoty rázového modulu deformace (Mvd) • Rostlá základová spára 15 MPa • Zóna obsypu potrubí 30 cm nad potrubím 20 MPa • Zásypová zóna 30 MPa • Aktivní zóna + zemní pláň místní komunikace 40 MPa O provedení jednotlivých zkoušek budou vyhotoveny samostatné protokoly, které budou předány investorovi stavby. příl. č.: A., B., C.1 až C.4.9, D.1.3.2-a, D.1.3.2-b.1 až D.1.3.2-b.12 | [16 empty] | P | 2
| VV |  | 2,45*1,120*(3,8+0,1+0,175) "dl.*š.*(hl.) |  | 11.182 | [13 empty] | VV | 2 | 2 | True | 0 | ROZPOCET
| VV |  | Mezisoučet |  | 11.182 | [13 empty] | VV | 2 | 3 | True | 0 | ROZPOCET
| VV |  | 2,45 "dl.mb" |  | 2.45 | [13 empty] | VV | 2 | 2 | True | 1 | ROZPOCET
3 | K | 8711-R03.2.2 | D+M IO03.2.2 Obtok ČOV - DN300PP SN10-včet.zemních prací,uložení a zásypu,úprav a obnov všech dotč.povrchů;včet.všech tvarovek,armatur a ostat.materiálů a napojení na stáv.potrubí; | m | 17.95 |  | 0 |  |  |  | základní | 0.033 | 0.59235 | 0 | 0 | 0 | 0 | 4 | K | 2 |  |  |  | ROZPOCET | 0 | 0 | 0 | 0 | 0 | 1 | 0 | 4 | 1075676732
| P | Poznámka k položce: _IO 03.2.2 Obtok ČOV Obtok ČOV je veden ze soutokové šachty SkŠ1 v komunikaci do lomové šachty Š2 a dále do odlehčovací komory (IO 03.1 Objekt ČOV). Potrubí bude vedeno pod terénem v nově navrhované asfaltové komunikaci. Na trase budou vybudovány prefabrikované kanalizační šachty( Š2 a Š3) DN 1000 tl. stěny 120mm s poklopem pro zatížení D tř. 400 - celkem 2ks.(viz příloha č. D.1.3.2-b.5 Výpis šachet). Do kanalizační šachty Š 3 bude zaústěno potrubí dešťové kanalizace (IO 03.2.6) PVC DN 150. Je navrhováno potrubí v materiálovém provedení PP-SN 10 - DN 300 - 335x3,7 (plné žebro v řezu). _Uložení potrubí: Uložení kanalizačního potrubí bude provedeno v souladu s technickými požadavky výrobce a platnými ČSN. Potrubí bude po dokončení montáže a po provedení tlakových zkoušek obsypáno štěrkopískem zrnitost 0-8 mm po vrstvách 150 do výšky 300 mm nad vrchol potrubí. Na vrstvu obsypu bude položena orientační barevná fólie z PVC s kovovou vložkou a na vrchol potrubí bude uložen měděný pásek. Pro zásyp mimo komunikaci je navržena vrstva zásypu nesoudržnou vhodnou zeminou maximální zrnitost 45 mm původní zeminy, hutněný ve vrstvách po 200 mm, pod komunikaci je navržen zásyp rýhy štěrkopískem fr. 0-16 mm hutněný ve vrstvách po 200 mm. Podsypy, zásypy budou hutněny dle rázového modulu Mvd 1 - 30 MPa. V zatravněných plochách bude zásyp výkopu ukončen 200 mm pod kótou upraveného nebo stávajícího terénu a po řádném zhutnění zásypu bude provedena závěrečná vrstva pokládkou ornice tloušťky 200 mm a následné osetí travním semenem. Kóta upraveného terénu je zobrazena v podélném profilu. Potrubí, které bude uloženo pod navrhovanými komunikacemi nebo chodníky bude zásyp ukončen na kótě nivelety pláně komunikace nebo chodníku dle podélných a příčných řezů komunikace (IO 03.6). _Tlakové zkoušky: Před zásypem potrubí bude provedena tlaková zkouška dle ČSN 75 5911 v rozsahu 100 % délky potrubí. O průběhu tlakové zkoušky je nutno provést zápis. Do provedení tlakové zkoušky zůstanou spoje potrubí odkryté a před naplněním vodou musí být odbočky, lomy, oblouky a konce úseků zajištěny proti účinkům zkušebního přetlaku. Po ukončení montáže bude provedeno polohopisné a výškopisné zaměření skutečného stavu. Protokol provedené zkoušce vodotěsnosti bude předán investorovi stavby. Zkoušky vodotěsnosti: Po zásypu rýhy a odstranění pažení bude provedena zkouška vodotěsnosti dle ČSN 75 6909 a ČSN EN 1610 v celém rozsahu výstavby kanalizace, včetně šachet. Po provedení zásypu bude provedena tlaková zkouška potrubí dle ČSN v rozsahu 100 % délky potrubí. Po ukončení montáže bude provedeno polohopisné a výškopisné zaměření skutečného stavu. Protokol provedené zkoušce vodotěsnosti bude předán investorovi stavby. _Zkoušky hutnění: V průběhu provádění obsypu a zásypu rýhy po uložení potrubí budou prováděny zkoušky míry hutnění v souladu s ČSN 72 1006. Zkoušky se budou provádět po vzdálenostech cca 5,0 m, a to vždy ve čtyřech úrovních. Kontrola míry hutnění bude prováděna v souladu s ČSN 72 1006. Po provedení jednotlivých konstrukčních vrstev je nutné provézt přejímací zkoušky, včetně požadovaných atestů hutnění konstrukčních vrstev dle příslušných ČSN 73 6121 a ČSN 73 6126. Hodnoty rázového modulu deformace (Mvd) • Rostlá základová spára 15 MPa • Zóna obsypu potrubí 30 cm nad potrubím 20 MPa • Zásypová zóna 30 MPa • Aktivní zóna + zemní pláň místní komunikace 40 MPa O provedení jednotlivých zkoušek budou vyhotoveny samostatné protokoly, které budou předány investorovi stavby. příl. č.: A., B., C.1 až C.4.9, D.1.3.2-a, D.1.3.2-b.1 až D.1.3.2-b.12 | [16 empty] | P | 2
| VV |  | 17,95*1,120*(2,45+0,1+0,175) "dl.*š.*(hl.) |  | 54.783 | [13 empty] | VV | 2 | 2 | True | 0 | ROZPOCET
| VV |  | Mezisoučet |  | 54.783 | [13 empty] | VV | 2 | 3 | True | 0 | ROZPOCET
| VV |  | 17,95 "dl.mb" |  | 17.95 | [13 empty] | VV | 2 | 2 | True | 1 | ROZPOCET
4 | K | 8711-R03.2.3_300 | D+M IO03.2.3 Odtok vyčištěné vody z ČOV - DN300PP SN10-včet.zemních prací,uložení a zásypu,úprav a obnov všech dotč.povrchů;včet.všech tvarovek,armatur a ostat.materiálů a napojení na stáv.potrubí; | m | 21.7 |  | 0 |  |  |  | základní | 0.033 | 0.7161 | 0 | 0 | 0 | 0 | 4 | K | 2 |  |  |  | ROZPOCET | 0 | 0 | 0 | 0 | 0 | 1 | 0 | 4 | -673600030
| P | Poznámka k položce: _IO 03.2.3 Odtok vyčištěné vody z ČOV Odtok vyčištěné vody je veden z dosazovací nádrže - objektu ČOV (IO 03.1) a pokračuje rovnoběžně s provozní budovou v zatravněné ploše až ke stávajícímu rybníku , kde bude ukončen výustním objektem. Na trase budou vybudovány prefabrikované betonové šachty - 3 ks včetně MŠ6 a 1ks studny užitkové vody. Do kanalizační šachty MŠ 6 bude osazen měrný Parshallův žlab P2. Do kanalizační šachty Š 5 bude zaústěno potrubí dešťové kanalizace (IO 03.2.6) PVC DN 150. Potrubí je navrhováno v materiálovém provedení PE DN 200-225x13,4 SDR 17 , PP DN 300 335 x 3,7-SN 10 (plné žebro v řezu). _Uložení potrubí: Uložení kanalizačního potrubí bude provedeno v souladu s technickými požadavky výrobce a platnými ČSN. Potrubí bude po dokončení montáže a po provedení tlakových zkoušek obsypáno štěrkopískem zrnitost 0-8 mm po vrstvách 150 do výšky 300 mm nad vrchol potrubí. Na vrstvu obsypu bude položena orientační barevná fólie z PVC s kovovou vložkou a na vrchol potrubí bude uložen měděný pásek. Pro zásyp mimo komunikaci je navržena vrstva zásypu nesoudržnou vhodnou zeminou maximální zrnitost 45 mm původní zeminy, hutněný ve vrstvách po 200 mm, pod komunikaci je navržen zásyp rýhy štěrkopískem fr. 0-16 mm hutněný ve vrstvách po 200 mm. Podsypy, zásypy budou hutněny dle rázového modulu Mvd 1 - 30 MPa. V zatravněných plochách bude zásyp výkopu ukončen 200 mm pod kótou upraveného nebo stávajícího terénu a po řádném zhutnění zásypu bude provedena závěrečná vrstva pokládkou ornice tloušťky 200 mm a následné osetí travním semenem. Kóta upraveného terénu je zobrazena v podélném profilu. Potrubí, které bude uloženo pod navrhovanými komunikacemi nebo chodníky bude zásyp ukončen na kótě nivelety pláně komunikace nebo chodníku dle podélných a příčných řezů komunikace (IO 03.6). _Tlakové zkoušky: Před zásypem potrubí bude provedena tlaková zkouška dle ČSN 75 5911 v rozsahu 100 % délky potrubí. O průběhu tlakové zkoušky je nutno provést zápis. Do provedení tlakové zkoušky zůstanou spoje potrubí odkryté a před naplněním vodou musí být odbočky, lomy, oblouky a konce úseků zajištěny proti účinkům zkušebního přetlaku. Po ukončení montáže bude provedeno polohopisné a výškopisné zaměření skutečného stavu. Protokol provedené zkoušce vodotěsnosti bude předán investorovi stavby. Zkoušky vodotěsnosti: Po zásypu rýhy a odstranění pažení bude provedena zkouška vodotěsnosti dle ČSN 75 6909 a ČSN EN 1610 v celém rozsahu výstavby kanalizace, včetně šachet. Po provedení zásypu bude provedena tlaková zkouška potrubí dle ČSN v rozsahu 100 % délky potrubí. Po ukončení montáže bude provedeno polohopisné a výškopisné zaměření skutečného stavu. Protokol provedené zkoušce vodotěsnosti bude předán investorovi stavby. _Zkoušky hutnění: V průběhu provádění obsypu a zásypu rýhy po uložení potrubí budou prováděny zkoušky míry hutnění v souladu s ČSN 72 1006. Zkoušky se budou provádět po vzdálenostech cca 5,0 m, a to vždy ve čtyřech úrovních. Kontrola míry hutnění bude prováděna v souladu s ČSN 72 1006. Po provedení jednotlivých konstrukčních vrstev je nutné provézt přejímací zkoušky, včetně požadovaných atestů hutnění konstrukčních vrstev dle příslušných ČSN 73 6121 a ČSN 73 6126. Hodnoty rázového modulu deformace (Mvd) • Rostlá základová spára 15 MPa • Zóna obsypu potrubí 30 cm nad potrubím 20 MPa • Zásypová zóna 30 MPa • Aktivní zóna + zemní pláň místní komunikace 40 MPa O provedení jednotlivých zkoušek budou vyhotoveny samostatné protokoly, které budou předány investorovi stavby. příl. č.: A., B., C.1 až C.4.9, D.1.3.2-a, D.1.3.2-b.1 až D.1.3.2-b.12 | [16 empty] | P | 2
| VV |  | 21,7*1,120*(2,15+0,1+0,175) "dl.*š.*(hl.) |  | 58.937 | [13 empty] | VV | 2 | 2 | True | 0 | ROZPOCET
| VV |  | Mezisoučet |  | 58.937 | [13 empty] | VV | 2 | 3 | True | 0 | ROZPOCET
| VV |  | 21,7 "dl.mb" |  | 21.7 | [13 empty] | VV | 2 | 2 | True | 1 | ROZPOCET
5 | K | 8711-R03.2.3_200 | D+M IO03.2.3 Odtok vyčištěné vody z ČOV - DN200 PE100 SDR17 (rozm.225,0*13,4mm)-včet.zemních prací,uložení a zásypu,úprav a obnov všech dotč.povrchů;včet.všech tvarovek,armatur a ostat.materiálů a napojení na stáv.potrubí; | m | 2.6 |  | 0 |  |  |  | základní | 0.033 | 0.0858 | 0 | 0 | 0 | 0 | 4 | K | 2 |  |  |  | ROZPOCET | 0 | 0 | 0 | 0 | 0 | 1 | 0 | 4 | -1137796504
| P | Poznámka k položce: _IO 03.2.3 Odtok vyčištěné vody z ČOV Odtok vyčištěné vody je veden z dosazovací nádrže - objektu ČOV (IO 03.1) a pokračuje rovnoběžně s provozní budovou v zatravněné ploše až ke stávajícímu rybníku , kde bude ukončen výustním objektem. Na trase budou vybudovány prefabrikované betonové šachty - 3 ks včetně MŠ6 a 1ks studny užitkové vody. Do kanalizační šachty MŠ 6 bude osazen měrný Parshallův žlab P2. Do kanalizační šachty Š 5 bude zaústěno potrubí dešťové kanalizace (IO 03.2.6) PVC DN 150. Potrubí je navrhováno v materiálovém provedení PE DN 200-225x13,4 SDR 17 , PP DN 300 335 x 3,7-SN 10 (plné žebro v řezu). _Uložení potrubí: Uložení kanalizačního potrubí bude provedeno v souladu s technickými požadavky výrobce a platnými ČSN. Potrubí bude po dokončení montáže a po provedení tlakových zkoušek obsypáno štěrkopískem zrnitost 0-8 mm po vrstvách 150 do výšky 300 mm nad vrchol potrubí. Na vrstvu obsypu bude položena orientační barevná fólie z PVC s kovovou vložkou a na vrchol potrubí bude uložen měděný pásek. Pro zásyp mimo komunikaci je navržena vrstva zásypu nesoudržnou vhodnou zeminou maximální zrnitost 45 mm původní zeminy, hutněný ve vrstvách po 200 mm, pod komunikaci je navržen zásyp rýhy štěrkopískem fr. 0-16 mm hutněný ve vrstvách po 200 mm. Podsypy, zásypy budou hutněny dle rázového modulu Mvd 1 - 30 MPa. V zatravněných plochách bude zásyp výkopu ukončen 200 mm pod kótou upraveného nebo stávajícího terénu a po řádném zhutnění zásypu bude provedena závěrečná vrstva pokládkou ornice tloušťky 200 mm a následné osetí travním semenem. Kóta upraveného terénu je zobrazena v podélném profilu. Potrubí, které bude uloženo pod navrhovanými komunikacemi nebo chodníky bude zásyp ukončen na kótě nivelety pláně komunikace nebo chodníku dle podélných a příčných řezů komunikace (IO 03.6). _Tlakové zkoušky: Před zásypem potrubí bude provedena tlaková zkouška dle ČSN 75 5911 v rozsahu 100 % délky potrubí. O průběhu tlakové zkoušky je nutno provést zápis. Do provedení tlakové zkoušky zůstanou spoje potrubí odkryté a před naplněním vodou musí být odbočky, lomy, oblouky a konce úseků zajištěny proti účinkům zkušebního přetlaku. Po ukončení montáže bude provedeno polohopisné a výškopisné zaměření skutečného stavu. Protokol provedené zkoušce vodotěsnosti bude předán investorovi stavby. Zkoušky vodotěsnosti: Po zásypu rýhy a odstranění pažení bude provedena zkouška vodotěsnosti dle ČSN 75 6909 a ČSN EN 1610 v celém rozsahu výstavby kanalizace, včetně šachet. Po provedení zásypu bude provedena tlaková zkouška potrubí dle ČSN v rozsahu 100 % délky potrubí. Po ukončení montáže bude provedeno polohopisné a výškopisné zaměření skutečného stavu. Protokol provedené zkoušce vodotěsnosti bude předán investorovi stavby. _Zkoušky hutnění: V průběhu provádění obsypu a zásypu rýhy po uložení potrubí budou prováděny zkoušky míry hutnění v souladu s ČSN 72 1006. Zkoušky se budou provádět po vzdálenostech cca 5,0 m, a to vždy ve čtyřech úrovních. Kontrola míry hutnění bude prováděna v souladu s ČSN 72 1006. Po provedení jednotlivých konstrukčních vrstev je nutné provézt přejímací zkoušky, včetně požadovaných atestů hutnění konstrukčních vrstev dle příslušných ČSN 73 6121 a ČSN 73 6126. Hodnoty rázového modulu deformace (Mvd) • Rostlá základová spára 15 MPa • Zóna obsypu potrubí 30 cm nad potrubím 20 MPa • Zásypová zóna 30 MPa • Aktivní zóna + zemní pláň místní komunikace 40 MPa O provedení jednotlivých zkoušek budou vyhotoveny samostatné protokoly, které budou předány investorovi stavby. příl. č.: A., B., C.1 až C.4.9, D.1.3.2-a, D.1.3.2-b.1 až D.1.3.2-b.12 | [16 empty] | P | 2
| VV |  | 2,6*0,960*(2,2+0,05+0,1) "dl.*š.*(hl.) |  | 5.866 | [13 empty] | VV | 2 | 2 | True | 0 | ROZPOCET
| VV |  | Mezisoučet |  | 5.866 | [13 empty] | VV | 2 | 3 | True | 0 | ROZPOCET
| VV |  | 2,6 "dl.mb" |  | 2.6 | [13 empty] | VV | 2 | 2 | True | 1 | ROZPOCET
6 | K | 8711-R03.2.4_600 | D+M IO03.2.4 Přítok jednotné kanalizace na ČOV - DN600PP SN10; včet.Propoj DN400BET-včet.zemních prací,uložení a zásypu,úprav a obnov všech dotč.povrchů;včet.všech tvarovek,armatur a ostat.materiálů a napojení na stáv.potrubí; | m | 21 |  | 0 |  |  |  | základní | 0.033 | 0.693 | 0 | 0 | 0 | 0 | 4 | K | 2 |  |  |  | ROZPOCET | 0 | 0 | 0 | 0 | 0 | 1 | 0 | 4 | 1639406123
| P | Poznámka k položce: _IO 03.2.4 Přítok jednotné kanalizace na ČOV V rámci objektu bude provedeno napojení stávající jednotné kanalizace DN 400 (beton) do objektu ČOV. Bude provedena demolice stávajícího oplocení v délce 38,50m a demolice betonové konstrukce s česlemi , betonové potrubí DN 600 délky 18,50m. V místě bude vybudována lomová kanalizační šachta Š9 , ze které jsou vody svedeny do odlehčovací komory. Propojení stávajícího potrubí s novým bude provedeno pomocí spojky Flex-Seal a nového betonového potrubí DN 400- dl. 2,20m. Na trase jednotné kanalizace budou vybudovány prefabrikované kanalizační šachty DN 1000 - 2 ks. Trasa potrubí je vedena v zatravněné ploše. Potrubí je navrhováno v materiálovém provedení PP DN 600 -SN 10 (plné žebro v řezu). _Uložení potrubí: Uložení kanalizačního potrubí bude provedeno v souladu s technickými požadavky výrobce a platnými ČSN. Potrubí bude po dokončení montáže a po provedení tlakových zkoušek obsypáno štěrkopískem zrnitost 0-8 mm po vrstvách 150 do výšky 300 mm nad vrchol potrubí. Na vrstvu obsypu bude položena orientační barevná fólie z PVC s kovovou vložkou a na vrchol potrubí bude uložen měděný pásek. Pro zásyp mimo komunikaci je navržena vrstva zásypu nesoudržnou vhodnou zeminou maximální zrnitost 45 mm původní zeminy, hutněný ve vrstvách po 200 mm, pod komunikaci je navržen zásyp rýhy štěrkopískem fr. 0-16 mm hutněný ve vrstvách po 200 mm. Podsypy, zásypy budou hutněny dle rázového modulu Mvd 1 - 30 MPa. V zatravněných plochách bude zásyp výkopu ukončen 200 mm pod kótou upraveného nebo stávajícího terénu a po řádném zhutnění zásypu bude provedena závěrečná vrstva pokládkou ornice tloušťky 200 mm a následné osetí travním semenem. Kóta upraveného terénu je zobrazena v podélném profilu. Potrubí, které bude uloženo pod navrhovanými komunikacemi nebo chodníky bude zásyp ukončen na kótě nivelety pláně komunikace nebo chodníku dle podélných a příčných řezů komunikace (IO 03.6). _Tlakové zkoušky: Před zásypem potrubí bude provedena tlaková zkouška dle ČSN 75 5911 v rozsahu 100 % délky potrubí. O průběhu tlakové zkoušky je nutno provést zápis. Do provedení tlakové zkoušky zůstanou spoje potrubí odkryté a před naplněním vodou musí být odbočky, lomy, oblouky a konce úseků zajištěny proti účinkům zkušebního přetlaku. Po ukončení montáže bude provedeno polohopisné a výškopisné zaměření skutečného stavu. Protokol provedené zkoušce vodotěsnosti bude předán investorovi stavby. Zkoušky vodotěsnosti: Po zásypu rýhy a odstranění pažení bude provedena zkouška vodotěsnosti dle ČSN 75 6909 a ČSN EN 1610 v celém rozsahu výstavby kanalizace, včetně šachet. Po provedení zásypu bude provedena tlaková zkouška potrubí dle ČSN v rozsahu 100 % délky potrubí. Po ukončení montáže bude provedeno polohopisné a výškopisné zaměření skutečného stavu. Protokol provedené zkoušce vodotěsnosti bude předán investorovi stavby. _Zkoušky hutnění: V průběhu provádění obsypu a zásypu rýhy po uložení potrubí budou prováděny zkoušky míry hutnění v souladu s ČSN 72 1006. Zkoušky se budou provádět po vzdálenostech cca 5,0 m, a to vždy ve čtyřech úrovních. Kontrola míry hutnění bude prováděna v souladu s ČSN 72 1006. Po provedení jednotlivých konstrukčních vrstev je nutné provézt přejímací zkoušky, včetně požadovaných atestů hutnění konstrukčních vrstev dle příslušných ČSN 73 6121 a ČSN 73 6126. Hodnoty rázového modulu deformace (Mvd) • Rostlá základová spára 15 MPa • Zóna obsypu potrubí 30 cm nad potrubím 20 MPa • Zásypová zóna 30 MPa • Aktivní zóna + zemní pláň místní komunikace 40 MPa O provedení jednotlivých zkoušek budou vyhotoveny samostatné protokoly, které budou předány investorovi stavby. příl. č.: A., B., C.1 až C.4.9, D.1.3.2-a, D.1.3.2-b.1 až D.1.3.2-b.12 | [16 empty] | P | 2
| VV |  | 18,8*1,485*(2,15+0,1+0,175) "dl.*š.*(hl.) |  | 67.701 | [13 empty] | VV | 2 | 2 | True | 0 | ROZPOCET
| VV |  | 2,2*1,285*(2,15+0,1+0,175) "dl.*š.*(hl.)_DN400 Propoj stáv.potr. |  | 6.855 | [13 empty] | VV | 2 | 2 | True | 0 | ROZPOCET
| VV |  | Mezisoučet |  | 74.556 | [13 empty] | VV | 2 | 3 | True | 0 | ROZPOCET
| VV |  | 18,8+2,2 "dl.mb" |  | 21 | [13 empty] | VV | 2 | 2 | True | 1 | ROZPOCET
7 | K | 8711-R03.2.5_600 | D+M IO03.2.5 Odtok odlehčených vod z jednotné kanalizace - DN600PP SN10-včet.zemních prací,uložení a zásypu,úprav a obnov všech dotč.povrchů;včet.všech tvarovek,armatur a ostat.materiálů a napojení na stáv.potrubí; | m | 11.2 |  | 0 |  |  |  | základní | 0.033 | 0.3696 | 0 | 0 | 0 | 0 | 4 | K | 2 |  |  |  | ROZPOCET | 0 | 0 | 0 | 0 | 0 | 1 | 0 | 4 | 2096351287
| P | Poznámka k položce: _IO 03.2.5 Odtok odlehčených vod z jednotné kanalizace Odtok odlehčených vod je veden z objektu IO 03.1 Objekt ČOV - odlehčovací komora do stávajícího rybníka kde bude ukončen výstavbou výustního objektu. Na trase bude vybudována prefabrikovaná betonová šachta - 1 ks . Potrubí je navrhováno v materiálovém provedení PP DN 600- SN 10 (plné žebro v řezu). _Uložení potrubí: Uložení kanalizačního potrubí bude provedeno v souladu s technickými požadavky výrobce a platnými ČSN. Potrubí bude po dokončení montáže a po provedení tlakových zkoušek obsypáno štěrkopískem zrnitost 0-8 mm po vrstvách 150 do výšky 300 mm nad vrchol potrubí. Na vrstvu obsypu bude položena orientační barevná fólie z PVC s kovovou vložkou a na vrchol potrubí bude uložen měděný pásek. Pro zásyp mimo komunikaci je navržena vrstva zásypu nesoudržnou vhodnou zeminou maximální zrnitost 45 mm původní zeminy, hutněný ve vrstvách po 200 mm, pod komunikaci je navržen zásyp rýhy štěrkopískem fr. 0-16 mm hutněný ve vrstvách po 200 mm. Podsypy, zásypy budou hutněny dle rázového modulu Mvd 1 - 30 MPa. V zatravněných plochách bude zásyp výkopu ukončen 200 mm pod kótou upraveného nebo stávajícího terénu a po řádném zhutnění zásypu bude provedena závěrečná vrstva pokládkou ornice tloušťky 200 mm a následné osetí travním semenem. Kóta upraveného terénu je zobrazena v podélném profilu. Potrubí, které bude uloženo pod navrhovanými komunikacemi nebo chodníky bude zásyp ukončen na kótě nivelety pláně komunikace nebo chodníku dle podélných a příčných řezů komunikace (IO 03.6). _Tlakové zkoušky: Před zásypem potrubí bude provedena tlaková zkouška dle ČSN 75 5911 v rozsahu 100 % délky potrubí. O průběhu tlakové zkoušky je nutno provést zápis. Do provedení tlakové zkoušky zůstanou spoje potrubí odkryté a před naplněním vodou musí být odbočky, lomy, oblouky a konce úseků zajištěny proti účinkům zkušebního přetlaku. Po ukončení montáže bude provedeno polohopisné a výškopisné zaměření skutečného stavu. Protokol provedené zkoušce vodotěsnosti bude předán investorovi stavby. Zkoušky vodotěsnosti: Po zásypu rýhy a odstranění pažení bude provedena zkouška vodotěsnosti dle ČSN 75 6909 a ČSN EN 1610 v celém rozsahu výstavby kanalizace, včetně šachet. Po provedení zásypu bude provedena tlaková zkouška potrubí dle ČSN v rozsahu 100 % délky potrubí. Po ukončení montáže bude provedeno polohopisné a výškopisné zaměření skutečného stavu. Protokol provedené zkoušce vodotěsnosti bude předán investorovi stavby. _Zkoušky hutnění: V průběhu provádění obsypu a zásypu rýhy po uložení potrubí budou prováděny zkoušky míry hutnění v souladu s ČSN 72 1006. Zkoušky se budou provádět po vzdálenostech cca 5,0 m, a to vždy ve čtyřech úrovních. Kontrola míry hutnění bude prováděna v souladu s ČSN 72 1006. Po provedení jednotlivých konstrukčních vrstev je nutné provézt přejímací zkoušky, včetně požadovaných atestů hutnění konstrukčních vrstev dle příslušných ČSN 73 6121 a ČSN 73 6126. Hodnoty rázového modulu deformace (Mvd) • Rostlá základová spára 15 MPa • Zóna obsypu potrubí 30 cm nad potrubím 20 MPa • Zásypová zóna 30 MPa • Aktivní zóna + zemní pláň místní komunikace 40 MPa O provedení jednotlivých zkoušek budou vyhotoveny samostatné protokoly, které budou předány investorovi stavby. příl. č.: A., B., C.1 až C.4.9, D.1.3.2-a, D.1.3.2-b.1 až D.1.3.2-b.12 | [16 empty] | P | 2
| VV |  | 11,2*1,485*(2,15+0,1+0,175) "dl.*š.*(hl.) |  | 40.333 | [13 empty] | VV | 2 | 2 | True | 0 | ROZPOCET
| VV |  | Mezisoučet |  | 40.333 | [13 empty] | VV | 2 | 3 | True | 0 | ROZPOCET
| VV |  | 11,2 "dl.mb" |  | 11.2 | [13 empty] | VV | 2 | 2 | True | 1 | ROZPOCET
8 | K | 8711-R03.2.6_150 | D+M IO03.2.6 Dešťová kanalizace - DN150PVC SN8 SDR34 (rozm.160,0*4,7mm)-včet.zemních prací,uložení a zásypu,úprav a obnov všech dotč.povrchů;včet.všech tvarovek,armatur a ostat.materiálů a napojení na stáv.potrubí; | m | 44.55 |  | 0 |  |  |  | základní | 0.033 | 1.4702 | 0 | 0 | 0 | 0 | 4 | K | 2 |  |  |  | ROZPOCET | 0 | 0 | 0 | 0 | 0 | 1 | 0 | 4 | -1273569462
| P | Poznámka k položce: _IO 03.2.6 Dešťová kanalizace Dešťová kanalizace odvádí dešťové vody ze střešních svodů z objektu IO 03.1 Objekt ČOV. Jako materiál je navržen PVC DN 100 a DN 150 SN 8. V rámci dešťové kanalizace budou vybudovány plastové kanalizační šachty - 4 ks. Do těchto kanalizačních šachet budou zaústěny pomocí spojek In Situ DN 100 dešťové svody ze střechy IO 03.1 , které jsou z nerezového materiálu , a budou na plastové potrubí napojeny pomocí spojek Fex-Seal DN 100. Z důvodu výškového rozdílu budou použity kolena 90°nebo 45° bude určeno dle skutečného provedení při výstavbě.. Směrové a výškové lomy budou zajištěny betonovými bloky. (viz př.č. D.1.3.2-b.11 Kladečské schéma a D.2.1.3-b.3 Podélný profil) Na trase vnitřní kanalizace budou vybudovány plastové šachty Šachty jsou navrženy jako neprůlezné vnitřní průměr šachty 600 mm. Materiál PP a barva červenohnědá, kruhová tuhost SN 4. Kanalizační šachta bude opatřena dnem s výkyvnými hrdly, korugovanou rourou a litinovým poklopem D 400 s betonovým roznášecím kónusem. Kanalizační šachta bude ukončena na úrovni upraveného terénu. (Viz př.č. D.1.3.2-b.5 Výpis šachet) _Uložení potrubí: Uložení kanalizačního potrubí bude provedeno v souladu s technickými požadavky výrobce a platnými ČSN. Potrubí bude po dokončení montáže a po provedení tlakových zkoušek obsypáno štěrkopískem zrnitost 0-8 mm po vrstvách 150 do výšky 300 mm nad vrchol potrubí. Na vrstvu obsypu bude položena orientační barevná fólie z PVC s kovovou vložkou a na vrchol potrubí bude uložen měděný pásek. Pro zásyp mimo komunikaci je navržena vrstva zásypu nesoudržnou vhodnou zeminou maximální zrnitost 45 mm původní zeminy, hutněný ve vrstvách po 200 mm, pod komunikaci je navržen zásyp rýhy štěrkopískem fr. 0-16 mm hutněný ve vrstvách po 200 mm. Podsypy, zásypy budou hutněny dle rázového modulu Mvd 1 - 30 MPa. V zatravněných plochách bude zásyp výkopu ukončen 200 mm pod kótou upraveného nebo stávajícího terénu a po řádném zhutnění zásypu bude provedena závěrečná vrstva pokládkou ornice tloušťky 200 mm a následné osetí travním semenem. Kóta upraveného terénu je zobrazena v podélném profilu. Potrubí, které bude uloženo pod navrhovanými komunikacemi nebo chodníky bude zásyp ukončen na kótě nivelety pláně komunikace nebo chodníku dle podélných a příčných řezů komunikace (IO 03.6). _Tlakové zkoušky: Před zásypem potrubí bude provedena tlaková zkouška dle ČSN 75 5911 v rozsahu 100 % délky potrubí. O průběhu tlakové zkoušky je nutno provést zápis. Do provedení tlakové zkoušky zůstanou spoje potrubí odkryté a před naplněním vodou musí být odbočky, lomy, oblouky a konce úseků zajištěny proti účinkům zkušebního přetlaku. Po ukončení montáže bude provedeno polohopisné a výškopisné zaměření skutečného stavu. Protokol provedené zkoušce vodotěsnosti bude předán investorovi stavby. Zkoušky vodotěsnosti: Po zásypu rýhy a odstranění pažení bude provedena zkouška vodotěsnosti dle ČSN 75 6909 a ČSN EN 1610 v celém rozsahu výstavby kanalizace, včetně šachet. Po provedení zásypu bude provedena tlaková zkouška potrubí dle ČSN v rozsahu 100 % délky potrubí. Po ukončení montáže bude provedeno polohopisné a výškopisné zaměření skutečného stavu. Protokol provedené zkoušce vodotěsnosti bude předán investorovi stavby. _Zkoušky hutnění: V průběhu provádění obsypu a zásypu rýhy po uložení potrubí budou prováděny zkoušky míry hutnění v souladu s ČSN 72 1006. Zkoušky se budou provádět po vzdálenostech cca 5,0 m, a to vždy ve čtyřech úrovních. Kontrola míry hutnění bude prováděna v souladu s ČSN 72 1006. Po provedení jednotlivých konstrukčních vrstev je nutné provézt přejímací zkoušky, včetně požadovaných atestů hutnění konstrukčních vrstev dle příslušných ČSN 73 6121 a ČSN 73 6126. Hodnoty rázového modulu deformace (Mvd) • Rostlá základová spára 15 MPa • Zóna obsypu potrubí 30 cm nad potrubím 20 MPa • Zásypová zóna 30 MPa • Aktivní zóna + zemní pláň místní komunikace 40 MPa O provedení jednotlivých zkoušek budou vyhotoveny samostatné protokoly, které budou předány investorovi stavby. příl. č.: A., B., C.1 až C.4.9, D.1.3.2-a, D.1.3.2-b.1 až D.1.3.2-b.12 | [16 empty] | P | 2
| VV |  | (17,65+26,9)*0,900*(1,45+0,1+0,175) "(dl.)*š.*(hl.) |  | 69.164 | [13 empty] | VV | 2 | 2 | True | 0 | ROZPOCET
| VV |  | Mezisoučet |  | 69.164 | [13 empty] | VV | 2 | 3 | True | 0 | ROZPOCET
| VV |  | 17,65+26,9 "dl.mb" |  | 44.55 | [13 empty] | VV | 2 | 2 | True | 1 | ROZPOCET
9 | K | 8711-R03.2.6_100 | D+M IO03.2.6 Dešťová kanalizace - DN100PVC SN8 SDR34 (rozm.110,0*3,2mm)-včet.zemních prací,uložení a zásypu,úprav a obnov všech dotč.povrchů;včet.všech tvarovek,armatur a ostat.materiálů a napojení na stáv.potrubí; | m | 8.6 |  | 0 |  |  |  | základní | 0.033 | 0.2838 | 0 | 0 | 0 | 0 | 4 | K | 2 |  |  |  | ROZPOCET | 0 | 0 | 0 | 0 | 0 | 1 | 0 | 4 | 1974276462
| P | Poznámka k položce: _IO 03.2.6 Dešťová kanalizace Dešťová kanalizace odvádí dešťové vody ze střešních svodů z objektu IO 03.1 Objekt ČOV. Jako materiál je navržen PVC DN 100 a DN 150 SN 8. V rámci dešťové kanalizace budou vybudovány plastové kanalizační šachty - 4 ks. Do těchto kanalizačních šachet budou zaústěny pomocí spojek In Situ DN 100 dešťové svody ze střechy IO 03.1 , které jsou z nerezového materiálu , a budou na plastové potrubí napojeny pomocí spojek Fex-Seal DN 100. Z důvodu výškového rozdílu budou použity kolena 90°nebo 45° bude určeno dle skutečného provedení při výstavbě.. Směrové a výškové lomy budou zajištěny betonovými bloky. (viz př.č. D.1.3.2-b.11 Kladečské schéma a D.2.1.3-b.3 Podélný profil) Na trase vnitřní kanalizace budou vybudovány plastové šachty Šachty jsou navrženy jako neprůlezné vnitřní průměr šachty 600 mm. Materiál PP a barva červenohnědá, kruhová tuhost SN 4. Kanalizační šachta bude opatřena dnem s výkyvnými hrdly, korugovanou rourou a litinovým poklopem D 400 s betonovým roznášecím kónusem. Kanalizační šachta bude ukončena na úrovni upraveného terénu. (Viz př.č. D.1.3.2-b.5 Výpis šachet) _Uložení potrubí: Uložení kanalizačního potrubí bude provedeno v souladu s technickými požadavky výrobce a platnými ČSN. Potrubí bude po dokončení montáže a po provedení tlakových zkoušek obsypáno štěrkopískem zrnitost 0-8 mm po vrstvách 150 do výšky 300 mm nad vrchol potrubí. Na vrstvu obsypu bude položena orientační barevná fólie z PVC s kovovou vložkou a na vrchol potrubí bude uložen měděný pásek. Pro zásyp mimo komunikaci je navržena vrstva zásypu nesoudržnou vhodnou zeminou maximální zrnitost 45 mm původní zeminy, hutněný ve vrstvách po 200 mm, pod komunikaci je navržen zásyp rýhy štěrkopískem fr. 0-16 mm hutněný ve vrstvách po 200 mm. Podsypy, zásypy budou hutněny dle rázového modulu Mvd 1 - 30 MPa. V zatravněných plochách bude zásyp výkopu ukončen 200 mm pod kótou upraveného nebo stávajícího terénu a po řádném zhutnění zásypu bude provedena závěrečná vrstva pokládkou ornice tloušťky 200 mm a následné osetí travním semenem. Kóta upraveného terénu je zobrazena v podélném profilu. Potrubí, které bude uloženo pod navrhovanými komunikacemi nebo chodníky bude zásyp ukončen na kótě nivelety pláně komunikace nebo chodníku dle podélných a příčných řezů komunikace (IO 03.6). _Tlakové zkoušky: Před zásypem potrubí bude provedena tlaková zkouška dle ČSN 75 5911 v rozsahu 100 % délky potrubí. O průběhu tlakové zkoušky je nutno provést zápis. Do provedení tlakové zkoušky zůstanou spoje potrubí odkryté a před naplněním vodou musí být odbočky, lomy, oblouky a konce úseků zajištěny proti účinkům zkušebního přetlaku. Po ukončení montáže bude provedeno polohopisné a výškopisné zaměření skutečného stavu. Protokol provedené zkoušce vodotěsnosti bude předán investorovi stavby. Zkoušky vodotěsnosti: Po zásypu rýhy a odstranění pažení bude provedena zkouška vodotěsnosti dle ČSN 75 6909 a ČSN EN 1610 v celém rozsahu výstavby kanalizace, včetně šachet. Po provedení zásypu bude provedena tlaková zkouška potrubí dle ČSN v rozsahu 100 % délky potrubí. Po ukončení montáže bude provedeno polohopisné a výškopisné zaměření skutečného stavu. Protokol provedené zkoušce vodotěsnosti bude předán investorovi stavby. _Zkoušky hutnění: V průběhu provádění obsypu a zásypu rýhy po uložení potrubí budou prováděny zkoušky míry hutnění v souladu s ČSN 72 1006. Zkoušky se budou provádět po vzdálenostech cca 5,0 m, a to vždy ve čtyřech úrovních. Kontrola míry hutnění bude prováděna v souladu s ČSN 72 1006. Po provedení jednotlivých konstrukčních vrstev je nutné provézt přejímací zkoušky, včetně požadovaných atestů hutnění konstrukčních vrstev dle příslušných ČSN 73 6121 a ČSN 73 6126. Hodnoty rázového modulu deformace (Mvd) • Rostlá základová spára 15 MPa • Zóna obsypu potrubí 30 cm nad potrubím 20 MPa • Zásypová zóna 30 MPa • Aktivní zóna + zemní pláň místní komunikace 40 MPa O provedení jednotlivých zkoušek budou vyhotoveny samostatné protokoly, které budou předány investorovi stavby. příl. č.: A., B., C.1 až C.4.9, D.1.3.2-a, D.1.3.2-b.1 až D.1.3.2-b.12 | [16 empty] | P | 2
| VV |  | (3,3+3,3+1,0+1,0)*0,900*(1,45+0,1+0,175) "(dl.)*š.*(hl.) |  | 13.352 | [13 empty] | VV | 2 | 2 | True | 0 | ROZPOCET
| VV |  | Mezisoučet |  | 13.352 | [13 empty] | VV | 2 | 3 | True | 0 | ROZPOCET
| VV |  | 3,3+3,3+1,0+1,0 "dl.mb" |  | 8.6 | [13 empty] | VV | 2 | 2 | True | 1 | ROZPOCET
10 | K | 8711-R03.2.7 | D+M IO03.2.7 Potrubí užitkové vody-DN50 PE100RC SDR11 PN10(rozm.63,0*5,8mm);včet.Nerez potr.DN50,2ks Chránička DN100-včet.zem.prací,uložení a zásypu,úprav a obnov všech dotč.povrchů;včet.všech tvarovek,armatur a ostat.materiálů a napojení na stáv.potrubí; | m | 32.35 |  | 0 |  |  |  | základní | 0.033 | 1.0675 | 0 | 0 | 0 | 0 | 4 | K | 2 |  |  |  | ROZPOCET | 0 | 0 | 0 | 0 | 0 | 1 | 0 | 4 | 882455063
| P | Poznámka k položce: _IO 03.2.7 Potrubí užitkové vody Potrubí užitkové vody je vedeno z šachty Šuv 7 do AT stanice, která je umístěna v provozní budově IO 03.1. Jako materiál je navrženo PE 100 DN 50-63x5,8 SDR 11-PN 10, včet. Nerez potrubí DN 50 - 54x2,00mm PN 10, dl. 3,20 m a včet. 2 ks Chránička PE 125 x 11,4 -Dl. 0.90m. Potrubí bude ukončeno točivou přírubou v AT stanici i ve studni užitkové vody a dále bude na potrubí napojeno technologické zařízení. Dále je navrhovaná trasa z armaturní komory do dešťové zdrže na oplachy. V rámci objektu bude vybudována armaturní komora , ve které budou umístěny uzavírací armatury ( viz technologie PS ) pro ovládání obou tras rozvodů užitkové vody. _Uložení potrubí: Uložení kanalizačního potrubí bude provedeno v souladu s technickými požadavky výrobce a platnými ČSN. Potrubí bude po dokončení montáže a po provedení tlakových zkoušek obsypáno štěrkopískem zrnitost 0-8 mm po vrstvách 150 do výšky 300 mm nad vrchol potrubí. Na vrstvu obsypu bude položena orientační barevná fólie z PVC s kovovou vložkou a na vrchol potrubí bude uložen měděný pásek. Pro zásyp mimo komunikaci je navržena vrstva zásypu nesoudržnou vhodnou zeminou maximální zrnitost 45 mm původní zeminy, hutněný ve vrstvách po 200 mm, pod komunikaci je navržen zásyp rýhy štěrkopískem fr. 0-16 mm hutněný ve vrstvách po 200 mm. Podsypy, zásypy budou hutněny dle rázového modulu Mvd 1 - 30 MPa. V zatravněných plochách bude zásyp výkopu ukončen 200 mm pod kótou upraveného nebo stávajícího terénu a po řádném zhutnění zásypu bude provedena závěrečná vrstva pokládkou ornice tloušťky 200 mm a následné osetí travním semenem. Kóta upraveného terénu je zobrazena v podélném profilu. Potrubí, které bude uloženo pod navrhovanými komunikacemi nebo chodníky bude zásyp ukončen na kótě nivelety pláně komunikace nebo chodníku dle podélných a příčných řezů komunikace (IO 03.6). _Tlakové zkoušky: Před zásypem potrubí bude provedena tlaková zkouška dle ČSN 75 5911 v rozsahu 100 % délky potrubí. O průběhu tlakové zkoušky je nutno provést zápis. Do provedení tlakové zkoušky zůstanou spoje potrubí odkryté a před naplněním vodou musí být odbočky, lomy, oblouky a konce úseků zajištěny proti účinkům zkušebního přetlaku. Po ukončení montáže bude provedeno polohopisné a výškopisné zaměření skutečného stavu. Protokol provedené zkoušce vodotěsnosti bude předán investorovi stavby. Zkoušky vodotěsnosti: Po zásypu rýhy a odstranění pažení bude provedena zkouška vodotěsnosti dle ČSN 75 6909 a ČSN EN 1610 v celém rozsahu výstavby kanalizace, včetně šachet. Po provedení zásypu bude provedena tlaková zkouška potrubí dle ČSN v rozsahu 100 % délky potrubí. Po ukončení montáže bude provedeno polohopisné a výškopisné zaměření skutečného stavu. Protokol provedené zkoušce vodotěsnosti bude předán investorovi stavby. _Zkoušky hutnění: V průběhu provádění obsypu a zásypu rýhy po uložení potrubí budou prováděny zkoušky míry hutnění v souladu s ČSN 72 1006. Zkoušky se budou provádět po vzdálenostech cca 5,0 m, a to vždy ve čtyřech úrovních. Kontrola míry hutnění bude prováděna v souladu s ČSN 72 1006. Po provedení jednotlivých konstrukčních vrstev je nutné provézt přejímací zkoušky, včetně požadovaných atestů hutnění konstrukčních vrstev dle příslušných ČSN 73 6121 a ČSN 73 6126. Hodnoty rázového modulu deformace (Mvd) • Rostlá základová spára 15 MPa • Zóna obsypu potrubí 30 cm nad potrubím 20 MPa • Zásypová zóna 30 MPa • Aktivní zóna + zemní pláň místní komunikace 40 MPa O provedení jednotlivých zkoušek budou vyhotoveny samostatné protokoly, které budou předány investorovi stavby. příl. č.: A., B., C.1 až C.4.9, D.1.3.2-a, D.1.3.2-b.1 až D.1.3.2-b.12 | [16 empty] | P | 2
| VV |  | (20,2+8,95)*0,900*(1,3+0,05+0,1) "dl.*š.*(hl.) |  | 38.041 | [13 empty] | VV | 2 | 2 | True | 0 | ROZPOCET
| VV |  | (3,2)*0,900*(1,3+0,05+0,1) "dl.*š.*(hl.)_Nerez potr DN50 |  | 4.176 | [13 empty] | VV | 2 | 2 | True | 0 | ROZPOCET
| VV |  | Mezisoučet |  | 42.217 | [13 empty] | VV | 2 | 3 | True | 0 | ROZPOCET
| VV |  | 20,2+8,95+3,2 "dl.mb" |  | 32.35 | [13 empty] | VV | 2 | 2 | True | 1 | ROZPOCET
11 | K | 8711-R03.2.8 | D+M IO03.2.8 Odlehčení dešťových vod - DN300PP SN10-včet.zemních prací,uložení a zásypu,úprav a obnov všech dotč.povrchů;včet.všech tvarovek,armatur a ostat.materiálů a napojení na stáv.potrubí; | m | 2.6 |  | 0 |  |  |  | základní | 0.033 | 0.0858 | 0 | 0 | 0 | 0 | 4 | K | 2 |  |  |  | ROZPOCET | 0 | 0 | 0 | 0 | 0 | 1 | 0 | 4 | 976482922
| P | Poznámka k položce: _IO 03.2.8 Odlehčení dešťových vod Odlehčení dešťových vod je vedeno z dešťové zdrže do kanalizační šachty Š5 ( IO 03.2.3) Je navrhováno potrubí v materiálovém provedení PP-SN 10 - DN 300 - 335x3,7 (plné žebro v řezu). _Uložení potrubí: Uložení kanalizačního potrubí bude provedeno v souladu s technickými požadavky výrobce a platnými ČSN. Potrubí bude po dokončení montáže a po provedení tlakových zkoušek obsypáno štěrkopískem zrnitost 0-8 mm po vrstvách 150 do výšky 300 mm nad vrchol potrubí. Na vrstvu obsypu bude položena orientační barevná fólie z PVC s kovovou vložkou a na vrchol potrubí bude uložen měděný pásek. Pro zásyp mimo komunikaci je navržena vrstva zásypu nesoudržnou vhodnou zeminou maximální zrnitost 45 mm původní zeminy, hutněný ve vrstvách po 200 mm, pod komunikaci je navržen zásyp rýhy štěrkopískem fr. 0-16 mm hutněný ve vrstvách po 200 mm. Podsypy, zásypy budou hutněny dle rázového modulu Mvd 1 - 30 MPa. V zatravněných plochách bude zásyp výkopu ukončen 200 mm pod kótou upraveného nebo stávajícího terénu a po řádném zhutnění zásypu bude provedena závěrečná vrstva pokládkou ornice tloušťky 200 mm a následné osetí travním semenem. Kóta upraveného terénu je zobrazena v podélném profilu. Potrubí, které bude uloženo pod navrhovanými komunikacemi nebo chodníky bude zásyp ukončen na kótě nivelety pláně komunikace nebo chodníku dle podélných a příčných řezů komunikace (IO 03.6). _Tlakové zkoušky: Před zásypem potrubí bude provedena tlaková zkouška dle ČSN 75 5911 v rozsahu 100 % délky potrubí. O průběhu tlakové zkoušky je nutno provést zápis. Do provedení tlakové zkoušky zůstanou spoje potrubí odkryté a před naplněním vodou musí být odbočky, lomy, oblouky a konce úseků zajištěny proti účinkům zkušebního přetlaku. Po ukončení montáže bude provedeno polohopisné a výškopisné zaměření skutečného stavu. Protokol provedené zkoušce vodotěsnosti bude předán investorovi stavby. Zkoušky vodotěsnosti: Po zásypu rýhy a odstranění pažení bude provedena zkouška vodotěsnosti dle ČSN 75 6909 a ČSN EN 1610 v celém rozsahu výstavby kanalizace, včetně šachet. Po provedení zásypu bude provedena tlaková zkouška potrubí dle ČSN v rozsahu 100 % délky potrubí. Po ukončení montáže bude provedeno polohopisné a výškopisné zaměření skutečného stavu. Protokol provedené zkoušce vodotěsnosti bude předán investorovi stavby. _Zkoušky hutnění: V průběhu provádění obsypu a zásypu rýhy po uložení potrubí budou prováděny zkoušky míry hutnění v souladu s ČSN 72 1006. Zkoušky se budou provádět po vzdálenostech cca 5,0 m, a to vždy ve čtyřech úrovních. Kontrola míry hutnění bude prováděna v souladu s ČSN 72 1006. Po provedení jednotlivých konstrukčních vrstev je nutné provézt přejímací zkoušky, včetně požadovaných atestů hutnění konstrukčních vrstev dle příslušných ČSN 73 6121 a ČSN 73 6126. Hodnoty rázového modulu deformace (Mvd) • Rostlá základová spára 15 MPa • Zóna obsypu potrubí 30 cm nad potrubím 20 MPa • Zásypová zóna 30 MPa • Aktivní zóna + zemní pláň místní komunikace 40 MPa O provedení jednotlivých zkoušek budou vyhotoveny samostatné protokoly, které budou předány investorovi stavby. příl. č.: A., B., C.1 až C.4.9, D.1.3.2-a, D.1.3.2-b.1 až D.1.3.2-b.12 | [16 empty] | P | 2
| VV |  | 2,6*1,120*(2,9+0,1+0,175) "dl.*š.*(hl.) |  | 9.246 | [13 empty] | VV | 2 | 2 | True | 0 | ROZPOCET
| VV |  | Mezisoučet |  | 9.246 | [13 empty] | VV | 2 | 3 | True | 0 | ROZPOCET
| VV |  | 2,6 "dl.mb" |  | 2.6 | [13 empty] | VV | 2 | 2 | True | 1 | ROZPOCET
12 | K | 8944111-R | D+M Vstupní šachta kanalizační, prefabrikovaná, vnitřní průměr 1000 mm DIN 4034.1, z betonu C40/50, tl.stěny 120mm,pr.hloubka (dno potrubí cca 2,7m) nástupnice a žlab šacht. dno opatřeno kameninovou vystélkou s protiskluzovou úpravou; | kus | 8 |  | 0 |  |  |  | základní | 21.292 | 170.336 | 2.0305 | 16.244 | 0 | 0 | 4 | K | 2 |  |  |  | ROZPOCET | 0 | 0 | 0 | 0 | 0 | 1 | 0 | 4 | 731864569
| P |  | Poznámka k položce: _Prefabrikované betonové šachty – vstupní DN 1000 Na trase kanalizace jsou pro možnost revize a čistění navrženy betonové vodotěsné prefabrikované šachty typ Q1 (původně DIN 4034.1) o průměru 1000 mm, s tloušťkou stěny prefabrikátu 120 mm. Celkový navržený počet nových šachet o průměru 1000 mm je 8 ks. Vodotěsnost spojů prefabrikátů šachet je zajištěna elastomerovým těsnícím kroužkem. Šachty budou bez nástupnice a žlabu, šachtové dno bude opatřeno kameninovou vystélkou s protiskluzovou úpravou. Ve skružích šachet jsou osazena ocelová stupadla s PE povlakem dle DIN 19555-A-ST, horní bude kapsové. Šachty budou vyrobeny z betonu pevnostní třídy C 40/50. Šachty budou vždy opatřeny ochranným nátěrem proti působení zemní vlhkosti. Šachty budou uloženy na podkladní betonovou desku tl. 100 mm z betonu C 12/15 umístěné na hutněný štěrkopískový podsyp tl. 100 mm. Kanalizační potrubí je vedeno ve zpevněných plochách a v zatravněné ploše a z toho důvodu budou kanalizační šachty vybaveny litinovými kruhovými poklopy pro provozní zatížení dle DIN 19580 mimo komunikace – třída B=125 kN a v komunikacích třída D = 400 kN. _Prefabrikovaná kanalizační šachta MŠ 6 Měrná šachta MŠ 6 je navržena jako prefabrikovaná, do které bude osazen Parshallův žlab P2. Šachta bude uložena na podkladní betonovou desku tl. 100 mm z betonu C 12/15 umístěná na hutněný štěrkopískový podsyp tl. 100 mm. Do šachty bude osazen měrný žlab P2 s měrnou sondou (provedení polypropylen, úchyt sondy nerez měrnou sondou a řídící jednotkou s čidlem (dodávka technologie). Pro sestup do šachty jsou navržena stupadla s PE povlakem. Měrná šachta bude ukončena v úrovní upraveného terénu a bude ukončena litinovým poklopem s rámem tř. B 125 s odvětráním. Před měrnou šachtou bude vybudován betonový základ 400x400x800 pro uchycení nerezové konstrukce Z/1 pro uchycení elektro skříňky. Betonový základ bude vybudován na štěrkový podsyp tl. 100 mm a bude vybudován z betonu C 12/15. Součástí díla je doložení dokumentu o provedené kalibraci měřidla a čidla na odtoku. příl. č.: A., B., C.1 až C.4.9, D.1.3.2-a, D.1.3.2-b.1 až D.1.3.2-b.12 | [15 empty] | P | 2
13 | K | 8944116-R | D+M Plastová revizní šachta ( pro krátké úseky) materiál PP průměr 600mm; | kus | 4 |  | 0 |  |  |  | základní | 21.292 | 85.168 | 2.0305 | 8.122 | 0 | 0 | 4 | K | 2 |  |  |  | ROZPOCET | 0 | 0 | 0 | 0 | 0 | 1 | 0 | 4 | -317116883
| P |  | Poznámka k položce: _Na trase vnitřní kanalizace budou vybudovány plastové šachty Šachty jsou navrženy jako neprůlezné vnitřní průměr šachty 600 mm. Materiál PP a barva červenohnědá, kruhová tuhost SN 4. Kanalizační šachta bude opatřena dnem s výkyvnými hrdly, korugovanou rourou a litinovým poklopem D 400 s betonovým roznášecím kónusem. Kanalizační šachta bude ukončena na úrovni upraveného terénu. Šachty budou umístěny na hutněný štěrkopískový podsyp tl. 100 mm. Po uložení šachty bude postupně prováděn obsyp šachty společně s potrubím drceným kamenivem frakce 0-8 mm (max. zrnitost 15 mm) hutněný rovnoměrně po obou stranách do výše 300 mm nad vrchol potrubí ve vrstvách po 150 mm. příl. č.: A., B., C.1 až C.4.9, D.1.3.2-a, D.1.3.2-b.1 až D.1.3.2-b.12 | [15 empty] | P | 2
14 | K | 899104111 | Osazení poklopů litinových nebo ocelových včetně rámů hmotnosti nad 150 kg; včet. stabilizace konstrukce vozovky v okolí vyrovnávacích prstenců prolitím rychletuhnoucí maltou | kus | 12 |  | 0 |  |  |  | základní | 1.694 | 20.328 | 0.00702 | 0.08424 | 0 | 0 | 4 | K | 2 |  |  |  | ROZPOCET | 0 | 0 | 0 | 0 | 0 | 1 | 0 | 4 | 1299518591
| P |  | Poznámka k položce: příl. č.: A., B., C.1 až C.4.9, D.1.3.2-a, D.1.3.2-b.1 až D.1.3.2-b.12 | [15 empty] | P | 2
| VV |  | 8+4 |  | 12 | [13 empty] | VV | 2 | 2 | True | 1 | ROZPOCET
15 | M | 552410150 | litinový kruhový poklop DN600, tř. zatížení B125 - D400; | kus | 12 |  | 0 |  |  |  | základní | 0 | 0 | 0.0543 | 0.6516 | 0 | 0 | 8 | M | 2 |  |  |  | ROZPOCET | 0 | 0 | 0 | 0 | 0 | 1 | 0 | 4 | -624647785
| P |  | Poznámka k položce: _Poklopy na šachtách jsou navrženy litinové ( v komunikaci s betonovou výplní), pro zatížení dle umístění tř. B 125 – D 400, v komunikacích bude s vertikální a horizontální tlumící vložkou z PUR - odolnou proti olejům, solím a dalším rozmrazovacím látkám. Mimo zpevněné plochy budou šachty vytaženy 0,1 - 0,3 m nad terén a rámy budou ke kónusu ukotveny. Rám šachtového poklopu a vyrovnávací prstence budou ve zpevněných plochách osazeny na maltu na cementové bázi. příl. č.: A., B., C.1 až C.4.9, D.1.3.2-a, D.1.3.2-b.1 až D.1.3.2-b.12 | [15 empty] | P | 2
16 | K | 286619113-R1 | D+M Osazení Parshallova žlabu P2 do Měrné prefabrikované šachty MŠ6; | kus | 1 |  | 0 |  |  |  | základní | 0 | 0 | 0 | 0 | 0 | 0 | 4 | K | 2 |  |  |  | ROZPOCET | 0 | 0 | 0 | 0 | 0 | 1 | 0 | 4 | 1408306496
| P |  | Poznámka k položce: _Prefabrikovaná kanalizační šachta MŠ 6 Měrná šachta MŠ 6 je navržena jako prefabrikovaná, do které bude osazen Parshallův žlab P2. Šachta bude uložena na podkladní betonovou desku tl. 100 mm z betonu C 12/15 umístěná na hutněný štěrkopískový podsyp tl. 100 mm. Do šachty bude osazen měrný žlab P2 s měrnou sondou (provedení polypropylen, úchyt sondy nerez měrnou sondou a řídící jednotkou s čidlem (dodávka technologie). Pro sestup do šachty jsou navržena stupadla s PE povlakem. Měrná šachta bude ukončena v úrovní upraveného terénu a bude ukončena litinovým poklopem s rámem tř. B 125 s odvětráním. Před měrnou šachtou bude vybudován betonový základ 400x400x800 pro uchycení nerezové konstrukce Z/1 pro uchycení elektro skříňky. Betonový základ bude vybudován na štěrkový podsyp tl. 100 mm a bude vybudován z betonu C 12/15. Součástí díla je doložení dokumentu o provedené kalibraci měřidla a čidla na odtoku. příl. č.: A., B., C.1 až C.4.9, D.1.3.2-a, D.1.3.2-b.1 až D.1.3.2-b.12 | [15 empty] | P | 2
17 | K | 286619113-R2 | D+M Studna užitkové vody Šuv7, hl. dna 3,76m; včet. D+M litin.poklopu B125 s odvětráním; | kus | 1 |  | 0 |  |  |  | základní | 0 | 0 | 0 | 0 | 0 | 0 | 4 | K | 2 |  |  |  | ROZPOCET | 0 | 0 | 0 | 0 | 0 | 1 | 0 | 4 | 920257634
| P |  | Poznámka k položce: _Studna užitkové vody Šuv 7 Studna užitkové vody je navržená jako šachta monolitická, vnitřního průměru 1,0 m, se zakončením na kótě nivelety pro zatravněnou plochu. Šachta bude umístěna v zatravněné ploše i ČOV a ukončena z prefabrikovanou šachetní deskou do které bude osazen poklop pro zatížení B= 125kN s odvětráním. Dno tl. 250 mm a stěny tl. 200 mm jsou navrženy z vodostavebního betonu C 30/37 – XA2 s výztužnou sítí KARI 6/100*6/100 mm. Betonová konstrukce bude provedena na podkladní beton tl. 80 mm se štěrkopískovým podsypem tl. 100 mm. Během betonáže bude do stěny osazena šachtová vložka pro osazení potrubí PP DN 300 - 1 ks . Po výstavbě bude pro potrubí PE 100 DN 200 ( IO 03.2.3 Odtok vyčištěné vody z ČOV) a potrubí PE 100 DN 50 ( IO 03.2.7 Přípojka užitkové vody) do stěny provedena odvrtávka DN 300 a DN 100 a po osazení potrubí bude otvor vodotěsně utěsněn stavební chemii. Pracovní spáry budou těsněny páskem s upevňovací mřížkou. Pro sestup do šachty jsou navržena stupadla s PE povlakem. Šachta bude na úrovni upraveného terénu opatřena litinovým kruhovým poklopem DN 600 s rámem pro provozní zatížení B 125 kN s odvětráním. V šachtě bude osazeno čerpadlo (dodávka technologie). příl. č.: A., B., C.1 až C.4.9, D.1.3.2-a, D.1.3.2-b.1 až D.1.3.2-b.12 | [15 empty] | P | 2
18 | K | 286619113-R3 | D+M Armaturní komora, hl. dna cca 1,35m; včet. D+M litin.poklopu B125 s odvětráním; | kus | 1 |  | 0 |  |  |  | základní | 0 | 0 | 0 | 0 | 0 | 0 | 4 | K | 2 |  |  |  | ROZPOCET | 0 | 0 | 0 | 0 | 0 | 1 | 0 | 4 | -1025871113
| P |  | Poznámka k položce: _Armaturní komora Armaturní komora je navržená jako šachta monolitická, vnitřních rozměrů 1,0x1,0x 1,35m se zakončením šachtovým poklopem tř. zat. B 125 vnitřním rozměr 600x600mm, materiál polyuretan, vodotěsný a uzamykatelný. Dno tl. 200 mm a stěny tl. 200 mm jsou navrženy z vodostavebního betonu C 30/37 - XA2. Konstrukce bude vyztužena sítí Kari 6/100x6/100. Betonová konstrukce bude provedena na podkladní beton tl. 80 mm se štěrkopískovým podsypem tl. 100 mm. Pracovní spáry budou těsněny páskem s upevňovací mřížkou. Pro sestup do šachty jsou navržena stupadla s PE povlakem. Šachta bude ukončena v úrovni terénu v zatravněné ploše. příl. č.: A., B., C.1 až C.4.9, D.1.3.2-a, D.1.3.2-b.1 až D.1.3.2-b.12 | [15 empty] | P | 2
19 | K | 286619113-R4 | D+M Soutoková komora SkŠ1, hl. dna cca 3,265m; včet. D+M litin.poklopu D400 s rámem a těsněním, uzamykatelný, rozm.600*900mm; | kus | 1 |  | 0 |  |  |  | základní | 0 | 0 | 0 | 0 | 0 | 0 | 4 | K | 2 |  |  |  | ROZPOCET | 0 | 0 | 0 | 0 | 0 | 1 | 0 | 4 | 2093246015
| P |  | Poznámka k položce: _Soutoková šachta je navržená jako šachta monolitická, vnitřních rozměru 1,5x1,5x2,5 m, se zakončením a vyvedením nad terén z prefabrikovaných dílců (prefabrikované prvky shodné s provedením šachet). Dno tl. 350 mm a stěny tl. 250 mm jsou navrženy z vodostavebního betonu. Konstrukce budou vyztuženy vázanou výztuží R 10 505, T 10338, a sítí Kari. Betonová konstrukce bude provedena na podkladní beton tl. 100 mm se štěrkopískovým podsypem tl. 100 mm. Během betonáže budou osazeny do stěn šachtové vložky pro osazení potrubí PP DN 600. Pro odtokové potrubí DN 300 bude otvor odvrtán. Pracovní spáry budou těsněny páskem s upevňovací mřížkou. Pro sestup do šachty jsou navržena stupadla s PE povlakem. Šachta bude ukončena 0,50 m nad úrovní upraveného terénu, opatřena litinovým kruhovým poklopem DN 600 s rámem pro provozní zatížení B 125 kN s odvětráním. _Soutoková komora SkŠ1 Soutoková komora je navrhovaná jako šachta monolitická, vnitřních rozměrů 1,45x1,36x3,55 m, se zakončením stropní deskou a poklopem litinovým tř. zatížení D 400 vnitřní rozměr 600x900mm s ukončením v asfaltové komunikaci. Dno tl. 350 mm a stěny tl. 250 mm jsou navrženy z vodostavebního betonu. Konstrukce budou vyztuženy vázanou výztuží R 10 505 a sítí Kari 10/100x10/100. Betonová konstrukce bude provedena na podkladní beton tl. 80 mm se štěrkopískovým podsypem tl. 100 mm. Během betonáže budou osazeny do stěn šachtové vložky pro osazení potrubí PP DN 300. Odtokové potrubí DN 300 bude osazeno při betonáži, vodotěsnost bude zajištěna použitím bobtnajících pásků. Pracovní spáry budou těsněny páskem s upevňovací mřížkou. Pro sestup do šachty jsou navržena stupadla s PE povlakem. Šachta bude ukončena na úrovní upraveného terénu. příl. č.: A., B., C.1 až C.4.9, D.1.3.2-a, D.1.3.2-b.1 až D.1.3.2-b.12 | [15 empty] | P | 2
20 | K | 380326232-R | D+M Výustní objekt z ČOV; | kus | 1 |  | 0 |  |  |  | základní | 3.863 | 3.863 | 2.5143 | 2.5143 | 0 | 0 | 4 | K | 2 |  |  |  | ROZPOCET | 0 | 0 | 0 | 0 | 0 | 1 | 0 | 4 | -1265434028
| P |  | Poznámka k položce: _Kanalizace vyčištěné odpadní vody bude zaústěna do stávajícího potrubí dešťových vod DN 600. Z důvodu chybějícího řádného provedení výustního objektu je navržena dodatečná následující stavební úprava. Je navrženo provedení železobetonového čela výustního objektu z vyztuženého betonu C 30/37. Pohledová část bude opatřena gabionem z kameniva tl. 250 mm. Z důvodu svažitosti stávajícího terénu je navrženo použití svahových žlabovek šířky 600 mm, které budou uloženy do betonového lože. Kolem žlabovek bude provedeno zpevnění neopracovaným kamenem s vazbou v podélném a příčném směru do hmotnosti 150 kg do betonového lože tl. 300 mm. Svahování bude zajištěno položením neopracovaného kamene s vazbou v podélném a příčném směru do hmotnosti 150 kg. Konstrukce bude rovněž zpevněna v příčném směru provedením betonových prahů šířky 500 a 1000 mm. _Výustní objekt z ČOV Výustní objekty budou vybudovány na IO 03.2.3 Odtok vyčištěné vody z ČOV - DN 300 a IO 03.2.5 Odtok dešťových vod - DN 600. Je navrženo provedení železobetonového čela výustního objektu z vyztuženého betonu C 25/30- XF1,vyztuženo KARI sítí 8/100x8/100. Čelní stěna a dno vyústního objektu jsou navrženy tloušťky 300 mm, boční stěny tloušťky 300 mm. Dno v místě vyústění bude zpevněno kamennou rovnaninou tl. 200 mm do betonového lože tl.150 mm. Břehy budou zpevněny kamennou rovnaninou tl. 200 mm provedeného do betonu tl. 150 mm a na štěrkový podsyp tl.100 mm. Po celé délce zpevnění u paty svahu bude provedena stabilizační patka 750/550mm na podkladní beton C 12/15 tl. 150 mm na štěrkový podsyp tl 100 mm. Opevnění bude provedeno ve sklonu stávajícího svahu a bude plynule navazovat na stávající břehovou linii. Na dno výkopové jámy bude položena separační geotextilie 400g/m2 . příl. č.: A., B., C.1 až C.4.9, D.1.3.2-a, D.1.3.2-b.1 až D.1.3.2-b.12 | [15 empty] | P | 2
| D | 9 | Ostatní konstrukce a práce, bourání |  |  |  | 0 | [5 empty] | 31.5894 |  | 0 |  | 47.952 | 1 | D | 1 |  |  |  | ROZPOCET | [6 empty] | 0
21 | K | 899201211-R | Demontáž stávajících česlí hmotnosti cca 50 kg - Objekt IO 03.2.4 | kus | 2 |  | 0 |  |  |  | základní | 0.66 | 1.32 | 0 | 0 | 0.05 | 0.1 | 4 | K | 2 |  |  |  | ROZPOCET | 0 | 0 | 0 | 0 | 0 | 1 | 0 | 4 | 530930676
| P |  | Poznámka k položce: příl. č.: A., B., C.1 až C.4.9, D.1.3.2-a, D.1.3.2-b.1 až D.1.3.2-b.12 | [15 empty] | P | 2
22 | K | 810441811 | Bourání stávajícího potrubí z betonu DN přes 400 do 600 - Objekt IO 03.2.4 | m | 21 |  | 0 |  |  |  | základní | 0.28 | 5.88 | 0 | 0 | 0.7 | 14.7 | 4 | K | 2 |  |  |  | ROZPOCET | 0 | 0 | 0 | 0 | 0 | 1 | 0 | 4 | -2132897016
| P |  | Poznámka k položce: příl. č.: A., B., C.1 až C.4.9, D.1.3.2-a, D.1.3.2-b.1 až D.1.3.2-b.12 | [15 empty] | P | 2
| VV |  | 2,5+18,5 |  | 21 | [13 empty] | VV | 2 | 2 | True | 1 | ROZPOCET
23 | K | 981513114 | Demolice konstrukcí objektů z betonu železového těžkou mechanizací - Objekt IO 03.2.4 | m3 | 13.756 |  | 0 |  |  |  | základní | 1.773 | 24.3894 | 0 | 0 | 2.41 | 33.152 | 4 | K | 2 |  |  |  | ROZPOCET | 0 | 0 | 0 | 0 | 0 | 1 | 0 | 4 | 196312599
| P |  | Poznámka k položce: příl. č.: A., B., C.1 až C.4.9, D.1.3.2-a, D.1.3.2-b.1 až D.1.3.2-b.12 | [15 empty] | P | 2
| VV |  | 2*(7,2*0,25*1,95) "Podélná stěna |  | 7.02 | [13 empty] | VV | 2 | 2 | True | 0 | ROZPOCET
| VV |  | 2*(1,7*0,25*1,95) "Příčná stěna |  | 1.658 | [13 empty] | VV | 2 | 2 | True | 0 | ROZPOCET
| VV |  | 1*(5,0*0,25*1,95) "Střední stěna |  | 2.438 | [13 empty] | VV | 2 | 2 | True | 0 | ROZPOCET
| VV |  | 2,2*3,0*0,4 "Dno ( odbourání z jedné třetiny) |  | 2.64 | [13 empty] | VV | 2 | 2 | True | 0 | ROZPOCET
| VV |  | Součet |  | 13.756 | [13 empty] | VV | 2 | 4 | True | 1 | ROZPOCET
| D | 997 | Přesun sutě |  |  |  | 0 | [5 empty] | 5.946 |  | 0 |  | 0 | 1 | D | 1 |  |  |  | ROZPOCET | [6 empty] | 0
24 | K | 997006512 | Vodorovné doprava suti s naložením a složením na skládku do 1 km | t | 47.952 |  | 0 |  |  |  | základní | 0.091 | 4.3636 | 0 | 0 | 0 | 0 | 4 | K | 2 |  |  |  | ROZPOCET | 0 | 0 | 0 | 0 | 0 | 1 | 0 | 4 | -810881789
| P |  | Poznámka k položce: příl. č.: A., B., C.1 až C.4.9, D.1.3.2-a, D.1.3.2-b.1 až D.1.3.2-b.12 | [15 empty] | P | 2
25 | K | 997006519 | Příplatek k vodorovnému přemístění suti na skládku ZKD 1 km přes 1 km | t | 431.568 |  | 0 |  |  |  | základní | 0.003 | 1.2947 | 0 | 0 | 0 | 0 | 4 | K | 2 |  |  |  | ROZPOCET | 0 | 0 | 0 | 0 | 0 | 1 | 0 | 4 | -1209874663
| P |  | Poznámka k položce: příl. č.: A., B., C.1 až C.4.9, D.1.3.2-a, D.1.3.2-b.1 až D.1.3.2-b.12 | [15 empty] | P | 2
| VV |  | 47,952*9 'Přepočtené koeficientem množství |  | 431.568 | [13 empty] | VV | 2 | 2 | False | 1 | ROZPOCET
26 | K | 997006551 | Hrubé urovnání suti na skládce bez zhutnění | t | 47.952 |  | 0 |  |  |  | základní | 0.006 | 0.28771 | 0 | 0 | 0 | 0 | 4 | K | 2 |  |  |  | ROZPOCET | 0 | 0 | 0 | 0 | 0 | 1 | 0 | 4 | -1472106749
| P |  | Poznámka k položce: příl. č.: A., B., C.1 až C.4.9, D.1.3.2-a, D.1.3.2-b.1 až D.1.3.2-b.12 | [15 empty] | P | 2
27 | K | 997013801 | Poplatek za uložení na skládce (skládkovné) stavebního odpadu betonového kód odpadu 170 101 | t | 14.7 |  | 0 |  |  |  | základní | 0 | 0 | 0 | 0 | 0 | 0 | 4 | K | 2 |  |  |  | ROZPOCET | 0 | 0 | 0 | 0 | 0 | 1 | 0 | 4 | -1953236226
| P |  | Poznámka k položce: příl. č.: A., B., C.1 až C.4.9, D.1.3.2-a, D.1.3.2-b.1 až D.1.3.2-b.12 | [15 empty] | P | 2
28 | K | 997013802 | Poplatek za uložení na skládce (skládkovné) stavebního odpadu železobetonového kód odpadu 170 101 | t | 33.152 |  | 0 |  |  |  | základní | 0 | 0 | 0 | 0 | 0 | 0 | 4 | K | 2 |  |  |  | ROZPOCET | 0 | 0 | 0 | 0 | 0 | 1 | 0 | 4 | -154734156
| P |  | Poznámka k položce: příl. č.: A., B., C.1 až C.4.9, D.1.3.2-a, D.1.3.2-b.1 až D.1.3.2-b.12 | [15 empty] | P | 2

## IO 03.3 - Přípojka vody p...
[9 empty] | >> skryté sloupce << | [9 empty] | {20d80aeb-99c3-49c7-afb9-c70e0d1793cf}
2
| KRYCÍ LIST SOUPISU PRACÍ | [8 empty] | v --- níže se nacházejí doplnkové a pomocné údaje k sestavám --- v | [8 empty] | False
Stavba:
Splašková kanalizace a ČOV v obci Hnojník
Objekt:
IO 03 - Čistírna odpadních vod
Soupis:
IO 03.3 - Přípojka vody pro ČOV
| KSO: |  | 814 1 |  |  | CC-CZ: | 2
| Místo: |  | Hnojník |  |  | Datum: | 30. 11. 2019
| Zadavatel: |  |  |  |  | IČ: | 00296678
|  | Obec Hnojník |  |  |  | DIČ: | CZ00296678
| Zhotovitel: |  |  |  |  | IČ: | 0
[6 empty] | DIČ: | 0
| Projektant: |  |  |  |  | IČ: | 00577758
|  | Koneko,spol.s r.o.(ÚRS2019/2-KROS4) |  |  |  | DIČ: | CZ00577758
| Zpracovatel: |  |  |  |  | IČ: | 00577758
|  | Koneko,spol.s r.o.(ÚRS2019/2-KROS4) |  |  |  | DIČ: | CZ00577758
Poznámka:
| Cena bez DPH | [5 empty] | 0
|  |  | Základ daně |  |  | Sazba daně | Výše daně
| DPH | základní | 0 |  |  | 21% | 0
|  | snížená | 0 |  |  | 15% | 0
|  | zákl. přenesená | 0 |  |  | 21% | 0
|  | sníž. přenesená | 0 |  |  | 15% | 0
|  | nulová | 0 |  |  | 0% | 0
| Cena s DPH |  |  | v | CZK |  | 0
| Projektant |  |  | Zpracovatel
| Datum a podpis: |  | Razítko | Datum a podpis: |  |  | Razítko
| Objednavatel |  |  | Zhotovitel
| Datum a podpis: |  | Razítko | Datum a podpis: |  |  | Razítko
REKAPITULACE ČLENĚNÍ SOUPISU PRACÍ
Stavba:
Splašková kanalizace a ČOV v obci Hnojník
Objekt:
IO 03 - Čistírna odpadních vod
Soupis:
IO 03.3 - Přípojka vody pro ČOV
Místo: |  |  | Hnojník |  |  | Datum: | 30. 11. 2019
Zadavatel: |  |  | Obec Hnojník |  |  | Projektant: | Koneko,spol.s r.o.(ÚRS2019/2-KROS4)
Zhotovitel: | [5 empty] | Zpracovatel: | Koneko,spol.s r.o.(ÚRS2019/2-KROS4)
Kód dílu - Popis | [6 empty] | Cena celkem [CZK]
Náklady ze soupisu prací | [6 empty] | 0 | [12 empty] | -1
| HSV - Práce a dodávky HSV | [5 empty] | 0
| 8 - Trubní vedení | [5 empty] | 0
SOUPIS PRACÍ
Stavba:
Splašková kanalizace a ČOV v obci Hnojník
Objekt:
IO 03 - Čistírna odpadních vod
Soupis:
IO 03.3 - Přípojka vody pro ČOV
Místo: |  |  | Hnojník |  |  | Datum: | 30. 11. 2019
Zadavatel: |  |  | Obec Hnojník |  |  | Projektant: | Koneko,spol.s r.o.(ÚRS2019/2-KROS4)
Zhotovitel: | [5 empty] | Zpracovatel: | Koneko,spol.s r.o.(ÚRS2019/2-KROS4)
PČ | Typ | Kód | Popis | MJ | Množství | J.cena [CZK] | Cena celkem [CZK] | Cenová soustava |  |  | DPH | J. Nh [h] | Nh celkem [h] | J. hmotnost [t] | Hmotnost celkem [t] | J. suť [t] | Suť Celkem [t]
Náklady soupisu celkem | [6 empty] | 0 | [5 empty] | 10.488 |  | 0 |  | 0 |  | D | -1 | [10 empty] | 0
| D | HSV | Práce a dodávky HSV |  |  |  | 0 | [5 empty] | 10.488 |  | 0 |  | 0 | 1 | D | 0 |  |  |  | ROZPOCET | [6 empty] | 0
| D | 8 | Trubní vedení |  |  |  | 0 | [5 empty] | 10.488 |  | 0 |  | 0 | 1 | D | 1 |  |  |  | ROZPOCET | [6 empty] | 0
1 | K | 871211211-R | D+M IO 03.3 Přípojka vody pro ČOV - PE100RC 50x4,6mm, SDR11 PN10, celk.dl. 43,7m; | m | 43.7 |  | 0 |  |  |  | základní | 0.24 | 10.488 | 0 | 0 | 0 | 0 | 4 | K | 2 |  |  |  | ROZPOCET | 0 | 0 | 0 | 0 | 0 | 1 | 0 | 4 | 302362316
| P | Poznámka k položce: _IO 03.3 Přípojka vody pro ČOV: V rámci stavebního objektu je navržena přípojka vody k ČOV. Jedná se o novostavba a stavbu trvalou a napojovaný objekt bude sloužit k čištění odpadních vod. _Vytyčení stavebního objektu: Dokumentace je zpracována v souřadnicovém systému JTSK a výškovém systému Balt po vyrovnání. Prostorové vytýčení je zřejmé z přílohy č. D.1.3.3 -b.2 Vytýčovací situace. Po ukončení stavebních prací bude provedeno zaměření skutečného stavu. _Celkový popis: Celková délka navržené vodovodní přípojky je 46,70 m. Jako materiál je navrženo vodovodní potrubí PE 100 RC, 50*4,6 mm, PN 10. Napojení přípojky na stávající řad bude provedeno pomocí navrtávacího pásu, šoupátka se zemní soupravou a spojky ISO. Šoupátko bude ovládáno pomocí zemní teleskopické soupravy. Vodovodní přípojka bude uložena v nezámrzné hloubce 1,20m. Spojování potrubí navrhované přípojky bude provedeno svařováním pomocí elektro tvarovek. Potrubí přípojky bude ukončeno v objektu ČOV přechodem PE/PPr. Trasa vodovodní přípojky je vedena částečně v zatravněné ploše a nově navrhované obslužné komunikaci. Je navržen otevřený výkop se svislými stěnami. Vodovodní přípojka pro ČOV bude napojena na stávající vodovodní potrubí, které je uloženo v zatravněné ploše. Bude realizována výkopová jáma velikosti š x d = 1,0 x 1,20 m a dno bude 0,20 m pod dnem stávajícího potrubí. _Uložení potrubí: Uložení vodovodního potrubí bude provedeno v souladu s technickými požadavky výrobce a platnými ČSN. Potrubí PE 100 RC bude uloženo ve výkopu v hloubce minimálně 1,20 m. Lože potrubí bude tvořeno podsypem pod potrubí min. 100 mm s obsypem potrubí v min. tloušťce 0,30 m nad vrchol potrubí štěrkopískem. Potrubí bude dál zasypáno přímo výkopkem v místě uložení v nezpevněných plochách. Výkopek nesmí obsahovat zrna větší než 63 mm a větší ostrohranné zrna. Pod zpevněnými plochami bude výkopek nahrazen směsí štěrku a výkopku (prosáté zeminy) v poměru 50 : 50. Vodovodní přípojka bude vybavena v celé délce integrovaným vodičem, s tím, že u navrtávacího pásu bude vodič propojen pomocí lisovací spojky PL 6 s izolovaným vodičem CY 1.5 mm2, který bude volně vyveden pod poklop zemní soupravy a ukončen ve vodoměrné šachtě. Vodovodní přípojka bude opatřena výstražnou folií bílé barvy, která bude uložena na obsyp potrubí. Směrové a výškové lomy budou zajištěny betonovými bloky. _Tlakové zkoušky: Před zásypem potrubí bude provedena tlaková zkouška dle ČSN 75 5911 v rozsahu 100 % délky potrubí. O průběhu tlakové zkoušky je nutno provést zápis. Do provedení tlakové zkoušky zůstanou spoje potrubí odkryté a před naplněním vodou musí být odbočky, lomy, oblouky a konce úseků zajištěny proti účinkům zkušebního přetlaku. Po ukončení montáže bude provedeno polohopisné a výškopisné zaměření skutečného stavu. Protokol provedené zkoušce vodotěsnosti bude předán investorovi stavby. _Zkoušky hutnění: V průběhu provádění obsypu a zásypu rýhy po uložení potrubí budou prováděny zkoušky míry hutnění v souladu s ČSN 72 1006. Zkoušky se budou provádět po vzdálenostech cca 5,0 m, a to vždy ve čtyřech úrovních. Kontrola míry hutnění bude prováděna v souladu s ČSN 72 1006. Po provedení jednotlivých konstrukčních vrstev je nutné provézt přejímací zkoušky, včetně požadovaných atestů hutnění konstrukčních vrstev dle příslušných ČSN – 73 6121 a ČSN 73 6126. Hodnoty rázového modulu deformace (Mvd) • Rostlá základová spára 15 MPa • Zóna obsypu potrubí 30 cm nad potrubím 20 MPa • Zásypová zóna 30 MPa • Aktivní zóna + zemní pláň komunikace 40 MPa O provedení jednotlivých zkoušek budou vyhotoveny samostatné protokoly, které budou předány investorovi stavby. _Dodávka a Montáž potrubí s podílem tvarovek a armatur a ostatních materiálů nutných pro zřízení, vč. spojů a těsnění, tlakové zkoušky vč.zabezpečení konců potrubí při tlakových zkouškách, dezinfekce potrubí, identifikační vodič + PE páska s nápisem vodovod. příl. č.: A., B., C.1 až C.4.9, D.1.3.3-a, D.1.3.3-b.1 až D.1.3.3-b.5 | [16 empty] | P | 2
| VV |  | 43,7*0,800*(1,2+0,1+0,1) "dl*š*(hl) |  | 48.944 | [13 empty] | VV | 2 | 2 | True | 0 | ROZPOCET
| VV |  | Mezisoučet |  | 48.944 | [13 empty] | VV | 2 | 3 | True | 0 | ROZPOCET
| VV |  | 43,7 "dl. m |  | 43.7 | [13 empty] | VV | 2 | 2 | True | 1 | ROZPOCET

## IO 03.5 - Úprava stávajíc...
[9 empty] | >> skryté sloupce << | [9 empty] | {59e41725-c111-4618-9676-0ed8d62a1638}
2
| KRYCÍ LIST SOUPISU PRACÍ | [8 empty] | v --- níže se nacházejí doplnkové a pomocné údaje k sestavám --- v | [8 empty] | False
Stavba:
Splašková kanalizace a ČOV v obci Hnojník
Objekt:
IO 03 - Čistírna odpadních vod
Soupis:
IO 03.5 - Úprava stávajícího rybníku
| KSO: |  | 814 1 |  |  | CC-CZ: | 2
| Místo: |  | Hnojník |  |  | Datum: | 30. 11. 2019
| Zadavatel: |  |  |  |  | IČ: | 00296678
|  | Obec Hnojník |  |  |  | DIČ: | CZ00296678
| Zhotovitel: |  |  |  |  | IČ: | 0
[6 empty] | DIČ: | 0
| Projektant: |  |  |  |  | IČ: | 00577758
|  | Koneko,spol.s r.o.(ÚRS2019/2-KROS4) |  |  |  | DIČ: | CZ00577758
| Zpracovatel: |  |  |  |  | IČ: | 00577758
|  | Koneko,spol.s r.o.(ÚRS2019/2-KROS4) |  |  |  | DIČ: | CZ00577758
Poznámka:
| Cena bez DPH | [5 empty] | 0
|  |  | Základ daně |  |  | Sazba daně | Výše daně
| DPH | základní | 0 |  |  | 21% | 0
|  | snížená | 0 |  |  | 15% | 0
|  | zákl. přenesená | 0 |  |  | 21% | 0
|  | sníž. přenesená | 0 |  |  | 15% | 0
|  | nulová | 0 |  |  | 0% | 0
| Cena s DPH |  |  | v | CZK |  | 0
| Projektant |  |  | Zpracovatel
| Datum a podpis: |  | Razítko | Datum a podpis: |  |  | Razítko
| Objednavatel |  |  | Zhotovitel
| Datum a podpis: |  | Razítko | Datum a podpis: |  |  | Razítko
REKAPITULACE ČLENĚNÍ SOUPISU PRACÍ
Stavba:
Splašková kanalizace a ČOV v obci Hnojník
Objekt:
IO 03 - Čistírna odpadních vod
Soupis:
IO 03.5 - Úprava stávajícího rybníku
Místo: |  |  | Hnojník |  |  | Datum: | 30. 11. 2019
Zadavatel: |  |  | Obec Hnojník |  |  | Projektant: | Koneko,spol.s r.o.(ÚRS2019/2-KROS4)
Zhotovitel: | [5 empty] | Zpracovatel: | Koneko,spol.s r.o.(ÚRS2019/2-KROS4)
Kód dílu - Popis | [6 empty] | Cena celkem [CZK]
Náklady ze soupisu prací | [6 empty] | 0 | [12 empty] | -1
| HSV - Práce a dodávky HSV | [5 empty] | 0
| 1 - Zemní práce | [5 empty] | 0
| 3 - Svislé a kompletní konstrukce | [5 empty] | 0
| 4 - Vodorovné konstrukce | [5 empty] | 0
| 5 - Komunikace pozemní | [5 empty] | 0
| 8 - Trubní vedení | [5 empty] | 0
| 99 - Přesun hmot | [5 empty] | 0
SOUPIS PRACÍ
Stavba:
Splašková kanalizace a ČOV v obci Hnojník
Objekt:
IO 03 - Čistírna odpadních vod
Soupis:
IO 03.5 - Úprava stávajícího rybníku
Místo: |  |  | Hnojník |  |  | Datum: | 30. 11. 2019
Zadavatel: |  |  | Obec Hnojník |  |  | Projektant: | Koneko,spol.s r.o.(ÚRS2019/2-KROS4)
Zhotovitel: | [5 empty] | Zpracovatel: | Koneko,spol.s r.o.(ÚRS2019/2-KROS4)
PČ | Typ | Kód | Popis | MJ | Množství | J.cena [CZK] | Cena celkem [CZK] | Cenová soustava |  |  | DPH | J. Nh [h] | Nh celkem [h] | J. hmotnost [t] | Hmotnost celkem [t] | J. suť [t] | Suť Celkem [t]
Náklady soupisu celkem | [6 empty] | 0 | [5 empty] | 278.9159 |  | 46.0609 |  | 6.8208 |  | D | -1 | [10 empty] | 0
| D | HSV | Práce a dodávky HSV |  |  |  | 0 | [5 empty] | 278.9159 |  | 46.0609 |  | 6.8208 | 1 | D | 0 |  |  |  | ROZPOCET | [6 empty] | 0
| D | 1 | Zemní práce |  |  |  | 0 | [5 empty] | 114.4028 |  | 0.006752 |  | 6.8208 | 1 | D | 1 |  |  |  | ROZPOCET | [6 empty] | 0
1 | K | 112101101 | Kácení stromů listnatých D kmene do 300 mm ( včetně nařezání na metrové kusy a naskládání do "figury", a přesunu dle požadavku vlastníka) | kus | 6 |  | 0 |  |  |  | základní | 0.49 | 2.94 | 0 | 0 | 0 | 0 | 4 | K | 2 |  |  |  | ROZPOCET | 0 | 0 | 0 | 0 | 0 | 1 | 0 | 4 | -1552075605
| P |  | Poznámka k položce: _Odstranění stromů s odřezáním kmene a s odvětvením listnatých, průměru kmene přes 100 do 300 mm příl. č.: A., B., C.1 až C.4.9, D.1.3.5-a, D.1.3.5-b.1 až D.1.3.5-b.4 | [15 empty] | P | 2
2 | K | 112251221 | Odstranění pařezů rovině nebo na svahu do 1:5 odfrézováním do hloubky 0,5 m | m2 | 0.424 |  | 0 |  |  |  | základní | 1.986 | 0.84206 | 0 | 0 | 0 | 0 | 4 | K | 2 |  |  |  | ROZPOCET | 0 | 0 | 0 | 0 | 0 | 1 | 0 | 4 | -1150983013
| P |  | Poznámka k položce: _Odstranění pařezu odfrézováním nebo odvrtáním hloubky přes 200 do 500 mm v rovině nebo na svahu do 1:5 příl. č.: A., B., C.1 až C.4.9, D.1.3.5-a, D.1.3.5-b.1 až D.1.3.5-b.4 | [15 empty] | P | 2
| VV |  | 6*(3,14*0,15*0,15) "průměr kmene do 300mm |  | 0.424 | [13 empty] | VV | 2 | 2 | True | 1 | ROZPOCET
3 | K | 162301411 | Vodorovné přemístění kmenů stromů listnatých do 5 km D kmene do 300 mm | kus | 6 |  | 0 |  |  |  | základní | 0.623 | 3.738 | 0 | 0 | 0 | 0 | 4 | K | 2 |  |  |  | ROZPOCET | 0 | 0 | 0 | 0 | 0 | 1 | 0 | 4 | -1344861589
| P |  | Poznámka k položce: _Vodorovné přemístění větví, kmenů nebo pařezů s naložením, složením a dopravou do 5000 m kmenů stromů listnatých, průměru přes 100 do 300 mm příl. č.: A., B., C.1 až C.4.9, D.1.3.5-a, D.1.3.5-b.1 až D.1.3.5-b.4 | [15 empty] | P | 2
4 | K | 460030028 | Ostatní práce štěpkování netěžitelného porostu s odvozem | prms | 0.25 |  | 0 |  |  |  | základní | 3.529 | 0.88225 | 0 | 0 | 0 | 0 | 64 | K | 2 |  |  |  | ROZPOCET | 0 | 0 | 0 | 0 | 0 | 1 | 0 | 64 | 1125378675
| P |  | Poznámka k položce: příl. č.: A., B., C.1 až C.4.9, D.1.3.5-a, D.1.3.5-b.1 až D.1.3.5-b.4 | [15 empty] | P | 2
5 | K | 113107424 | Odstranění podkladu z kameniva drceného tl do 400 mm při překopech strojně pl do 15 m2 | m2 | 11.76 |  | 0 |  |  |  | základní | 0.375 | 4.41 | 0 | 0 | 0.58 | 6.8208 | 4 | K | 2 |  |  |  | ROZPOCET | 0 | 0 | 0 | 0 | 0 | 1 | 0 | 4 | -2044584356
| P |  | Poznámka k položce: příl. č.: A., B., C.1 až C.4.9, D.1.3.5-a, D.1.3.5-b.1 až D.1.3.5-b.4 | [15 empty] | P | 2
| VV |  | 4,2*2,8 "dl*š |  | 11.76 | [13 empty] | VV | 2 | 2 | True | 1 | ROZPOCET
6 | K | 131201103 | Hloubení jam nezapažených v hornině tř. 3 objemu do 5000 m3 | m3 | 98 |  | 0 |  |  |  | základní | 0.152 | 14.896 | 0 | 0 | 0 | 0 | 4 | K | 2 |  |  |  | ROZPOCET | 0 | 0 | 0 | 0 | 0 | 1 | 0 | 4 | -1771379498
| P |  | Poznámka k položce: příl. č.: A., B., C.1 až C.4.9, D.1.3.5-a, D.1.3.5-b.1 až D.1.3.5-b.4 | [15 empty] | P | 2
| VV |  | (14,0*3,5*2,0)*1,00 "(dl*š*v)*koef. % z výkopu" |  | 98 | [13 empty] | VV | 2 | 2 | True | 1 | ROZPOCET
7 | K | 131201109 | Příplatek za lepivost u hloubení jam nezapažených v hornině tř. 3 | m3 | 29.4 |  | 0 |  |  |  | základní | 0.04 | 1.176 | 0 | 0 | 0 | 0 | 4 | K | 2 |  |  |  | ROZPOCET | 0 | 0 | 0 | 0 | 0 | 1 | 0 | 4 | -259645596
| P |  | Poznámka k položce: příl. č.: A., B., C.1 až C.4.9, D.1.3.5-a, D.1.3.5-b.1 až D.1.3.5-b.4 | [15 empty] | P | 2
| VV |  | 98,000*0,3 "m3*koef." |  | 29.4 | [13 empty] | VV | 2 | 2 | True | 1 | ROZPOCET
8 | K | 161101102 | Svislé přemístění výkopku z horniny tř. 3 hl výkopu do 4 m | m3 | 98 |  | 0 |  |  |  | základní | 0.519 | 50.862 | 0 | 0 | 0 | 0 | 4 | K | 2 |  |  |  | ROZPOCET | 0 | 0 | 0 | 0 | 0 | 1 | 0 | 4 | -1171386420
| P |  | Poznámka k položce: příl. č.: A., B., C.1 až C.4.9, D.1.3.5-a, D.1.3.5-b.1 až D.1.3.5-b.4 | [15 empty] | P | 2
9 | K | 162201102 | Vodorovné přemístění do 50 m výkopku/sypaniny z horniny tř. 3 | m3 | 98 |  | 0 |  |  |  | základní | 0.074 | 7.252 | 0 | 0 | 0 | 0 | 4 | K | 2 |  |  |  | ROZPOCET | 0 | 0 | 0 | 0 | 0 | 1 | 0 | 4 | -1830987752
| P |  | Poznámka k položce: příl. č.: A., B., C.1 až C.4.9, D.1.3.5-a, D.1.3.5-b.1 až D.1.3.5-b.4 | [15 empty] | P | 2
| VV |  | 98,000-(0,000-0,000) "Svisl.přemísť.-(Zásyp-Zásyp mater.)_Odvoz na mezidep(Pro Zásyp a pro Rozpostření přilehl. pozemků investora) |  | 98 | [13 empty] | VV | 2 | 2 | True | 1 | ROZPOCET
10 | K | 167101102 | Nakládání výkopku z hornin tř. 1 až 4 přes 100 m3 | m3 | 98 |  | 0 |  |  |  | základní | 0.097 | 9.506 | 0 | 0 | 0 | 0 | 4 | K | 2 |  |  |  | ROZPOCET | 0 | 0 | 0 | 0 | 0 | 1 | 0 | 4 | -532283921
| P |  | Poznámka k položce: příl. č.: A., B., C.1 až C.4.9, D.1.3.5-a, D.1.3.5-b.1 až D.1.3.5-b.4 | [15 empty] | P | 2
| VV |  | 98,0 "Přivezení z mezideponie |  | 98 | [13 empty] | VV | 2 | 2 | True | 1 | ROZPOCET
11 | K | 162201102.1 | Vodorovné přemístění do 50 m výkopku/sypaniny z horniny tř. 3 | m3 | 98 |  | 0 |  |  |  | základní | 0.074 | 7.252 | 0 | 0 | 0 | 0 | 4 | K | 2 |  |  |  | ROZPOCET | 0 | 0 | 0 | 0 | 0 | 1 | 0 | 4 | 538911289
| P |  | Poznámka k položce: příl. č.: A., B., C.1 až C.4.9, D.1.3.5-a, D.1.3.5-b.1 až D.1.3.5-b.4 | [15 empty] | P | 2
| VV |  | 98,000-(0,000-0,000) "Svisl.přemísť.-(Zásyp-Zásyp mater.)_Odvoz na mezidep(Pro Zásyp a pro Rozpostření přilehl. pozemků investora) |  | 98 | [13 empty] | VV | 2 | 2 | True | 1 | ROZPOCET
12 | K | 171101112 | Uložení sypaniny z hornin nesoudržných sypkých s vlhkostí l(d) pod 0,9 mimo aktivní zónu se zhutněním - Zásyp z jílovitých zemin z výkopu a Rozpostření zbývající zeminy z výkopu na přilehl. pozemky investora | m3 | 98 |  | 0 |  |  |  | základní | 0.092 | 9.016 | 0 | 0 | 0 | 0 | 4 | K | 2 |  |  |  | ROZPOCET | 0 | 0 | 0 | 0 | 0 | 1 | 0 | 4 | 315645615
| P |  | Poznámka k položce: příl. č.: A., B., C.1 až C.4.9, D.1.3.5-a, D.1.3.5-b.1 až D.1.3.5-b.4 | [15 empty] | P | 2
| VV |  | (14,0*3,5*2,0)*1,00 "(dl*š*v)*koef. % z výkopu" |  | 98 | [13 empty] | VV | 2 | 2 | True | 1 | ROZPOCET
13 | K | 171103213 | Uložení sypanin z horniny tř. 1 až 4 do dna a stěn řeky Stonávky - Těsnící vrstva řeky Stonávky při výkopových pracích ( použity jílovité zeminy z výkopu) | m3 | 7.5 |  | 0 |  |  |  | základní | 0.062 | 0.465 | 0 | 0 | 0 | 0 | 4 | K | 2 |  |  |  | ROZPOCET | 0 | 0 | 0 | 0 | 0 | 1 | 0 | 4 | -1549175315
| P |  | Poznámka k položce: příl. č.: A., B., C.1 až C.4.9, D.1.3.5-a, D.1.3.5-b.1 až D.1.3.5-b.4 | [15 empty] | P | 2
| VV |  | 10,0*1,0*0,75 "dl*š*tl |  | 7.5 | [13 empty] | VV | 2 | 2 | True | 1 | ROZPOCET
14 | K | 181151331 | Plošná úprava terénu přes 500 m2 zemina tř 1 až 4 nerovnosti do 200 mm v rovinně a svahu do 1:5 | m2 | 10.5 |  | 0 |  |  |  | základní | 0.095 | 0.9975 | 0 | 0 | 0 | 0 | 4 | K | 2 |  |  |  | ROZPOCET | 0 | 0 | 0 | 0 | 0 | 1 | 0 | 4 | -2064321594
| P |  | Poznámka k položce: _Vzdušná část hráze bude ohumusována a oseta travním semenem. Zásady provádění osetí dotčených ploch jsou uvedeny v Technické zprávě SO 0212. příl. č.: A., B., C.1 až C.4.9, D.1.3.5-a, D.1.3.5-b.1 až D.1.3.5-b.4 | [15 empty] | P | 2
| VV |  | 3,5*3,0 "dl*š |  | 10.5 | [13 empty] | VV | 2 | 2 | True | 1 | ROZPOCET
15 | K | 184802111 | Chemické odplevelení před založením kultury postřikem na široko v rovině a svahu do 1:5 | m2 | 10.5 |  | 0 |  |  |  | základní | 0.004 | 0.042 | 0 | 0 | 0 | 0 | 4 | K | 2 |  |  |  | ROZPOCET | 0 | 0 | 0 | 0 | 0 | 1 | 0 | 4 | 1213437179
| P |  | Poznámka k položce: _Vzdušná část hráze bude ohumusována a oseta travním semenem. Zásady provádění osetí dotčených ploch jsou uvedeny v Technické zprávě. příl. č.: A., B., C.1 až C.4.9, D.1.3.5-a, D.1.3.5-b.1 až D.1.3.5-b.4 | [15 empty] | P | 2
16 | K | 183405211 | Výsev trávníku hydroosevem na ornici | m2 | 10.5 |  | 0 |  |  |  | základní | 0.012 | 0.126 | 0.00064 | 0.00672 | 0 | 0 | 4 | K | 2 |  |  |  | ROZPOCET | 0 | 0 | 0 | 0 | 0 | 1 | 0 | 4 | 782173490
| P |  | Poznámka k položce: příl. č.: A., B., C.1 až C.4.9, D.1.3.5-a, D.1.3.5-b.1 až D.1.3.5-b.4 | [15 empty] | P | 2
17 | M | 005721000-R | osivo travní směs luční polopozdní až pozdní | kg | 0.032 |  | 0 |  |  |  | základní | 0 | 0 | 0.001 | 3.2e-05 | 0 | 0 | 8 | M | 2 |  |  |  | ROZPOCET | 0 | 0 | 0 | 0 | 0 | 1 | 0 | 4 | 509808815
| P |  | Poznámka k položce: _Svahováné a dotčené plochy při výstavbě budou osety UNI-L-60 travní směs luční polopozdní až pozdní. Travní směs luční polopozdní až pozdní je obohacena o vytrvalejší druhy, velmi vhodná pro sušení, poskytuje až 3 seče v pozdnějších termínech, varianta pro těžší půdy, základní složení. Doporučený výsevek: 30 kg/ha. Název Latinský název % Bojínek luční Phleum pretense 26 Jílek vytrvalý 4n Lolium perenne 15 Kostřava červená Festuca rubra 10 Kostřava luční Festuca pratensis 23 Lipnice luční Poa pratensis 12 Jetel luční 2n Trifolium pratense 10 Jetel plazivý Trifolium repens 04 příl. č.: A., B., C.1 až C.4.9, D.1.3.5-a, D.1.3.5-b.1 až D.1.3.5-b.4 | [15 empty] | P | 2
| VV |  | 10,500*0,003 "m2*koef.hmotnost na kg na 1,0m2* |  | 0.032 | [13 empty] | VV | 2 | 2 | True | 1 | ROZPOCET
| D | 3 | Svislé a kompletní konstrukce |  |  |  | 0 | [5 empty] | 66.0614 |  | 6.1023 |  | 0 | 1 | D | 1 |  |  |  | ROZPOCET | [6 empty] | 0
18 | K | 452311171 | Podkladní desky z betonu prostého tř. C 30/37-XF-3 otevřený výkop | m3 | 3.72 |  | 0 |  |  |  | základní | 1.465 | 5.4498 | 0 | 0 | 0 | 0 | 4 | K | 2 |  |  |  | ROZPOCET | 0 | 0 | 0 | 0 | 0 | 1 | 0 | 4 | -883983150
| P |  | Poznámka k položce: příl. č.: A., B., C.1 až C.4.9, D.1.3.5-a, D.1.3.5-b.1 až D.1.3.5-b.4 | [15 empty] | P | 2
| VV |  | 1,6*1,6*0,1 "dl*š*tl_Požerák |  | 0.256 | [13 empty] | VV | 2 | 2 | True | 0 | ROZPOCET
| VV |  | 1,4*1,4*0,3 "dl*š*tl_Opěrná stěna |  | 0.588 | [13 empty] | VV | 2 | 2 | True | 0 | ROZPOCET
| VV |  | (2*(6,85*0,4)*0,45)+(2,6*0,35*0,45) "(počet*(dl*š)*tl)+(dl*š*tl)_Obetonování dlažeb z lom.kamane Výustního objektu |  | 2.876 | [13 empty] | VV | 2 | 2 | True | 0 | ROZPOCET
| VV |  | Součet |  | 3.72 | [13 empty] | VV | 2 | 4 | True | 1 | ROZPOCET
19 | K | 452351101 | Bednění podkladních desek a bloků otevřený výkop | m2 | 18.025 |  | 0 |  |  |  | základní | 0.821 | 14.7985 | 0.00632 | 0.11392 | 0 | 0 | 4 | K | 2 |  |  |  | ROZPOCET | 0 | 0 | 0 | 0 | 0 | 1 | 0 | 4 | -2133182534
| P |  | Poznámka k položce: příl. č.: A., B., C.1 až C.4.9, D.1.3.5-a, D.1.3.5-b.1 až D.1.3.5-b.4 | [15 empty] | P | 2
| VV |  | 2*(1,6+1,6)*0,1 "2strany*(dl+š)*tl_Požerák |  | 0.64 | [13 empty] | VV | 2 | 2 | True | 0 | ROZPOCET
| VV |  | 2*(1,4+1,4)*0,3 "2strany*(dl+š)*tl_Opěrná stěna |  | 1.68 | [13 empty] | VV | 2 | 2 | True | 0 | ROZPOCET
| VV |  | (2*(2*(6,85+0,4)*0,45))+(2*(2,6+0,35)*0,45) "(2strany*(počet*(dl+š)*tl))+2strany*((dl+)š*tl)_Obetonování dlažeb z lom.kamane Výustního objektu |  | 15.705 | [13 empty] | VV | 2 | 2 | True | 0 | ROZPOCET
| VV |  | Součet |  | 18.025 | [13 empty] | VV | 2 | 4 | True | 1 | ROZPOCET
20 | K | 380326242 | Kompletní konstrukce ČOV, nádrží nebo vodojemů ze ŽB mrazuvzdorného tř. C 30/37-XF3 | m3 | 2.272 |  | 0 |  |  |  | základní | 3.863 | 8.7767 | 2.5143 | 5.7125 | 0 | 0 | 4 | K | 2 |  |  |  | ROZPOCET | 0 | 0 | 0 | 0 | 0 | 1 | 0 | 4 | 1581620423
| P |  | Poznámka k položce: příl. č.: A., B., C.1 až C.4.9, D.1.3.5-a, D.1.3.5-b.1 až D.1.3.5-b.4 | [15 empty] | P | 2
| VV |  | (0,65+1,15+0,65)*0,25*1,7 "(dl)*tl*v_Stěna_Požerák |  | 1.041 | [13 empty] | VV | 2 | 2 | True | 0 | ROZPOCET
| VV |  | 1,4*1,4*0,3 "dl*š*tl_Dno_Požerák |  | 0.588 | [13 empty] | VV | 2 | 2 | True | 0 | ROZPOCET
| VV |  | (0,65+1,15+0,65)*0,25*1,05 "(dl)*tl*v_Stěna_Opěrná stěna |  | 0.643 | [13 empty] | VV | 2 | 2 | True | 0 | ROZPOCET
| VV |  | Součet |  | 2.272 | [13 empty] | VV | 2 | 4 | True | 1 | ROZPOCET
21 | K | 380356231 | Bednění kompletních konstrukcí ČOV, nádrží nebo vodojemů neomítaných ploch rovinných zřízení | m2 | 15.155 |  | 0 |  |  |  | základní | 1.51 | 22.884 | 0.00265 | 0.040161 | 0 | 0 | 4 | K | 2 |  |  |  | ROZPOCET | 0 | 0 | 0 | 0 | 0 | 1 | 0 | 4 | -1498249413
| P |  | Poznámka k položce: příl. č.: A., B., C.1 až C.4.9, D.1.3.5-a, D.1.3.5-b.1 až D.1.3.5-b.4 | [15 empty] | P | 2
| VV |  | 2*(0,65+1,15+0,65)*1,7 "2strany*(dl)*v_Stěna_Požerák |  | 8.33 | [13 empty] | VV | 2 | 2 | True | 0 | ROZPOCET
| VV |  | 2*(1,4+1,4)*0,3 "2strany*(dl+š)*tl_Dno_Požerák |  | 1.68 | [13 empty] | VV | 2 | 2 | True | 0 | ROZPOCET
| VV |  | 2*(0,65+1,15+0,65)*1,05 "2strany*(dl)*v_Stěna_Opěrná stěna |  | 5.145 | [13 empty] | VV | 2 | 2 | True | 0 | ROZPOCET
| VV |  | Součet |  | 15.155 | [13 empty] | VV | 2 | 4 | True | 1 | ROZPOCET
22 | K | 380356232 | Bednění kompletních konstrukcí ČOV, nádrží nebo vodojemů neomítaných ploch rovinných odstranění | m2 | 15.155 |  | 0 |  |  |  | základní | 0.359 | 5.4406 | 0 | 0 | 0 | 0 | 4 | K | 2 |  |  |  | ROZPOCET | 0 | 0 | 0 | 0 | 0 | 1 | 0 | 4 | -1933530865
| P |  | Poznámka k položce: příl. č.: A., B., C.1 až C.4.9, D.1.3.5-a, D.1.3.5-b.1 až D.1.3.5-b.4 | [15 empty] | P | 2
23 | K | 380361006 | Vázaná výztuž kompletních konstrukcí ČOV, nádrží nebo vodojemů z betonářské oceli 10 505 (R), 10 338 (T) | t | 0.191 |  | 0 |  |  |  | základní | 34.987 | 6.6825 | 1.1095 | 0.21192 | 0 | 0 | 4 | K | 2 |  |  |  | ROZPOCET | 0 | 0 | 0 | 0 | 0 | 1 | 0 | 4 | -533319160
| P |  | Poznámka k položce: příl. č.: A., B., C.1 až C.4.9, D.1.3.5-a, D.1.3.5-b.1 až D.1.3.5-b.4 | [15 empty] | P | 2
| VV |  | 0,19144 |  | 0.191 | [13 empty] | VV | 2 | 2 | True | 1 | ROZPOCET
24 | K | 7671-R | D+M Kompozitní rošty - materiál kompozit, únosnost 2,5 kN/m2, protiskluz.úprava, barva šedá, včet.osazov.rámů a vynáš.nosníků ( 2x profil U č.120mm), včet. kotvení vlepením na kotev.délku do betonu pomocí závitových tyčí pr. 12 mm a nerez prvky do betonu; | m2 | 1.845 |  | 0 |  |  |  | základní | 0 | 0 | 0 | 0 | 0 | 0 | 16 | K | 2 |  |  |  | ROZPOCET | 0 | 0 | 0 | 0 | 0 | 1 | 0 | 16 | -172292922
| P |  | Poznámka k položce: příl. č.: A., B., C.1 až C.4.9, D.1.3.5-a, D.1.3.5-b.1 až D.1.3.5-b.4 | [15 empty] | P | 2
| VV |  | 0,75*0,700 "dl*š |  | 0.525 | [13 empty] | VV | 2 | 2 | True | 0 | ROZPOCET
| VV |  | 2,2*0,6 "dl*š |  | 1.32 | [13 empty] | VV | 2 | 2 | True | 0 | ROZPOCET
| VV |  | Součet |  | 1.845 | [13 empty] | VV | 2 | 4 | True | 1 | ROZPOCET
25 | K | 7687-R | D+M Nosné ocel. sloupky zábrany – z důvodu zabránění přístupu na lávku požeráku budou osazeny během betonáže sloupky DN 80/3. Sloupky budou propojeny uzamykatelným řetězem; | m | 0.9 |  | 0 |  |  |  | základní | 0 | 0 | 0 | 0 | 0 | 0 | 16 | K | 2 |  |  |  | ROZPOCET | 0 | 0 | 0 | 0 | 0 | 1 | 0 | 16 | 1624419070
| P |  | Poznámka k položce: _materiál černá ocel, pozink, v.1000mm; sloupky budou zaslepeny a zabetonovány do ŽB kce příl. č.: A., B., C.1 až C.4.9, D.1.3.5-a, D.1.3.5-b.1 až D.1.3.5-b.4 | [15 empty] | P | 2
| VV |  | 1*0,9 "počet*dl |  | 0.9 | [13 empty] | VV | 2 | 2 | True | 1 | ROZPOCET
26 | K | 934956113-R | D+M Hradítka z borových impregnovaných fošen tl 40 mm ( včet.podložka ke šroubu m10+závlačka+trn prům.10mm), s osazením 2xOC U profilu č.50mm ( celk.dl.3400mm) | m2 | 0.773 |  | 0 |  |  |  | základní | 2.625 | 2.0291 | 0.03076 | 0.023777 | 0 | 0 | 4 | K | 2 |  |  |  | ROZPOCET | 0 | 0 | 0 | 0 | 0 | 1 | 0 | 4 | -2135028246
| P |  | Poznámka k položce: _Přepad je tvořen borovými deskami impregnovanými v počtu 5 ks, desky budou vloženy do drážek. _Délka drážek - 1700 mm, profil u. č.50, počet 2 ks příl. č.: A., B., C.1 až C.4.9, D.1.3.5-a, D.1.3.5-b.1 až D.1.3.5-b.4 | [15 empty] | P | 2
| VV |  | 0,750*1,030 "š*v |  | 0.773 | [13 empty] | VV | 2 | 2 | True | 1 | ROZPOCET
| D | 4 | Vodorovné konstrukce |  |  |  | 0 | [5 empty] | 63.1835 |  | 39.8974 |  | 0 | 1 | D | 1 |  |  |  | ROZPOCET | [6 empty] | 0
27 | K | 463211153 | Rovnanina objemu přes 3 m3 z lomového kamene tříděného hmotnosti přes 250 kg s urovnáním líce a vyklínováním spár úlomky kamene - Patka z lomového kamene | m3 | 1.68 |  | 0 |  |  |  | základní | 2.747 | 4.615 | 1.848 | 3.1046 | 0 | 0 | 4 | K | 2 |  |  |  | ROZPOCET | 0 | 0 | 0 | 0 | 0 | 1 | 0 | 4 | -810256672
| P |  | Poznámka k položce: příl. č.: A., B., C.1 až C.4.9, D.1.3.5-a, D.1.3.5-b.1 až D.1.3.5-b.4 | [15 empty] | P | 2
| VV |  | 3,5*0,8*0,6 "dl*š*v |  | 1.68 | [13 empty] | VV | 2 | 2 | True | 1 | ROZPOCET
28 | K | 465513257 | Dlažba svahu z upraveného lomového žulového kamene hmotnosti do 250 kg, tl 250 mm do lože z betonu C 25/30 tl. 200 mm, pl přes 10 m2 | m2 | 28.57 |  | 0 |  |  |  | základní | 2.05 | 58.5685 | 1.2878 | 36.7927 | 0 | 0 | 4 | K | 2 |  |  |  | ROZPOCET | 0 | 0 | 0 | 0 | 0 | 1 | 0 | 4 | 1048253218
| P |  | Poznámka k položce: příl. č.: A., B., C.1 až C.4.9, D.1.3.5-a, D.1.3.5-b.1 až D.1.3.5-b.4 | [15 empty] | P | 2
| VV |  | 13,5 "pl_Požerák do rybníku |  | 13.5 | [13 empty] | VV | 2 | 2 | True | 0 | ROZPOCET
| VV |  | 6,85*2,2 "dl*š_Výustní objekt do řeky |  | 15.07 | [13 empty] | VV | 2 | 2 | True | 0 | ROZPOCET
| VV |  | Součet |  | 28.57 | [13 empty] | VV | 2 | 4 | True | 1 | ROZPOCET
| D | 5 | Komunikace pozemní |  |  |  | 0 | [5 empty] | 0.7644 |  | 0 |  | 0 | 1 | D | 1 |  |  |  | ROZPOCET | [6 empty] | 0
29 | K | 574541111 | Štěrkový kryt s prolitím asfaltovou živicí tl 50 mm | m2 | 11.76 |  | 0 |  |  |  | základní | 0.024 | 0.28224 | 0 | 0 | 0 | 0 | 4 | K | 2 |  |  |  | ROZPOCET | 0 | 0 | 0 | 0 | 0 | 1 | 0 | 4 | -492842646
| P |  | Poznámka k položce: _Štěrkový kryt s rozprostřením kameniva, s prolitím živicí, s posypem drtí a se zhutněním z kameniva hrubého drceného, po zhutnění tl. 50 mm příl. č.: A., B., C.1 až C.4.9, D.1.3.5-a, D.1.3.5-b.1 až D.1.3.5-b.4 | [15 empty] | P | 2
| VV |  | 4,2*2,8 "dl*š |  | 11.76 | [13 empty] | VV | 2 | 2 | True | 1 | ROZPOCET
30 | K | 574391114-R | Penetrační makadam hrubý PMH tl. 300 mm | m2 | 11.76 |  | 0 |  |  |  | základní | 0.041 | 0.48216 | 0 | 0 | 0 | 0 | 4 | K | 2 |  |  |  | ROZPOCET | 0 | 0 | 0 | 0 | 0 | 1 | 0 | 4 | 1798687409
| P |  | Poznámka k položce: _Penetrační makadam PM s rozprostřením kameniva na sucho, se zhutněním hrubý (PMH) z kameniva hrubého drceného, po zhutnění tl. 300 mm příl. č.: A., B., C.1 až C.4.9, D.1.3.5-a, D.1.3.5-b.1 až D.1.3.5-b.4 | [15 empty] | P | 2
| VV |  | 4,2*2,8 "dl*š |  | 11.76 | [13 empty] | VV | 2 | 2 | True | 1 | ROZPOCET
| D | 8 | Trubní vedení |  |  |  | 0 | [5 empty] | 13.6842 |  | 0.05453 |  | 0 | 1 | D | 1 |  |  |  | ROZPOCET | [6 empty] | 0
31 | K | 871228111 | Kladení drenážního potrubí z tvrdého PVC průměru do 150 mm - Odvádění prosakující vody z rybníka; | m | 22 |  | 0 |  |  |  | základní | 0.033 | 0.726 | 0 | 0 | 0 | 0 | 4 | K | 2 |  |  |  | ROZPOCET | 0 | 0 | 0 | 0 | 0 | 1 | 0 | 4 | 1424265861
| P |  | Poznámka k položce: _Hladina vody v rybníce bude během provádění stavebních prací snížena do úrovně základové spáry požeráku. příl. č.: A., B., C.1 až C.4.9, D.1.3.5-a, D.1.3.5-b.1 až D.1.3.5-b.4 | [15 empty] | P | 2
32 | M | 28611225 | trubka drenážní PVC DN 150mm - Odvádění prosakující vody z rybníka | m | 22 |  | 0 |  |  |  | základní | 0 | 0 | 0.00114 | 0.02508 | 0 | 0 | 8 | M | 2 |  |  |  | ROZPOCET | 0 | 0 | 0 | 0 | 0 | 1 | 0 | 4 | 663288317
| P |  | Poznámka k položce: příl. č.: A., B., C.1 až C.4.9, D.1.3.5-a, D.1.3.5-b.1 až D.1.3.5-b.4 | [15 empty] | P | 2
33 | K | 871390410 | Montáž kanalizačního potrubí korugovaného SN 10 z polypropylenu DN 400 | m | 15.5 |  | 0 |  |  |  | základní | 0.578 | 8.959 | 3e-05 | 0.000465 | 0 | 0 | 4 | K | 2 |  |  |  | ROZPOCET | 0 | 0 | 0 | 0 | 0 | 1 | 0 | 4 | -1157938599
| P |  | Poznámka k položce: příl. č.: A., B., C.1 až C.4.9, D.1.3.5-a, D.1.3.5-b.1 až D.1.3.5-b.4 | [15 empty] | P | 2
34 | M | 28614154 | trubka kanalizační PP korugovaná DN 400 mm s hrdlem SN10 | m | 15.5 |  | 0 |  |  |  | základní | 0 | 0 | 0.00187 | 0.028985 | 0 | 0 | 8 | M | 2 |  |  |  | ROZPOCET | 0 | 0 | 0 | 0 | 0 | 1 | 0 | 4 | -2032903440
| P |  | Poznámka k položce: příl. č.: A., B., C.1 až C.4.9, D.1.3.5-a, D.1.3.5-b.1 až D.1.3.5-b.4 | [15 empty] | P | 2
35 | K | 899623181 | Obetonování potrubí nebo zdiva stok betonem prostým tř. C 30/37-XF3 v otevřeném výkopu | m3 | 3.032 |  | 0 |  |  |  | základní | 1.319 | 3.9992 | 0 | 0 | 0 | 0 | 4 | K | 2 |  |  |  | ROZPOCET | 0 | 0 | 0 | 0 | 0 | 1 | 0 | 4 | -1604297048
| P |  | Poznámka k položce: příl. č.: A., B., C.1 až C.4.9, D.1.3.5-a, D.1.3.5-b.1 až D.1.3.5-b.4 | [15 empty] | P | 2
| VV |  | (4,0+5,25)*((3,14*0,3800*0,3800)-(3,14*0,200*0,200)) "(dl.+dl.)*((svisl.pl.)-(svisl.pl.))_Mezi Požerákem rybníku a Výust.objektem do vodoteče |  | 3.032 | [13 empty] | VV | 2 | 2 | True | 1 | ROZPOCET
| D | 99 | Přesun hmot |  |  |  | 0 | [5 empty] | 20.8196 |  | 0 |  | 0 | 1 | D | 1 |  |  |  | ROZPOCET | [6 empty] | 0
36 | K | 998212111 | Přesun hmot | t | 46.061 |  | 0 |  |  |  | základní | 0.452 | 20.8196 | 0 | 0 | 0 | 0 | 4 | K | 2 |  |  |  | ROZPOCET | 0 | 0 | 0 | 0 | 0 | 1 | 0 | 4 | -1999345315
| P |  | Poznámka k položce: příl. č.: A., B., C.1 až C.4.9, D.1.3.5-a, D.1.3.5-b.1 až D.1.3.5-b.4 | [15 empty] | P | 2

## IO 03.6 - Zpevněné plochy...
[9 empty] | >> skryté sloupce << | [9 empty] | {720ccba1-e378-4aab-81a3-bad7070d0c3d}
2
| KRYCÍ LIST SOUPISU PRACÍ | [8 empty] | v --- níže se nacházejí doplnkové a pomocné údaje k sestavám --- v | [8 empty] | False
Stavba:
Splašková kanalizace a ČOV v obci Hnojník
Objekt:
IO 03 - Čistírna odpadních vod
Soupis:
IO 03.6 - Zpevněné plochy a obslužná komunikace
| KSO: |  | 814 1 |  |  | CC-CZ: | 2
| Místo: |  | Hnojník |  |  | Datum: | 30. 11. 2019
| Zadavatel: |  |  |  |  | IČ: | 00296678
|  | Obec Hnojník |  |  |  | DIČ: | CZ00296678
| Zhotovitel: |  |  |  |  | IČ: | 0
[6 empty] | DIČ: | 0
| Projektant: |  |  |  |  | IČ: | 00577758
|  | Koneko,spol.s r.o.(ÚRS2019/2-KROS4) |  |  |  | DIČ: | CZ00577758
| Zpracovatel: |  |  |  |  | IČ: | 00577758
|  | Koneko,spol.s r.o.(ÚRS2019/2-KROS4) |  |  |  | DIČ: | CZ00577758
Poznámka:
| Cena bez DPH | [5 empty] | 0
|  |  | Základ daně |  |  | Sazba daně | Výše daně
| DPH | základní | 0 |  |  | 21% | 0
|  | snížená | 0 |  |  | 15% | 0
|  | zákl. přenesená | 0 |  |  | 21% | 0
|  | sníž. přenesená | 0 |  |  | 15% | 0
|  | nulová | 0 |  |  | 0% | 0
| Cena s DPH |  |  | v | CZK |  | 0
| Projektant |  |  | Zpracovatel
| Datum a podpis: |  | Razítko | Datum a podpis: |  |  | Razítko
| Objednavatel |  |  | Zhotovitel
| Datum a podpis: |  | Razítko | Datum a podpis: |  |  | Razítko
REKAPITULACE ČLENĚNÍ SOUPISU PRACÍ
Stavba:
Splašková kanalizace a ČOV v obci Hnojník
Objekt:
IO 03 - Čistírna odpadních vod
Soupis:
IO 03.6 - Zpevněné plochy a obslužná komunikace
Místo: |  |  | Hnojník |  |  | Datum: | 30. 11. 2019
Zadavatel: |  |  | Obec Hnojník |  |  | Projektant: | Koneko,spol.s r.o.(ÚRS2019/2-KROS4)
Zhotovitel: | [5 empty] | Zpracovatel: | Koneko,spol.s r.o.(ÚRS2019/2-KROS4)
Kód dílu - Popis | [6 empty] | Cena celkem [CZK]
Náklady ze soupisu prací | [6 empty] | 0 | [12 empty] | -1
| HSV - Práce a dodávky HSV | [5 empty] | 0
| 5 - Komunikace | [5 empty] | 0
| 9 - Ostatní konstrukce a práce-bourání | [5 empty] | 0
| 998 - Přesun hmot | [5 empty] | 0
SOUPIS PRACÍ
Stavba:
Splašková kanalizace a ČOV v obci Hnojník
Objekt:
IO 03 - Čistírna odpadních vod
Soupis:
IO 03.6 - Zpevněné plochy a obslužná komunikace
Místo: |  |  | Hnojník |  |  | Datum: | 30. 11. 2019
Zadavatel: |  |  | Obec Hnojník |  |  | Projektant: | Koneko,spol.s r.o.(ÚRS2019/2-KROS4)
Zhotovitel: | [5 empty] | Zpracovatel: | Koneko,spol.s r.o.(ÚRS2019/2-KROS4)
PČ | Typ | Kód | Popis | MJ | Množství | J.cena [CZK] | Cena celkem [CZK] | Cenová soustava |  |  | DPH | J. Nh [h] | Nh celkem [h] | J. hmotnost [t] | Hmotnost celkem [t] | J. suť [t] | Suť Celkem [t]
Náklady soupisu celkem | [6 empty] | 0 | [5 empty] | 155.0839 |  | 47.2762 |  | 5.89 |  | D | -1 | [10 empty] | 0
| D | HSV | Práce a dodávky HSV |  |  |  | 0 | [5 empty] | 155.0839 |  | 47.2762 |  | 5.89 | 1 | D | 0 |  |  |  | ROZPOCET | [6 empty] | 0
| D | 5 | Komunikace |  |  |  | 0 | [5 empty] | 148.1718 |  | 47.2762 |  | 0 | 1 | D | 1 |  |  |  | ROZPOCET | [6 empty] | 0
1 | K | 577144141 | Asfaltový beton vrstva obrusná ACO 11+ (ABS) tř. I tl 50 mm - komunikace | m2 | 294.5 |  | 0 |  |  |  | základní | 0.016 | 4.712 | 0 | 0 | 0 | 0 | 4 | K | 2 |  |  |  | ROZPOCET | 0 | 0 | 0 | 0 | 0 | 1 | 0 | 4 | 465226481
| P |  | Poznámka k položce: příl. č.: A., B., C.1 až C.4.9, D.1.3.6-a, D.1.3.6-b.1 až D.1.3.6-b.5 | [15 empty] | P | 2
| VV |  | 96,0 "Příjezdová komunikace |  | 96 | [13 empty] | VV | 2 | 2 | True | 0 | ROZPOCET
| VV |  | 198,5 "Obslužná komunikace |  | 198.5 | [13 empty] | VV | 2 | 2 | True | 0 | ROZPOCET
| VV |  | Součet |  | 294.5 | [13 empty] | VV | 2 | 4 | True | 1 | ROZPOCET
2 | K | 573231107 | Postřik spojovací z kationaktivní asf. emulze PS-E v množství 0,40 kg/m2 | m2 | 294.5 |  | 0 |  |  |  | základní | 0.002 | 0.589 | 0 | 0 | 0 | 0 | 4 | K | 2 |  |  |  | ROZPOCET | 0 | 0 | 0 | 0 | 0 | 1 | 0 | 4 | 976739966
| P |  | Poznámka k položce: příl. č.: A., B., C.1 až C.4.9, D.1.3.6-a, D.1.3.6-b.1 až D.1.3.6-b.5 | [15 empty] | P | 2
3 | K | 565175123 | Asfaltový beton vrstva podkladní ACP 16+ (obalované kamenivo OKS) tl 120 mm - komunikace | m2 | 294.5 |  | 0 |  |  |  | základní | 0.043 | 12.6635 | 0 | 0 | 0 | 0 | 4 | K | 2 |  |  |  | ROZPOCET | 0 | 0 | 0 | 0 | 0 | 1 | 0 | 4 | 1793837881
| P |  | Poznámka k položce: příl. č.: A., B., C.1 až C.4.9, D.1.3.6-a, D.1.3.6-b.1 až D.1.3.6-b.5 | [15 empty] | P | 2
4 | K | 573191111 | Postřik infiltrační z kationaktivní asf. emulze PI-E v množství 1 kg/m2 | m2 | 294.5 |  | 0 |  |  |  | základní | 0.008 | 2.356 | 0 | 0 | 0 | 0 | 4 | K | 2 |  |  |  | ROZPOCET | 0 | 0 | 0 | 0 | 0 | 1 | 0 | 4 | -976577049
| P |  | Poznámka k položce: příl. č.: A., B., C.1 až C.4.9, D.1.3.6-a, D.1.3.6-b.1 až D.1.3.6-b.5 | [15 empty] | P | 2
5 | K | 564851111 | Podklad ze štěrkodrtě ŠDa fr.0-32mm, tl 150 mm - komunikace | m2 | 294.5 |  | 0 |  |  |  | základní | 0.026 | 7.657 | 0 | 0 | 0 | 0 | 4 | K | 2 |  |  |  | ROZPOCET | 0 | 0 | 0 | 0 | 0 | 1 | 0 | 4 | 232539636
| P |  | Poznámka k položce: příl. č.: A., B., C.1 až C.4.9, D.1.3.6-a, D.1.3.6-b.1 až D.1.3.6-b.5 | [15 empty] | P | 2
6 | K | 564251111 | Podklad nebo podsyp ze štěrkopísku ŠP tl 150 mm - komunikace | m2 | 294.5 |  | 0 |  |  |  | základní | 0.016 | 4.712 | 0 | 0 | 0 | 0 | 4 | K | 2 |  |  |  | ROZPOCET | 0 | 0 | 0 | 0 | 0 | 1 | 0 | 4 | -1043079482
| P |  | Poznámka k položce: příl. č.: A., B., C.1 až C.4.9, D.1.3.6-a, D.1.3.6-b.1 až D.1.3.6-b.5 | [15 empty] | P | 2
7 | K | 919726123 | Geotextilie netkaná pro ochranu, separaci a filtraci měrná hmotnost 400 g/m2 - komunikace | m2 | 338.675 |  | 0 |  |  |  | základní | 0.08 | 27.094 | 0.00069 | 0.23369 | 0 | 0 | 4 | K | 2 |  |  |  | ROZPOCET | 0 | 0 | 0 | 0 | 0 | 1 | 0 | 4 | -1533648221
| P |  | Poznámka k položce: příl. č.: A., B., C.1 až C.4.9, D.1.3.6-a, D.1.3.6-b.1 až D.1.3.6-b.5 | [15 empty] | P | 2
| VV |  | 294,500*1,15 "m2*koef.přesahy |  | 338.675 | [13 empty] | VV | 2 | 2 | True | 1 | ROZPOCET
8 | K | 599141111 | Vyplnění spár mezi silničními dílci jakékoliv tloušťky živičnou zálivkou, vč. vyčištění spár - komunikace | m | 32.05 |  | 0 |  |  |  | základní | 0.046 | 1.4743 | 0.0036 | 0.11538 | 0 | 0 | 4 | K | 2 |  |  |  | ROZPOCET | 0 | 0 | 0 | 0 | 0 | 1 | 0 | 4 | -1948726333
| P |  | Poznámka k položce: příl. č.: A., B., C.1 až C.4.9, D.1.3.6-a, D.1.3.6-b.1 až D.1.3.6-b.5 | [15 empty] | P | 2
| VV |  | 15,75+16,3 "dl. Napojení u stáv. komunikace |  | 32.05 | [13 empty] | VV | 2 | 2 | True | 1 | ROZPOCET
9 | K | 916131213 | Osazení silničního obrubníku betonového stojatého s boční opěrou do lože z betonu prostého; | m | 58 |  | 0 |  |  |  | základní | 0.268 | 15.544 | 0.1554 | 9.0132 | 0 | 0 | 4 | K | 2 |  |  |  | ROZPOCET | 0 | 0 | 0 | 0 | 0 | 1 | 0 | 4 | -95849619
| P |  | Poznámka k položce: _Betonové (kamenné) obruby budou uloženy do betonového lože C20/25nXF3 tl. min. 100 mm s boční opěrou se zaspárováním CM _Tato obruba je zapuštěna na úroveň konečné úpravy vozovky asfaltovým betonem, aby dešťové vody mohly být svedeny na terén. příl. č.: A., B., C.1 až C.4.9, D.1.3.6-a, D.1.3.6-b.1 až D.1.3.6-b.5 | [15 empty] | P | 2
10 | M | 592174650 | obrubník betonový silniční 100x15x25 cm | kus | 58 |  | 0 |  |  |  | základní | 0 | 0 | 0.0821 | 4.7618 | 0 | 0 | 8 | M | 2 |  |  |  | ROZPOCET | 0 | 0 | 0 | 0 | 0 | 1 | 0 | 4 | 816689466
| P |  | Poznámka k položce: příl. č.: A., B., C.1 až C.4.9, D.1.3.6-a, D.1.3.6-b.1 až D.1.3.6-b.5 | [15 empty] | P | 2
11 | K | 916231213 | Osazení chodníkového obrubníku betonového stojatého s boční opěrou do lože z betonu prostého; | m | 81 |  | 0 |  |  |  | základní | 0.216 | 17.496 | 0.1295 | 10.4895 | 0 | 0 | 4 | K | 2 |  |  |  | ROZPOCET | 0 | 0 | 0 | 0 | 0 | 1 | 0 | 4 | -2070940081
| P |  | Poznámka k položce: _Betonové (kamenné) obruby budou uloženy do betonového lože C20/25nXF3 tl. min. 100 mm s boční opěrou se zaspárováním CM příl. č.: A., B., C.1 až C.4.9, D.1.3.6-a, D.1.3.6-b.1 až D.1.3.6-b.5 | [15 empty] | P | 2
12 | M | 592174170 | obrubník betonový chodníkový 100x10x25 cm | kus | 81 |  | 0 |  |  |  | základní | 0 | 0 | 0.0515 | 4.1715 | 0 | 0 | 8 | M | 2 |  |  |  | ROZPOCET | 0 | 0 | 0 | 0 | 0 | 1 | 0 | 4 | 655609968
| P |  | Poznámka k položce: příl. č.: A., B., C.1 až C.4.9, D.1.3.6-a, D.1.3.6-b.1 až D.1.3.6-b.5 | [15 empty] | P | 2
13 | K | 569831111 | Zpevnění krajnic štěrkodrtí ( štěrkem) fr. 0-32 mm, tl 100 mm - zpevnění krajnic | m2 | 17.9 |  | 0 |  |  |  | základní | 0.052 | 0.9308 | 0.18776 | 3.3609 | 0 | 0 | 4 | K | 2 |  |  |  | ROZPOCET | 0 | 0 | 0 | 0 | 0 | 1 | 0 | 4 | -1994744850
| P |  | Poznámka k položce: příl. č.: A., B., C.1 až C.4.9, D.1.3.6-a, D.1.3.6-b.1 až D.1.3.6-b.5 | [15 empty] | P | 2
| VV |  | (8,0+8,8+9,6+9,4)*0,5 "(dl+dl)*š |  | 17.9 | [13 empty] | VV | 2 | 2 | True | 1 | ROZPOCET
14 | K | 175101201 | Obsypání objektů bez prohození sypaniny z hornin tř. 2 až 4 - hutnění po cca 150 mm - zpevnění krajnic | m3 | 5.37 |  | 0 |  |  |  | základní | 2.195 | 11.7872 | 0 | 0 | 0 | 0 | 4 | K | 2 |  |  |  | ROZPOCET | 0 | 0 | 0 | 0 | 0 | 1 | 0 | 4 | 1751200537
| P |  | Poznámka k položce: příl. č.: A., B., C.1 až C.4.9, D.1.3.6-a, D.1.3.6-b.1 až D.1.3.6-b.5 | [15 empty] | P | 2
| VV |  | ((8,0+8,8+9,6+9,4)*0,5*0,3) "((dl+dl)*š*prům.tl) |  | 5.37 | [13 empty] | VV | 2 | 2 | True | 1 | ROZPOCET
15 | K | 596211121 | Kladení zámkové dlažby pro pěší tl 60 mm; včet. D+M do pískového lože tl. 30 mm - zámková dlažba | m2 | 65 |  | 0 |  |  |  | základní | 0.6 | 39 | 0.08425 | 5.4763 | 0 | 0 | 4 | K | 2 |  |  |  | ROZPOCET | 0 | 0 | 0 | 0 | 0 | 1 | 0 | 4 | -1640590000
| P |  | Poznámka k položce: příl. č.: A., B., C.1 až C.4.9, D.1.3.6-a, D.1.3.6-b.1 až D.1.3.6-b.5 | [15 empty] | P | 2
16 | M | 592450380 | betonová dlažba zámková tl. 60 mm šedá - zámková dlažba | m2 | 65 |  | 0 |  |  |  | základní | 0 | 0 | 0.14 | 9.1 | 0 | 0 | 8 | M | 2 |  |  |  | ROZPOCET | 0 | 0 | 0 | 0 | 0 | 1 | 0 | 4 | -63403409
| P |  | Poznámka k položce: příl. č.: A., B., C.1 až C.4.9, D.1.3.6-a, D.1.3.6-b.1 až D.1.3.6-b.5 | [15 empty] | P | 2
17 | K | 564251111.1 | Podklad nebo podsyp ze štěrkopísku ŠP tl 150 mm - zámková dlažba | m2 | 65 |  | 0 |  |  |  | základní | 0.016 | 1.04 | 0 | 0 | 0 | 0 | 4 | K | 2 |  |  |  | ROZPOCET | 0 | 0 | 0 | 0 | 0 | 1 | 0 | 4 | 949054902
| P |  | Poznámka k položce: příl. č.: A., B., C.1 až C.4.9, D.1.3.6-a, D.1.3.6-b.1 až D.1.3.6-b.5 | [15 empty] | P | 2
18 | K | 460650161 | Kladení přídlažby š. 250 mm z dlaždic betonových, včetně zaspárování CM, do lože betonu C16/20 tl.150mm - Betonová přídlažba | m2 | 2 |  | 0 |  |  |  | základní | 0.558 | 1.116 | 0.101 | 0.202 | 0 | 0 | 64 | K | 2 |  |  |  | ROZPOCET | 0 | 0 | 0 | 0 | 0 | 1 | 0 | 64 | 1541019042
| P |  | Poznámka k položce: příl. č.: A., B., C.1 až C.4.9, D.1.3.6-a, D.1.3.6-b.1 až D.1.3.6-b.5 | [15 empty] | P | 2
| VV |  | 4,0*0,5 "dl.*š._kolem Jímky fekál. vod |  | 2 | [13 empty] | VV | 2 | 2 | True | 1 | ROZPOCET
19 | M | 592452100 | přídlažba 50x25x8 cm - Betonová přídlažba; | kus | 16 |  | 0 |  |  |  | základní | 0 | 0 | 0.022 | 0.352 | 0 | 0 | 128 | M | 2 |  |  |  | ROZPOCET | 0 | 0 | 0 | 0 | 0 | 1 | 0 | 128 | 108871520
| P |  | Poznámka k položce: spotřeba: 4 kus/m příl. č.: A., B., C.1 až C.4.9, D.1.3.6-a, D.1.3.6-b.1 až D.1.3.6-b.5 | [15 empty] | P | 2
| VV |  | (4)*(4,0) "(počet kusů na 1,0mb)*(dl.) |  | 16 | [13 empty] | VV | 2 | 2 | True | 1 | ROZPOCET
20 | K | 043134000-R | Zkoušky míry hutnění v průběhu provádění obsypu a zásypu rýhy - v rámci stavby provedeny celkem 3 zkoušky, a to vždy ve třech úrovních (dle hloubky založení); včet.přejímacích zkoušek a požadovaných atestů hutnění konstrukčních vrstev; | m3 | 2 |  | 0 |  |  |  | základní | 0 | 0 | 0 | 0 | 0 | 0 | 4 | K | 2 |  |  |  | ROZPOCET | 0 | 0 | 0 | 0 | 0 | 1 | 0 | 4 | 630368529
| P |  | Poznámka k položce: _V průběhu provádění obsypu a zásypu rýhy po uložení potrubí budou prováděny zkoušky míry hutnění v souladu s ČSN 72 1006. Zkoušky se budou provádět po vzdálenostech cca 5,0 m, a to vždy ve třech úrovních. Kontrola míry hutnění bude prováděna v souladu s ČSN 72 1006. Po provedení jednotlivých konstrukčních vrstev je nutné provézt přejímací zkoušky, včetně požadovaných atestů hutnění konstrukčních vrstev dle příslušných ČSN – 73 6121 - 73 6126. _Edef,2 = 70 MPa na vrstvě ŠD, Edef,2 = 45 MPa na pláni. _Zemní pláň zpevněných ploch musí být z hlediska únosnosti upravena tak, aby před zřizováním konstrukce zpevněných ploch vykazovala min. hodnotu návrhového modulu pružnosti podloží Edef2 = 45 MPa, CBRsat 15 %. Po položení první vrstvy ŠP je požadované Edef,2 = 70 MPa, po položení druhé vrstvy 100 MPa. Pak je možno klást jednotlivé vrstvy komunikace. _O provedení jednotlivých zkoušek budou vyhotoveny samostatné protokoly, které budou předány investorovi stavby. příl. č.: A., B., C.1 až C.4.9, D.1.3.6-a, D.1.3.6-b.1 až D.1.3.6-b.5 | [15 empty] | P | 2
| VV |  | (96,0+198,5)*0,470 "(pl)*prům.tl._komunikace |  | 138.415 | [13 empty] | VV | 2 | 2 | True | 0 | ROZPOCET
| VV |  | (65,0)*0,240 "pl.*prům.tl._dlažba |  | 15.6 | [13 empty] | VV | 2 | 2 | True | 0 | ROZPOCET
| VV |  | Mezisoučet |  | 154.015 | [13 empty] | VV | 2 | 3 | True | 0 | ROZPOCET
| VV |  | 2 "počet zkoušek |  | 2 | [13 empty] | VV | 2 | 2 | True | 1 | ROZPOCET
| D | 9 | Ostatní konstrukce a práce-bourání |  |  |  | 0 | [5 empty] | 3.8285 |  | 0 |  | 5.89 | 1 | D | 1 |  |  |  | ROZPOCET | [6 empty] | 0
21 | K | 938908411 | Čištění komunikace před pokládkou asfaltu s odstraněním bláta, hlinitého nánosu, prachu a ostatních nečistot ( např. kartáči, saponátem, vodou) | m2 | 294.5 |  | 0 |  |  |  | základní | 0.013 | 3.8285 | 0 | 0 | 0.02 | 5.89 | 4 | K | 2 |  |  |  | ROZPOCET | 0 | 0 | 0 | 0 | 0 | 1 | 0 | 4 | 429800727
| P |  | Poznámka k položce: příl. č.: A., B., C.1 až C.4.9, D.1.3.6-a, D.1.3.6-b.1 až D.1.3.6-b.5 | [15 empty] | P | 2
| VV |  | 96,0 "Příjezdová komunikace |  | 96 | [13 empty] | VV | 2 | 2 | True | 0 | ROZPOCET
| VV |  | 198,5 "Obslužná komunikace |  | 198.5 | [13 empty] | VV | 2 | 2 | True | 0 | ROZPOCET
| VV |  | Součet |  | 294.5 | [13 empty] | VV | 2 | 4 | True | 1 | ROZPOCET
| D | 998 | Přesun hmot |  |  |  | 0 | [5 empty] | 3.0837 |  | 0 |  | 0 | 1 | D | 1 |  |  |  | ROZPOCET | [6 empty] | 0
22 | K | 998225111 | Přesun hmot pro pozemní komunikace s krytem z kamene, monolitickým betonovým nebo živičným | t | 46.722 |  | 0 |  |  |  | základní | 0.066 | 3.0837 | 0 | 0 | 0 | 0 | 4 | K | 2 |  |  |  | ROZPOCET | 0 | 0 | 0 | 0 | 0 | 1 | 0 | 4 | -411666231
| P |  | Poznámka k položce: příl. č.: A., B., C.1 až C.4.9, D.1.3.6-a, D.1.3.6-b.1 až D.1.3.6-b.5 | [15 empty] | P | 2

## IO 03.7 - Terénní a sadov...
[9 empty] | >> skryté sloupce << | [9 empty] | {18baf3d4-184d-4762-9831-6e4cb705ed42}
2
| KRYCÍ LIST SOUPISU PRACÍ | [8 empty] | v --- níže se nacházejí doplnkové a pomocné údaje k sestavám --- v | [8 empty] | False
Stavba:
Splašková kanalizace a ČOV v obci Hnojník
Objekt:
IO 03 - Čistírna odpadních vod
Soupis:
IO 03.7 - Terénní a sadové úpravy
| KSO: |  | 814 1 |  |  | CC-CZ: | 2
| Místo: |  | Hnojník |  |  | Datum: | 30. 11. 2019
| Zadavatel: |  |  |  |  | IČ: | 00296678
|  | Obec Hnojník |  |  |  | DIČ: | CZ00296678
| Zhotovitel: |  |  |  |  | IČ: | 0
[6 empty] | DIČ: | 0
| Projektant: |  |  |  |  | IČ: | 00577758
|  | Koneko,spol.s r.o.(ÚRS2019/2-KROS4) |  |  |  | DIČ: | CZ00577758
| Zpracovatel: |  |  |  |  | IČ: | 00577758
|  | Koneko,spol.s r.o.(ÚRS2019/2-KROS4) |  |  |  | DIČ: | CZ00577758
Poznámka:
| Cena bez DPH | [5 empty] | 0
|  |  | Základ daně |  |  | Sazba daně | Výše daně
| DPH | základní | 0 |  |  | 21% | 0
|  | snížená | 0 |  |  | 15% | 0
|  | zákl. přenesená | 0 |  |  | 21% | 0
|  | sníž. přenesená | 0 |  |  | 15% | 0
|  | nulová | 0 |  |  | 0% | 0
| Cena s DPH |  |  | v | CZK |  | 0
| Projektant |  |  | Zpracovatel
| Datum a podpis: |  | Razítko | Datum a podpis: |  |  | Razítko
| Objednavatel |  |  | Zhotovitel
| Datum a podpis: |  | Razítko | Datum a podpis: |  |  | Razítko
REKAPITULACE ČLENĚNÍ SOUPISU PRACÍ
Stavba:
Splašková kanalizace a ČOV v obci Hnojník
Objekt:
IO 03 - Čistírna odpadních vod
Soupis:
IO 03.7 - Terénní a sadové úpravy
Místo: |  |  | Hnojník |  |  | Datum: | 30. 11. 2019
Zadavatel: |  |  | Obec Hnojník |  |  | Projektant: | Koneko,spol.s r.o.(ÚRS2019/2-KROS4)
Zhotovitel: | [5 empty] | Zpracovatel: | Koneko,spol.s r.o.(ÚRS2019/2-KROS4)
Kód dílu - Popis | [6 empty] | Cena celkem [CZK]
Náklady ze soupisu prací | [6 empty] | 0 | [12 empty] | -1
| HSV - Práce a dodávky HSV | [5 empty] | 0
| 1 - Zemní práce | [5 empty] | 0
SOUPIS PRACÍ
Stavba:
Splašková kanalizace a ČOV v obci Hnojník
Objekt:
IO 03 - Čistírna odpadních vod
Soupis:
IO 03.7 - Terénní a sadové úpravy
Místo: |  |  | Hnojník |  |  | Datum: | 30. 11. 2019
Zadavatel: |  |  | Obec Hnojník |  |  | Projektant: | Koneko,spol.s r.o.(ÚRS2019/2-KROS4)
Zhotovitel: | [5 empty] | Zpracovatel: | Koneko,spol.s r.o.(ÚRS2019/2-KROS4)
PČ | Typ | Kód | Popis | MJ | Množství | J.cena [CZK] | Cena celkem [CZK] | Cenová soustava |  |  | DPH | J. Nh [h] | Nh celkem [h] | J. hmotnost [t] | Hmotnost celkem [t] | J. suť [t] | Suť Celkem [t]
Náklady soupisu celkem | [6 empty] | 0 | [5 empty] | 310.544 |  | 0.00078 |  | 0 |  | D | -1 | [10 empty] | 0
| D | HSV | Práce a dodávky HSV |  |  |  | 0 | [5 empty] | 310.544 |  | 0.00078 |  | 0 | 1 | D | 0 |  |  |  | ROZPOCET | [6 empty] | 0
| D | 1 | Zemní práce |  |  |  | 0 | [5 empty] | 310.544 |  | 0.00078 |  | 0 | 1 | D | 1 |  |  |  | ROZPOCET | [6 empty] | 0
1 | K | 167101102 | Nakládání výkopku z hornin tř. 1 až 3 přes 100 m3 - Ornice | m3 | 208 |  | 0 |  |  |  | základní | 0.097 | 20.176 | 0 | 0 | 0 | 0 | 4 | K | 2 |  |  |  | ROZPOCET | 0 | 0 | 0 | 0 | 0 | 1 | 0 | 4 | 2034137233
| P |  | Poznámka k položce: příl. č.: A., B., C.1 až C.4.9, D.1.3.7-a, D.1.3.7-b.1 až D.1.3.7-b.3 | [15 empty] | P | 2
| VV |  | 1040*0,2 "pl*tl |  | 208 | [13 empty] | VV | 2 | 2 | True | 1 | ROZPOCET
2 | K | 162201102 | Vodorovné přemístění do 50 m výkopku/sypaniny - Ornice z dočasné skládky zemin | m3 | 208 |  | 0 |  |  |  | základní | 0.074 | 15.392 | 0 | 0 | 0 | 0 | 4 | K | 2 |  |  |  | ROZPOCET | 0 | 0 | 0 | 0 | 0 | 1 | 0 | 4 | -1172081104
| P |  | Poznámka k položce: příl. č.: A., B., C.1 až C.4.9, D.1.3.7-a, D.1.3.7-b.1 až D.1.3.7-b.3 | [15 empty] | P | 2
| VV |  | 1040*0,2 "pl*tl |  | 208 | [13 empty] | VV | 2 | 2 | True | 1 | ROZPOCET
3 | K | 181151331 | Plošná úprava terénu přes 500 m2 zemina tř 1 až 4 nerovnosti do 200 mm v rovinně a svahu do 1:5 | m2 | 1040 |  | 0 |  |  |  | základní | 0.095 | 98.8 | 0 | 0 | 0 | 0 | 4 | K | 2 |  |  |  | ROZPOCET | 0 | 0 | 0 | 0 | 0 | 1 | 0 | 4 | -954638471
| P |  | Poznámka k položce: příl. č.: A., B., C.1 až C.4.9, D.1.3.7-a, D.1.3.7-b.1 až D.1.3.7-b.3 | [15 empty] | P | 2
4 | K | 181301113 | Rozprostření ornice tl vrstvy do 200 mm pl přes 500 m2 v rovině nebo ve svahu do 1:5 | m2 | 1040 |  | 0 |  |  |  | základní | 0.028 | 29.12 | 0 | 0 | 0 | 0 | 4 | K | 2 |  |  |  | ROZPOCET | 0 | 0 | 0 | 0 | 0 | 1 | 0 | 4 | 184781305
| P |  | Poznámka k položce: příl. č.: A., B., C.1 až C.4.9, D.1.3.7-a, D.1.3.7-b.1 až D.1.3.7-b.3 | [15 empty] | P | 2
5 | K | 183403111 | Obdělání půdy nakopáním, uhrabáním na hloubku do 0,1 m v rovině a svahu do 1:5 | m2 | 1040 |  | 0 |  |  |  | základní | 0.052 | 54.08 | 0 | 0 | 0 | 0 | 4 | K | 2 |  |  |  | ROZPOCET | 0 | 0 | 0 | 0 | 0 | 1 | 0 | 4 | 1436269245
| P |  | Poznámka k položce: příl. č.: A., B., C.1 až C.4.9, D.1.3.7-a, D.1.3.7-b.1 až D.1.3.7-b.3 | [15 empty] | P | 2
6 | K | 183403153 | Obdělání půdy hrabáním v rovině a svahu do 1:5 | m2 | 1040 |  | 0 |  |  |  | základní | 0.015 | 15.6 | 0 | 0 | 0 | 0 | 4 | K | 2 |  |  |  | ROZPOCET | 0 | 0 | 0 | 0 | 0 | 1 | 0 | 4 | -1641478266
| P |  | Poznámka k položce: příl. č.: A., B., C.1 až C.4.9, D.1.3.7-a, D.1.3.7-b.1 až D.1.3.7-b.3 | [15 empty] | P | 2
7 | K | 184802111 | Chemické odplevelení před založením kultury nad 20 m2 postřikem na široko v rovině a svahu do 1:5 | m2 | 1040 |  | 0 |  |  |  | základní | 0.004 | 4.16 | 0 | 0 | 0 | 0 | 4 | K | 2 |  |  |  | ROZPOCET | 0 | 0 | 0 | 0 | 0 | 1 | 0 | 4 | 470884961
| P |  | Poznámka k položce: příl. č.: A., B., C.1 až C.4.9, D.1.3.7-a, D.1.3.7-b.1 až D.1.3.7-b.3 | [15 empty] | P | 2
8 | K | 180402111 | Založení parkového trávníku výsevem v rovině a ve svahu do 1:5 | m2 | 1040 |  | 0 |  |  |  | základní | 0.06 | 62.4 | 0 | 0 | 0 | 0 | 4 | K | 2 |  |  |  | ROZPOCET | 0 | 0 | 0 | 0 | 0 | 1 | 0 | 4 | -486225916
| P |  | Poznámka k položce: příl. č.: A., B., C.1 až C.4.9, D.1.3.7-a, D.1.3.7-b.1 až D.1.3.7-b.3 | [15 empty] | P | 2
9 | M | 005724720 | osivo směs travní krajinná - rovinná | kg | 0.78 |  | 0 |  |  |  | základní | 0 | 0 | 0.001 | 0.00078 | 0 | 0 | 8 | M | 2 |  |  |  | ROZPOCET | 0 | 0 | 0 | 0 | 0 | 1 | 0 | 4 | 954843929
| P |  | Poznámka k položce: příl. č.: A., B., C.1 až C.4.9, D.1.3.7-a, D.1.3.7-b.1 až D.1.3.7-b.3 | [15 empty] | P | 2
| VV |  | 1040,000*0,025 "m2*hmot.0,025kg na m2 |  | 26 | [13 empty] | VV | 2 | 2 | True | 1 | ROZPOCET
| VV |  | 26*0,03 'Přepočtené koeficientem množství |  | 0.78 | [13 empty] | VV | 2 | 2 | False | 1 | ROZPOCET
10 | K | 185804312 | Zalití rostlin vodou plocha nad 20 m2 | m3 | 41.6 |  | 0 |  |  |  | základní | 0.26 | 10.816 | 0 | 0 | 0 | 0 | 4 | K | 2 |  |  |  | ROZPOCET | 0 | 0 | 0 | 0 | 0 | 1 | 0 | 4 | 409584324
| P |  | Poznámka k položce: příl. č.: A., B., C.1 až C.4.9, D.1.3.7-a, D.1.3.7-b.1 až D.1.3.7-b.3 | [15 empty] | P | 2
| VV |  | (1040,0)*0,040 "(m2)*počet litrů vody (40litrů) na m3 |  | 41.6 | [13 empty] | VV | 2 | 2 | True | 1 | ROZPOCET
11 | M | 0057244-R | D+M Zajištění odborné péče nového trávníku po dobu jednoho roku; včet. zálivky; odplevelení; hnojení; 1. pokos s odstraněním ( likvidací) travní hmoty | m2 | 1040 |  | 0 |  |  |  | základní | 0 | 0 | 0 | 0 | 0 | 0 | 8 | M | 2 |  |  |  | ROZPOCET | 0 | 0 | 0 | 0 | 0 | 1 | 0 | 4 | 2070600543
| P |  | Poznámka k položce: příl. č.: A., B., C.1 až C.4.9, D.1.3.7-a, D.1.3.7-b.1 až D.1.3.7-b.3 | [15 empty] | P | 2

## IO 03.8 - Oplocení ČOV
[9 empty] | >> skryté sloupce << | [9 empty] | {9413ee22-17f0-4aed-bbbf-7d18f94a5dbc}
2
| KRYCÍ LIST SOUPISU PRACÍ | [8 empty] | v --- níže se nacházejí doplnkové a pomocné údaje k sestavám --- v | [8 empty] | False
Stavba:
Splašková kanalizace a ČOV v obci Hnojník
Objekt:
IO 03 - Čistírna odpadních vod
Soupis:
IO 03.8 - Oplocení ČOV
| KSO: |  | 814 1 |  |  | CC-CZ: | 2
| Místo: |  | Hnojník |  |  | Datum: | 30. 11. 2019
| Zadavatel: |  |  |  |  | IČ: | 00296678
|  | Obec Hnojník |  |  |  | DIČ: | CZ00296678
| Zhotovitel: |  |  |  |  | IČ: | 0
[6 empty] | DIČ: | 0
| Projektant: |  |  |  |  | IČ: | 00577758
|  | Koneko,spol.s r.o.(ÚRS2019/2-KROS4) |  |  |  | DIČ: | CZ00577758
| Zpracovatel: |  |  |  |  | IČ: | 00577758
|  | Koneko,spol.s r.o.(ÚRS2019/2-KROS4) |  |  |  | DIČ: | CZ00577758
Poznámka:
| Cena bez DPH | [5 empty] | 0
|  |  | Základ daně |  |  | Sazba daně | Výše daně
| DPH | základní | 0 |  |  | 21% | 0
|  | snížená | 0 |  |  | 15% | 0
|  | zákl. přenesená | 0 |  |  | 21% | 0
|  | sníž. přenesená | 0 |  |  | 15% | 0
|  | nulová | 0 |  |  | 0% | 0
| Cena s DPH |  |  | v | CZK |  | 0
| Projektant |  |  | Zpracovatel
| Datum a podpis: |  | Razítko | Datum a podpis: |  |  | Razítko
| Objednavatel |  |  | Zhotovitel
| Datum a podpis: |  | Razítko | Datum a podpis: |  |  | Razítko
REKAPITULACE ČLENĚNÍ SOUPISU PRACÍ
Stavba:
Splašková kanalizace a ČOV v obci Hnojník
Objekt:
IO 03 - Čistírna odpadních vod
Soupis:
IO 03.8 - Oplocení ČOV
Místo: |  |  | Hnojník |  |  | Datum: | 30. 11. 2019
Zadavatel: |  |  | Obec Hnojník |  |  | Projektant: | Koneko,spol.s r.o.(ÚRS2019/2-KROS4)
Zhotovitel: | [5 empty] | Zpracovatel: | Koneko,spol.s r.o.(ÚRS2019/2-KROS4)
Kód dílu - Popis | [6 empty] | Cena celkem [CZK]
Náklady ze soupisu prací | [6 empty] | 0 | [12 empty] | -1
| HSV - Práce a dodávky HSV | [5 empty] | 0
| 1 - Zemní práce | [5 empty] | 0
| 2 - Zakládání | [5 empty] | 0
| 3 - Svislé a kompletní konstrukce | [5 empty] | 0
| 9 - Ostatní konstrukce a práce, bourání | [5 empty] | 0
| 998 - Přesun hmot | [5 empty] | 0
SOUPIS PRACÍ
Stavba:
Splašková kanalizace a ČOV v obci Hnojník
Objekt:
IO 03 - Čistírna odpadních vod
Soupis:
IO 03.8 - Oplocení ČOV
Místo: |  |  | Hnojník |  |  | Datum: | 30. 11. 2019
Zadavatel: |  |  | Obec Hnojník |  |  | Projektant: | Koneko,spol.s r.o.(ÚRS2019/2-KROS4)
Zhotovitel: | [5 empty] | Zpracovatel: | Koneko,spol.s r.o.(ÚRS2019/2-KROS4)
PČ | Typ | Kód | Popis | MJ | Množství | J.cena [CZK] | Cena celkem [CZK] | Cenová soustava |  |  | DPH | J. Nh [h] | Nh celkem [h] | J. hmotnost [t] | Hmotnost celkem [t] | J. suť [t] | Suť Celkem [t]
Náklady soupisu celkem | [6 empty] | 0 | [5 empty] | 126.8029 |  | 15.0597 |  | 0 |  | D | -1 | [10 empty] | 0
| D | HSV | Práce a dodávky HSV |  |  |  | 0 | [5 empty] | 126.8029 |  | 15.0597 |  | 0 | 1 | D | 0 |  |  |  | ROZPOCET | [6 empty] | 0
| D | 1 | Zemní práce |  |  |  | 0 | [5 empty] | 3.747 |  | 0 |  | 0 | 1 | D | 1 |  |  |  | ROZPOCET | [6 empty] | 0
1 | K | 131101202 | Hloubení jam zapažených v hornině tř. 2 objemu do 1000 m3 | m3 | 4.509 |  | 0 |  |  |  | základní | 0.466 | 2.1012 | 0 | 0 | 0 | 0 | 4 | K | 2 |  |  |  | ROZPOCET | 0 | 0 | 0 | 0 | 0 | 1 | 0 | 4 | 1634908188
| P |  | Poznámka k položce: příl. č.: A., B., C.1 až C.4.9, D.1.3.8-a, D.1.3.8-b.1 až D.1.3.8-b.2 | [15 empty] | P | 2
| VV |  | 38*(0,3*0,2*0,7) "počet*(dl.*š.*v.)_patky sloupků oplocení" |  | 1.596 | [13 empty] | VV | 2 | 2 | True | 0 | ROZPOCET
| VV |  | 10*(0,4000*0,2) "počet*(svisl.pl.*š.)_patky vzpěr oplocení" |  | 0.8 | [13 empty] | VV | 2 | 2 | True | 0 | ROZPOCET
| VV |  | 5*(0,65*0,65*1,0) "počet*(dl.*š.*v.)_patky vstupu oplocení" |  | 2.113 | [13 empty] | VV | 2 | 2 | True | 0 | ROZPOCET
| VV |  | Mezisoučet |  | 4.509 | [13 empty] | VV | 2 | 3 | True | 0 | ROZPOCET
| VV |  | 4,509*1,00 "m3*koef. % z výkopu" |  | 4.509 | [13 empty] | VV | 2 | 2 | True | 1 | ROZPOCET
2 | K | 161101101 | Svislé přemístění výkopku z horniny tř. 2 hl výkopu do 2,5 m | m3 | 4.509 |  | 0 |  |  |  | základní | 0.345 | 1.5556 | 0 | 0 | 0 | 0 | 4 | K | 2 |  |  |  | ROZPOCET | 0 | 0 | 0 | 0 | 0 | 1 | 0 | 4 | -732686356
| P |  | Poznámka k položce: příl. č.: A., B., C.1 až C.4.9, D.1.3.8-a, D.1.3.8-b.1 až D.1.3.8-b.2 | [15 empty] | P | 2
3 | K | 162701105 | Vodorovné přemístění do 10000 m výkopku z horniny tř. 2 | m3 | 4.509 |  | 0 |  |  |  | základní | 0.011 | 0.049599 | 0 | 0 | 0 | 0 | 4 | K | 2 |  |  |  | ROZPOCET | 0 | 0 | 0 | 0 | 0 | 1 | 0 | 4 | 46626339
| P |  | Poznámka k položce: příl. č.: A., B., C.1 až C.4.9, D.1.3.8-a, D.1.3.8-b.1 až D.1.3.8-b.2 | [15 empty] | P | 2
| VV |  | 4,509 "m3_celkový výkop" |  | 4.509 | [13 empty] | VV | 2 | 2 | True | 1 | ROZPOCET
4 | K | 171201201 | Uložení sypaniny na skládky | m3 | 4.509 |  | 0 |  |  |  | základní | 0.009 | 0.040581 | 0 | 0 | 0 | 0 | 4 | K | 2 |  |  |  | ROZPOCET | 0 | 0 | 0 | 0 | 0 | 1 | 0 | 4 | -129208576
| P |  | Poznámka k položce: příl. č.: A., B., C.1 až C.4.9, D.1.3.8-a, D.1.3.8-b.1 až D.1.3.8-b.2 | [15 empty] | P | 2
5 | K | 171201211 | Poplatek za uložení odpadu ze sypaniny na skládce (skládkovné) | m3 | 4.509 |  | 0 |  |  |  | základní | 0 | 0 | 0 | 0 | 0 | 0 | 4 | K | 2 |  |  |  | ROZPOCET | 0 | 0 | 0 | 0 | 0 | 1 | 0 | 4 | -884360026
| P |  | Poznámka k položce: příl. č.: A., B., C.1 až C.4.9, D.1.3.8-a, D.1.3.8-b.1 až D.1.3.8-b.2 | [15 empty] | P | 2
| D | 2 | Zakládání |  |  |  | 0 | [5 empty] | 2.8362 |  | 10.1738 |  | 0 | 1 | D | 1 |  |  |  | ROZPOCET | [6 empty] | 0
6 | K | 275321311 | Základové patky z betonu tř. C 16/20 | m3 | 4.509 |  | 0 |  |  |  | základní | 0.629 | 2.8362 | 2.2563 | 10.1738 | 0 | 0 | 4 | K | 2 |  |  |  | ROZPOCET | 0 | 0 | 0 | 0 | 0 | 1 | 0 | 4 | -677177482
| P |  | Poznámka k položce: příl. č.: A., B., C.1 až C.4.9, D.1.3.8-a, D.1.3.8-b.1 až D.1.3.8-b.2 | [15 empty] | P | 2
| VV |  | 38*(0,3*0,2*0,7) "počet*(dl.*š.*v.)_patky sloupků oplocení" |  | 1.596 | [13 empty] | VV | 2 | 2 | True | 0 | ROZPOCET
| VV |  | 10*(0,4000*0,2) "počet*(svisl.pl.*š.)_patky vzpěr oplocení" |  | 0.8 | [13 empty] | VV | 2 | 2 | True | 0 | ROZPOCET
| VV |  | 5*(0,65*0,65*1,0) "počet*(dl.*š.*v.)_patky vstupu oplocení" |  | 2.113 | [13 empty] | VV | 2 | 2 | True | 0 | ROZPOCET
| VV |  | Součet |  | 4.509 | [13 empty] | VV | 2 | 4 | True | 1 | ROZPOCET
| D | 3 | Svislé a kompletní konstrukce |  |  |  | 0 | [5 empty] | 107.48 |  | 4.8859 |  | 0 | 1 | D | 1 |  |  |  | ROZPOCET | [6 empty] | 0
7 | K | 338171121 | Osazování sloupků a vzpěr plotových ocelových v 2,6 m se zalitím MC | kus | 48 |  | 0 |  |  |  | základní | 0.36 | 17.28 | 0.00702 | 0.33696 | 0 | 0 | 4 | K | 2 |  |  |  | ROZPOCET | 0 | 0 | 0 | 0 | 0 | 1 | 0 | 4 | -2035968594
| P |  | Poznámka k položce: příl. č.: A., B., C.1 až C.4.9, D.1.3.8-a, D.1.3.8-b.1 až D.1.3.8-b.2 | [15 empty] | P | 2
| VV |  | 38+10 |  | 48 | [13 empty] | VV | 2 | 2 | True | 1 | ROZPOCET
8 | M | 55342256 | sloupek plotový průběžný Pz a komaxitový 2750/38x1,5mm, včetně krytky | kus | 38 |  | 0 |  |  |  | základní | 0 | 0 | 0.0037 | 0.1406 | 0 | 0 | 8 | M | 2 |  |  |  | ROZPOCET | 0 | 0 | 0 | 0 | 0 | 1 | 0 | 4 | 1107300129
| P |  | Poznámka k položce: příl. č.: A., B., C.1 až C.4.9, D.1.3.8-a, D.1.3.8-b.1 až D.1.3.8-b.2 | [15 empty] | P | 2
9 | M | 553422740 | vzpěra plotová 38x1,5 mm včetně krytky s uchem, 2500 mm | kus | 10 |  | 0 |  |  |  | základní | 0 | 0 | 0.0034 | 0.034 | 0 | 0 | 8 | M | 2 |  |  |  | ROZPOCET | 0 | 0 | 0 | 0 | 0 | 1 | 0 | 4 | 1766370814
| P |  | Poznámka k položce: příl. č.: A., B., C.1 až C.4.9, D.1.3.8-a, D.1.3.8-b.1 až D.1.3.8-b.2 | [15 empty] | P | 2
10 | M | 553444-R | nerez objímky na sloupek pr. 48 mm | kus | 38 |  | 0 |  |  |  | základní | 0 | 0 | 0 | 0 | 0 | 0 | 32 | M | 2 |  |  |  | ROZPOCET | 0 | 0 | 0 | 0 | 0 | 1 | 0 | 16 | -919516807
| P |  | Poznámka k položce: příl. č.: A., B., C.1 až C.4.9, D.1.3.8-a, D.1.3.8-b.1 až D.1.3.8-b.2 | [15 empty] | P | 2
11 | M | 553444-R1 | nerez objímky na sloupek pr. 38 mm | kus | 10 |  | 0 |  |  |  | základní | 0 | 0 | 0 | 0 | 0 | 0 | 32 | M | 2 |  |  |  | ROZPOCET | 0 | 0 | 0 | 0 | 0 | 1 | 0 | 16 | 2144161021
| P |  | Poznámka k položce: příl. č.: A., B., C.1 až C.4.9, D.1.3.8-a, D.1.3.8-b.1 až D.1.3.8-b.2 | [15 empty] | P | 2
12 | M | 553443-R | jednostranná bavoleta "ZN+PVC", 48st. pro 3 řady ostnatého drátu + spojka pr. 48 mm | kus | 38 |  | 0 |  |  |  | základní | 0 | 0 | 0 | 0 | 0 | 0 | 32 | M | 2 |  |  |  | ROZPOCET | 0 | 0 | 0 | 0 | 0 | 1 | 0 | 16 | 1446100173
| P |  | Poznámka k položce: příl. č.: A., B., C.1 až C.4.9, D.1.3.8-a, D.1.3.8-b.1 až D.1.3.8-b.2 | [15 empty] | P | 2
13 | K | 348121122 | Osazování ŽB desek plotových na MC 300x50x3000 mm; včet. plotová deska monolitická celk. dl. 19,60m, h = 290mm | kus | 41 |  | 0 |  |  |  | základní | 1 | 41 | 0.00702 | 0.28782 | 0 | 0 | 4 | K | 2 |  |  |  | ROZPOCET | 0 | 0 | 0 | 0 | 0 | 1 | 0 | 4 | 2043864668
| P |  | Poznámka k položce: příl. č.: A., B., C.1 až C.4.9, D.1.3.8-a, D.1.3.8-b.1 až D.1.3.8-b.2 | [15 empty] | P | 2
| VV |  | 38 "kus" |  | 38 | [13 empty] | VV | 2 | 2 | True | 0 | ROZPOCET
| VV |  | 3 "kus monolitických celk. dl. 6,70 m; prům. dl.3,0m 1kusu " |  | 3 | [13 empty] | VV | 2 | 2 | True | 0 | ROZPOCET
| VV |  | Součet |  | 41 | [13 empty] | VV | 2 | 4 | True | 1 | ROZPOCET
14 | M | 592331200 | deska plotová 290x5x29 cm; včet. plotová deska monolitická celk. dl. 19,60m, h = 290mm | kus | 41 |  | 0 |  |  |  | základní | 0 | 0 | 0.096 | 3.936 | 0 | 0 | 8 | M | 2 |  |  |  | ROZPOCET | 0 | 0 | 0 | 0 | 0 | 1 | 0 | 4 | 1903600267
| P |  | Poznámka k položce: příl. č.: A., B., C.1 až C.4.9, D.1.3.8-a, D.1.3.8-b.1 až D.1.3.8-b.2 | [15 empty] | P | 2
| VV |  | 38 "kus" |  | 38 | [13 empty] | VV | 2 | 2 | True | 0 | ROZPOCET
| VV |  | 3 "kus monolitických celk. dl. 6,70 m; prům. dl.3,0m 1kusu " |  | 3 | [13 empty] | VV | 2 | 2 | True | 0 | ROZPOCET
| VV |  | Součet |  | 41 | [13 empty] | VV | 2 | 4 | True | 1 | ROZPOCET
15 | K | 348401130 | Osazení oplocení ze strojového pletiva s napínacími dráty výšky do 2,0 m do 15° sklonu svahu | m | 114 |  | 0 |  |  |  | základní | 0.3 | 34.2 | 0 | 0 | 0 | 0 | 4 | K | 2 |  |  |  | ROZPOCET | 0 | 0 | 0 | 0 | 0 | 1 | 0 | 4 | 1587800937
| P |  | Poznámka k položce: příl. č.: A., B., C.1 až C.4.9, D.1.3.8-a, D.1.3.8-b.1 až D.1.3.8-b.2 | [15 empty] | P | 2
16 | M | 313275020 | 4-hranné pletivo poplast. čtvercová oka 50mm*2,2mm, v. 1500 mm, barva zelená | m | 114 |  | 0 |  |  |  | základní | 0 | 0 | 0.0012 | 0.1368 | 0 | 0 | 8 | M | 2 |  |  |  | ROZPOCET | 0 | 0 | 0 | 0 | 0 | 1 | 0 | 4 | -164786647
| P |  | Poznámka k položce: příl. č.: A., B., C.1 až C.4.9, D.1.3.8-a, D.1.3.8-b.1 až D.1.3.8-b.2 | [15 empty] | P | 2
17 | M | 156191000 | 3* drát poplastovaný kruhový napínací 2,4 mm, barva zelená | m | 342 |  | 0 |  |  |  | základní | 0 | 0 | 4e-05 | 0.01368 | 0 | 0 | 8 | M | 2 |  |  |  | ROZPOCET | 0 | 0 | 0 | 0 | 0 | 1 | 0 | 4 | 1337157181
| P |  | Poznámka k položce: příl. č.: A., B., C.1 až C.4.9, D.1.3.8-a, D.1.3.8-b.1 až D.1.3.8-b.2 | [15 empty] | P | 2
18 | K | 767912120 | Montáž oplocení do 15° sklonu svahu z ostatného drátu výšky přes 2,0 m | m | 375 |  | 0 |  |  |  | základní | 0.04 | 15 | 0 | 0 | 0 | 0 | 16 | K | 2 |  |  |  | ROZPOCET | 0 | 0 | 0 | 0 | 0 | 1 | 0 | 16 | -57804949
| P |  | Poznámka k položce: příl. č.: A., B., C.1 až C.4.9, D.1.3.8-a, D.1.3.8-b.1 až D.1.3.8-b.2 | [15 empty] | P | 2
19 | M | 553422-R | ostnatý drát PVC, barva zelená ve 3 řadách | m | 412.5 |  | 0 |  |  |  | základní | 0 | 0 | 0 | 0 | 0 | 0 | 32 | M | 2 |  |  |  | ROZPOCET | 0 | 0 | 0 | 0 | 0 | 1 | 0 | 16 | 892342975
| P |  | Poznámka k položce: příl. č.: A., B., C.1 až C.4.9, D.1.3.8-a, D.1.3.8-b.1 až D.1.3.8-b.2 | [15 empty] | P | 2
| VV |  | 375*1,1 'Přepočtené koeficientem množství |  | 412.5 | [13 empty] | VV | 2 | 2 | False | 1 | ROZPOCET
20 | M | 5534455-R | D+M Vstupní brána s brankou na ocelové sloupky, uzamykatelné, rozm.4300+1000mm, výška rámu 1800mm; rám s ocel.kruh.výplní (celk.výška sloupků 2950mm, Tr 159*6,5mm-vylití betonem C12/15); materiál: ocel tř.11+ povrchová úprava zelený nátěr; | sada | 1 |  | 0 |  |  |  | základní | 0 | 0 | 0 | 0 | 0 | 0 | 32 | M | 2 |  |  |  | ROZPOCET | 0 | 0 | 0 | 0 | 0 | 1 | 0 | 16 | 454586325
| P |  | Poznámka k položce: _Konstrukce příjezdových bran Pro příjezd do areálu ČOV jsou navržena vjezdová dvoukřídlová brána šířky 4,3 m, pro přístup obsluhy je navržena branka š. 1,0 m. Nosná konstrukce brány a branky je tvořena ocelovými sloupy 159*6,5 mm, délky 1,885 m, které budou kotveny do betonových patek 650*650 mm z betonu C 12/15. Sloupky budou vyplněny betonem C 12/15 a v horní části překryty přivařenými uzavřenými profily 60/45/5, které zamezí vyzvednutí brány v uzamčené poloze. Vlastní konstrukce křídel je tvořena uzavřenými profily 60/45/5 mm a výplní z kruhové oceli Ø 12 mm uspořádanou dle dokumentace po vzdálenostech 60 mm. Brána a branka bude uzamykatelná pomocí závory a visacího zámku, který bude chráněn proti vylomení. V otevřené poloze budou křídla brány jištěna zástrčemi, které se budou zasouvat do trubek zabetonovaných do betonových bloků. Kovové části oplocení budou opatřeny nátěrem pro ocelové konstrukce v barvě zelené. příl. č.: A., B., C.1 až C.4.9, D.1.3.8-a, D.1.3.8-b.1 až D.1.3.8-b.2 | [15 empty] | P | 2
21 | M | 5534455-R1 | D+M Vstupní brána na ocelové sloupky, uzamykatelné, rozm.5500mm, výška rámu 1800mm; rám s ocel.kruh.výplní (celk.výška sloupků 2950mm, Tr 159*6,5mm-vylití betonem C12/15 celkem 2ks); materiál: ocel tř.11+ povrchová úprava zelený nátěr; | sada | 1 |  | 0 |  |  |  | základní | 0 | 0 | 0 | 0 | 0 | 0 | 32 | M | 2 |  |  |  | ROZPOCET | 0 | 0 | 0 | 0 | 0 | 1 | 0 | 16 | 521819129
| P |  | Poznámka k položce: _Konstrukce příjezdových bran Pro příjezd do areálu ČOV je navržena vjezdová dvoukřídlová brána šířky 5,0 m. Nosná konstrukce brány je tvořena ocelovými sloupy 159*6,5 mm, délky 1,885 m, které budou kotveny do betonových patek 650*650 mm z betonu C 12/15. Sloupky budou vyplněny betonem C 12/15 a v horní části překryty přivařenými uzavřenými profily 60/45/5, které zamezí vyzvednutí brány v uzamčené poloze. Vlastní konstrukce křídel je tvořena uzavřenými profily 60/45/5 mm a výplní z kruhové oceli Ø 12 mm uspořádanou dle dokumentace po vzdálenostech 60 mm. Brána a bude uzamykatelná pomocí závory a visacího zámku, který bude chráněn proti vylomení. V otevřené poloze budou křídla brány jištěna zástrčemi, které se budou zasouvat do trubek zabetonovaných do betonových bloků. Kovové části oplocení budou opatřeny nátěrem pro ocelové konstrukce v barvě zelené. příl. č.: A., B., C.1 až C.4.9, D.1.3.8-a, D.1.3.8-b.1 až D.1.3.8-b.2 | [15 empty] | P | 2
| D | 9 | Ostatní konstrukce a práce, bourání |  |  |  | 0 | [5 empty] | 2.9508 |  | 3.6e-05 |  | 0 | 1 | D | 1 |  |  |  | ROZPOCET | [6 empty] | 0
22 | K | 977211111-R | Řezání ŽB kcí hl do 50 mm stěnovou pilou do průměru výztuže 8 mm - řezání plotových desek | m | 1.2 |  | 0 |  |  |  | základní | 2.459 | 2.9508 | 3e-05 | 3.6e-05 | 0 | 0 | 4 | K | 2 |  |  |  | ROZPOCET | 0 | 0 | 0 | 0 | 0 | 1 | 0 | 4 | 15494675
| P |  | Poznámka k položce: příl. č.: A., B., C.1 až C.4.9, D.1.3.8-a, D.1.3.8-b.1 až D.1.3.8-b.2 | [15 empty] | P | 2
| VV |  | 4*0,3 "ks*v.plot.desky" |  | 1.2 | [13 empty] | VV | 2 | 2 | True | 1 | ROZPOCET
| D | 998 | Přesun hmot |  |  |  | 0 | [5 empty] | 9.789 |  | 0 |  | 0 | 1 | D | 1 |  |  |  | ROZPOCET | [6 empty] | 0
23 | K | 998232110 | Přesun hmot pro oplocení v do 3 m | t | 15.06 |  | 0 |  |  |  | základní | 0.65 | 9.789 | 0 | 0 | 0 | 0 | 4 | K | 2 |  |  |  | ROZPOCET | 0 | 0 | 0 | 0 | 0 | 1 | 0 | 4 | -1026319735
| P |  | Poznámka k položce: příl. č.: A., B., C.1 až C.4.9, D.1.3.8-a, D.1.3.8-b.1 až D.1.3.8-b.2 | [15 empty] | P | 2

## IO 04 - Čerpací stanice ČS1
[9 empty] | >> skryté sloupce << | [9 empty] | {f08f8db2-747c-4718-b300-44eb8cd43f69}
2
| KRYCÍ LIST SOUPISU PRACÍ | [8 empty] | v --- níže se nacházejí doplnkové a pomocné údaje k sestavám --- v | [8 empty] | False
Stavba:
Splašková kanalizace a ČOV v obci Hnojník
Objekt:
IO 04 - Čerpací stanice ČS1
| KSO: |  | 814 1 |  |  | CC-CZ: | 2
| Místo: |  | Hnojník |  |  | Datum: | 30. 11. 2019
| Zadavatel: |  |  |  |  | IČ: | 00296678
|  | Obec Hnojník |  |  |  | DIČ: | CZ00296678
| Zhotovitel: |  |  |  |  | IČ: | 0
[6 empty] | DIČ: | 0
| Projektant: |  |  |  |  | IČ: | 00577758
|  | Koneko,spol.s r.o.(ÚRS2019/2-KROS4) |  |  |  | DIČ: | CZ00577758
| Zpracovatel: |  |  |  |  | IČ: | 00577758
|  | Koneko,spol.s r.o.(ÚRS2019/2-KROS4) |  |  |  | DIČ: | CZ00577758
Poznámka:
| Cena bez DPH | [5 empty] | 0
|  |  | Základ daně |  |  | Sazba daně | Výše daně
| DPH | základní | 0 |  |  | 21% | 0
|  | snížená | 0 |  |  | 15% | 0
|  | zákl. přenesená | 0 |  |  | 21% | 0
|  | sníž. přenesená | 0 |  |  | 15% | 0
|  | nulová | 0 |  |  | 0% | 0
| Cena s DPH |  |  | v | CZK |  | 0
| Projektant |  |  | Zpracovatel
| Datum a podpis: |  | Razítko | Datum a podpis: |  |  | Razítko
| Objednavatel |  |  | Zhotovitel
| Datum a podpis: |  | Razítko | Datum a podpis: |  |  | Razítko
REKAPITULACE ČLENĚNÍ SOUPISU PRACÍ
Stavba:
Splašková kanalizace a ČOV v obci Hnojník
Objekt:
IO 04 - Čerpací stanice ČS1
Místo: |  |  | Hnojník |  |  | Datum: | 30. 11. 2019
Zadavatel: |  |  | Obec Hnojník |  |  | Projektant: | Koneko,spol.s r.o.(ÚRS2019/2-KROS4)
Zhotovitel: | [5 empty] | Zpracovatel: | Koneko,spol.s r.o.(ÚRS2019/2-KROS4)
Kód dílu - Popis | [6 empty] | Cena celkem [CZK]
Náklady ze soupisu prací | [6 empty] | 0 | [12 empty] | -1
| HSV - Práce a dodávky HSV | [5 empty] | 0
| 1 - Zemní práce | [5 empty] | 0
| 2 - Zakládání | [5 empty] | 0
| 5 - Komunikace pozemní | [5 empty] | 0
| 8 - Trubní vedení | [5 empty] | 0
SOUPIS PRACÍ
Stavba:
Splašková kanalizace a ČOV v obci Hnojník
Objekt:
IO 04 - Čerpací stanice ČS1
Místo: |  |  | Hnojník |  |  | Datum: | 30. 11. 2019
Zadavatel: |  |  | Obec Hnojník |  |  | Projektant: | Koneko,spol.s r.o.(ÚRS2019/2-KROS4)
Zhotovitel: | [5 empty] | Zpracovatel: | Koneko,spol.s r.o.(ÚRS2019/2-KROS4)
PČ | Typ | Kód | Popis | MJ | Množství | J.cena [CZK] | Cena celkem [CZK] | Cenová soustava |  |  | DPH | J. Nh [h] | Nh celkem [h] | J. hmotnost [t] | Hmotnost celkem [t] | J. suť [t] | Suť Celkem [t]
Náklady soupisu celkem | [6 empty] | 0 | [5 empty] | 2835.8293 |  | 2.6317 |  | 0 |  | D | -1 | [10 empty] | 0
| D | HSV | Práce a dodávky HSV |  |  |  | 0 | [5 empty] | 2835.8293 |  | 2.6317 |  | 0 | 1 | D | 0 |  |  |  | ROZPOCET | [6 empty] | 0
| D | 1 | Zemní práce |  |  |  | 0 | [5 empty] | 2782.4453 |  | 0.54275 |  | 0 | 1 | D | 1 |  |  |  | ROZPOCET | [6 empty] | 0
1 | K | 14320412-R | D+M Startovací a Koncová jáma - včet. zajištění jam, rozepření, vystrojení, zčerpávání vody po dobu výstavby - Bezvýkopová technologie; | m3 | 115.721 |  | 0 |  |  |  | základní | 22.999 | 2661.4673 | 0 | 0 | 0 | 0 | 4 | K | 2 |  |  |  | ROZPOCET | 0 | 0 | 0 | 0 | 0 | 1 | 0 | 4 | 274604075
| P |  | Poznámka k položce: _včet. veškerých zemních prací nutných pro zřízení jam - s odstraněním stáv. povrchů a jejch obnovou dle navrhovaných skladeb povrchů ( např. komunikace, chodníky, volný terén); včet. přemístění a odvozu původních výkopových materiálů na skládku a skládkovného; včet. zřízení nového lože, obsypů a zásypů; _včet. ztížených výkopů ( včet. výkopů ručním nářadím) a zajištění křížení se stávajícími inženýr. sítěmi; _V komunikaci - hnané pažení svislými ocel. pažnicemi a ocelových rámů z ocel. profilů I a U, v prostoru zaústění protlaku pažiny před zahájením ražby upáleny; _ústí šachet po celém obvodu zajištěno vyvedením pažin s přesahem 0,3 m nad úroveň přilehlého terénu; _před pádem osob bude prostor jam chráněn bezpečnostním zábradlím; _vstup do jam zajištěn provizor. ocel. žebříkem; _dna jam - hutněný štěrkopísk. polštář tl.150 mm, čerpací jímka - vloženou studniční skruží prům. 0,6 m nebo perforovanou PVC trubkou obalenou geotextilií, (šachty osazeny na podkladní betonovou desku); _v rámci možností s postupem zásypových prací demontáž výztužných ocelových rámů - postupným odstraňováním části pažení (zespod směrem nahoru); _veškeré trasy a místa kolizí se stávajícími inženýrskými sítěmi budou v předstihu vytýčeny, trasa ověřena kopanými sondami, následně kabely obnaženy a uloženy do plastových chrániček (žlabů) nebo opatřeny bedněním po celou dobu provádění stavebních prací. Kabely budou ve výkopu v celé délce podepřeny. Obnažené kabely budou zapískovány do výše 200 mm (chráničky min. 150 mm), nad obsyp uložena výstražná fólie. příl. č.: A., B., C.1 až C.4.9, D.1.4-a, D.1.4-b.1 až D.1.4-b.6 | [15 empty] | P | 2
| VV |  | 1*((4,5)*(2,5)*(3,26+0,500)) "((dl.)*(š.)*(v.)) |  | 42.3 | [13 empty] | VV | 2 | 2 | True | 0 | ROZPOCET
| VV |  | 1*((3,5)*(1,2)*(3,26+0,500)) "((dl.)*(š.)*(v.))_Náběhová drážka |  | 15.792 | [13 empty] | VV | 2 | 2 | True | 0 | ROZPOCET
| VV |  | 1*((2,0)*(2,0)*(2,20+0,500)) "((dl.)*(š.)*(v.)) |  | 10.8 | [13 empty] | VV | 2 | 2 | True | 0 | ROZPOCET
| VV |  | 1*((4,5)*(2,5)*(1,92+0,500)) "((dl.)*(š.)*(v.)) |  | 27.225 | [13 empty] | VV | 2 | 2 | True | 0 | ROZPOCET
| VV |  | 1*((3,5)*(1,2)*(1,92+0,500)) "((dl.)*(š.)*(v.))_Náběhová drážka |  | 10.164 | [13 empty] | VV | 2 | 2 | True | 0 | ROZPOCET
| VV |  | 1*((2,0)*(2,0)*(1,86+0,500)) "((dl.)*(š.)*(v.)) |  | 9.44 | [13 empty] | VV | 2 | 2 | True | 0 | ROZPOCET
| VV |  | Součet |  | 115.721 | [13 empty] | VV | 2 | 4 | True | 1 | ROZPOCET
2 | K | 141721214 | Řízený zemní protlak délky do 50 m hloubky do 6 m s protlačením potrubí vnějšího průměru vrtu do 180 mm v hornině tř 1 až 4 - Bezvýkopová technologie; | m | 66 |  | 0 |  |  |  | základní | 0.949 | 62.634 | 0.0036 | 0.2376 | 0 | 0 | 4 | K | 2 |  |  |  | ROZPOCET | 0 | 0 | 0 | 0 | 0 | 1 | 0 | 4 | 1059762347
| P |  | Poznámka k položce: _Podchod pod tratí ČD v km 127,061 výtlaku V1 – v místě mezi silničním přejezdem a nádražím v Hnojníku. Křížení je řešené společně s křížením vlečky do SSHR bezvýkopovou technologií v délkách 48 + 20 m. Plastová chránička DN 150 bude zatahovaná ze 2 vstupních jam – vpravo od trati do Č.Těšína. Kanalizační potrubí v chráničce bude na objímkách Disa, konce chráničky jsou uzavřeny pryžovými manžetami. Hloubka chráničky pod kolejemi je cca 2,20 m – při pracích musí být, kromě jiných podzemních sítí, respektované také kabely Telematiky ČD Křížení je navrženo za použití bezvýkopové technologie (řízené horizontální vrtání) zatažení chráničky z PE 100 RC s vnější ochrannou vrstvou, SDR 11, De 160x9,5, následně bude do chráničky zataženo pomocí kluzných PE objímek potrubí PE 100 RC,SDR11, De 90x8,2 mm. Konce chrániček budou opatřeny koncovými pryžovými manžetami. S potrubím bude zataženo nerez lanko pr. 4 mm. Montážní jámy jsou navrženy světlých rozměrů 1,2 x 3,5 m a 1,2 x 3,5. V koncové jámě bude pro účely zatažení PE potrubí do vrtu provedena náběhová drážka. Pažení montážních jam se předpokládá pažícími boxy s čely zajištěnými ocelovými pažnicemi UNION. Dodavatelem stavby bude v dostatečném předstihu ověřena vhodnost zvolené technologie doplňujícím geologickým průzkumem. příl. č.: A., B., C.1 až C.4.9, D.1.4-a, D.1.4-b.1 až D.1.4-b.6 | [15 empty] | P | 2
| VV |  | 46+20 |  | 66 | [13 empty] | VV | 2 | 2 | True | 1 | ROZPOCET
3 | M | 28613419 | zatažení chráničky potrubí kanalizační tlakové PE100RC SDR 11 s vnější ochrannou vrstvou De 160x9,5mm - Bezvýkopová technologie | m | 66 |  | 0 |  |  |  | základní | 0 | 0 | 0.00457 | 0.30162 | 0 | 0 | 8 | M | 2 |  |  |  | ROZPOCET | 0 | 0 | 0 | 0 | 0 | 1 | 0 | 4 | -1507555509
| P |  | Poznámka k položce: příl. č.: A., B., C.1 až C.4.9, D.1.4-a, D.1.4-b.1 až D.1.4-b.6 | [15 empty] | P | 2
4 | M | 28613384 | zatahované potrubí kanalizační tlakové PE100 RC SDR 11, návin se signalizační vrstvou 90 x 8,2 mm - Bezvýkopová technologie | m | 1.663 |  | 0 |  |  |  | základní | 0 | 0 | 0.00212 | 0.0035256 | 0 | 0 | 8 | M | 2 |  |  |  | ROZPOCET | 0 | 0 | 0 | 0 | 0 | 1 | 0 | 4 | 674465097
| P |  | Poznámka k položce: příl. č.: A., B., C.1 až C.4.9, D.1.4-a, D.1.4-b.1 až D.1.4-b.6 | [15 empty] | P | 2
| VV |  | 1*1,663 'Přepočtené koeficientem množství |  | 1.663 | [13 empty] | VV | 2 | 2 | False | 1 | ROZPOCET
5 | K | 87145119-R | Příplatek za zasunutí potrubí do ochranné konstrukce - Bezvýkopová technologie | m | 66 |  | 0 |  |  |  | základní | 0.884 | 58.344 | 0 | 0 | 0 | 0 | 4 | K | 2 |  |  |  | ROZPOCET | 0 | 0 | 0 | 0 | 0 | 1 | 0 | 4 | 1160369809
| P |  | Poznámka k položce: příl. č.: A., B., C.1 až C.4.9, D.1.4-a, D.1.4-b.1 až D.1.4-b.6 | [15 empty] | P | 2
| VV |  | 46+20 |  | 66 | [13 empty] | VV | 2 | 2 | True | 1 | ROZPOCET
6 | K | 141704-R | Uložení a doplňkové konstrukce, včet. vymezovacích kluzných PE objímek a utěsnění konců chráničky - Bezvýkopová technologie; | sada | 1 |  | 0 |  |  |  | základní | 0 | 0 | 0 | 0 | 0 | 0 | 4 | K | 2 |  |  |  | ROZPOCET | 0 | 0 | 0 | 0 | 0 | 1 | 0 | 4 | -1704641021
| P |  | Poznámka k položce: _Zatažení pomocí kluzných PE objímek potrubí PE 100 RC,SDR11, De 90x8,2 mm. Konce chrániček budou opatřeny koncovými pryžovými manžetami. S potrubím bude zataženo nerez lanko pr. 4 mm. příl. č.: A., B., C.1 až C.4.9, D.1.4-a, D.1.4-b.1 až D.1.4-b.6 | [15 empty] | P | 2
| D | 2 | Zakládání |  |  |  | 0 | [5 empty] | 4.03 |  | 0.0585 |  | 0 | 1 | D | 1 |  |  |  | ROZPOCET | [6 empty] | 0
7 | K | 242111126-R | D+M IO 04 Čerpací stanice ČS1; | kus | 1 |  | 0 |  |  |  | základní | 4.03 | 4.03 | 0.0585 | 0.0585 | 0 | 0 | 4 | K | 2 |  |  |  | ROZPOCET | 0 | 0 | 0 | 0 | 0 | 1 | 0 | 4 | -1841645932
| P | Poznámka k položce: _IO 04 Čerpací stanice ČS 1; včet. Obnovy místní komunikace do původního stavu ( dle stávající skladby, v celk. ploše cca 15,0 m2). ČS 1 je navržena na stokové síti obce Hnojník a je určena pro přečerpávání splaškových odpadních vod, které jsou svedeny kanalizační sítí do čerpací stanice. Výtlak V1 DN 80 z čerpací stanice ČS1 bude ukončen zaústěním do stávající gravitační kanalizace – šachta Š41 stoka A. ČS 1 budou osazena dvě čerpadla splaškových vod. Čerpadla čerpají s automatickým střídavým spínáním. Souběžný provoz není možný. Čerpací stanice bude na nátoku vystrojena česlicovým košem s uzávěrem. Armaturní komora je navržena jako suchá jímka vně čerpací jímky. Vstup do jímky ČS a armaturní komory je umožněn přes uzamykatelné litinové poklopy. Rozvaděče ČS jsou umístěny v zděném pilíři, plocha ČS bude vydlážděna zámkovou dlažbou. Stavební objekt ČS1 řeší výstavbu čerpací stanice, která je určena pro přečerpávání odpadních splaškových vod, které jsou svedeny příslušnou kanalizační sítí do čerpací stanice. Vlastní čerpací stanice je řešena jako podzemní jímka vnitřního průměru 2,0 m, H = cca 4,0 m. Jedná se o šachtu (DN 2000) z betonových skruží DN 2000 (výška 2*1,5 m+1*1,0 m). Čerpací stanice bude provedena jako spouštěná studna, první skruž bude opatřena břitem. Suchá armaturní komora bude provedena jako jímka železobetonová, která bude provedena v otevřeném výkopu. Z důvodu blízkosti stávající komunikaci doporučujeme provádění výkopu pod ochranou záporového pažení. Návrh záporového pažení je součástí dílenské dokumentace dodavatele stavby. Z důvodu konfigurace stávajícího terénu bude vlastní jímka čerpací stanice a suchá armaturní komora obetonována, přístřešek pro rozvaděče elektro bude proveden na vlastním betonovém základě. _Vytýčení objektu a výškový systém: Dokumentace je zpracována v souřadnicovém systému JTSK a výškovém systému Balt po vyrovnání. Prostorové vytýčení je zřejmé z přílohy D.1.4-b.1 Podrobná situace a přílohy D.1.4.b-2.1 Půdorys, řezy. Po ukončení stavebních prací bude provedeno zaměření skutečného stavu. _Příprava území: V rámci daného stavebního objektu bude provedeno sejmutí ornice v tloušťce 200 mm, zemina bude uskladněna na ploše budoucího staveniště a využita ke konečným terénním úpravám v rámci ČS1. Přebytek zeminy bude uskladněn na skládce. _Výkopové a základové poměry: Pro danou stavbu bylo provedeno zvláštní posouzení inženýrsko-geologických a hydrogeologických poměrů. Průzkum zpracovala firma GTX inženýrská geologie na základě požadavku projektanta v 05/2008 – zak. číslo 102-08-20, včetně doplnění z 11/2008. Z průzkumu vyplývá, že zatřídění zemin podle rozpojitelnosti bude převážně ve II. a III třídě, ve větších hloubkách i IV. třídě. Na základě zjištěných skutečností nepředpokládáme výskyt spodní vody, pře realizaci stavebního díla však může v době nepříznivých klimatických podmínek dojít k vniknutí dešťových vod do stavební jámy. Tyto vody budou svedeny do čerpací studny a následně čerpány vně stavební jámu. _Postup prováděných prací: Výkopové práce budou prováděny v následujících etapách: • V rámci I. etapy bude proveden odkop do úrovně stávajícího terénu příkopu – cca 358,700 m n m. Výkop bude ze strany stávající komunikace zajištěn záporovým pažením. Dodavatel vypracuje podrobnou výrobní dokumentaci s technologickým postupem provádění. Tuto pak předloží ke schválení projektantovi realizační dokumentace. • V rámci II. etapy výkopu bude prováděna vlastní čerpací stanice splaškových vod. V úrovní upravené základové pláně bude osazena uložena úvodní skruž s osazeným patním břitem. Ten bude přesazen cca 50 mm za rub skruže (technologický nadvýlom). Výstavba samotné těžní šachty bude prováděna klasickou technologií spouštěné studny. Postupným hloubením v prostoru dna budou prefabrikované skruže spouštěny do konečné hloubky. • Prostor ústí šachet bude chráněn bezpečnostním zábradlím min. výšky 1,1 m a okopovou deskou, vyvedenou min.0,1m nad úroveň přilehlého terénu, pro zajištění prostoru šachty před pádem osob a předmětů. Po obvodu stavby musí být rozmístěny výstražné tabulky. Vstup do prostoru šachty bude zajištěn lezním oddělením, vybaveným ocelovým žebříkem, pevně kotveným do ostění šachty. • Rovnoměrné sedání (popouštění) tubusu šachty a minimalizace plášťového tření (betonová skruž x zemina) bude zajištěna technologickým nad výlomem (přesazení patního břitu) a vzájemným propojením jednotlivých skruží. Svislá tuhost (tahová stabilita) spouštěného tubusu bude zajištěna přepásáním ložných spár jednotlivých skruží kotvenými příložkami (min 6 ks / spáru) a pevným spojením ložných spár PUR pěnou. Po spuštění skruží a prohloubení dna šachty do konečné hloubky bude přistoupeno k úpravě dna (stabilizace a utěsnění), následně bude provedeno případné odčerpání vody z profilu šachty. • Na vyčištěnou základovou spáru bude položena geotextilie gramáže 400 g/m2. Následně budou osazeny trny, které zajistí spřažení železobetonové desky s novým prefabrikovaným dílem šachty. Do vrtů průměru 25 mm, s roztečí á = 0,4 m, po celém obvodu dnové skruže, budou osazeny spřažovací trny R ø 20 mm, dl. 0,5 m, s vyvedením do profilu šachty na dl. 0,35 m. Kotvení ve vrtech přes PUR ampule. • Samotné dno těžní šachty pak bude upraveno monolitickou železobetonovou deskou z betonu pevnostní tř. C30/37 - XA2, min tloušťky 0,50 m, vyztuženou sítí KARI 100x100x8 mm, při obou površích. Železobetonová deska bude provedena na geotextílii, popř. na suchou betonovou směs. | [16 empty] | P | 2
| P | • Po provedení betonáže dna čerpací stanice bude proveden dílčí výkop pro provedení armaturní komory. Betonáž dna komory bude provedeno na podkladní beton. • Betonáž stěn armaturní komory provádět po etapách souběžně s obetonováním stěn čerpací stanice. • Stropní deska bude prováděna společně pro armaturní komoru a čerpací stanici. • Po provedení betonáže stěn armaturní komory bude provedena betonáž základového bloku přístřešku rozvaděčů včetně nadzemní části. _Betonové železobetonové konstrukce: Armaturní komora bude provedena z betonu C 30/37 – XC4, vyztužena sítí Kari a vázanou výztuží R 10 505. Obetonování čerpací stanice a armaturní komory bude provedeno z betonu C 30/37 – XC4. Obetonování ČS a armaturní komory bude provedeno z důvodu zajištění možného dostatečného odporu ČS proti vztlaku podzemní vody a současně bude vyřešena stávající konfigurace terénu v okolí ČS. Dobetonávka je navržena v horní části vnější stěny (čerpací šachta + armaturní komora) se zajištěním spolupůsobení tohoto obetonování s prefabrikovanými skružemi tvořícími stěnu ČS. Spolupůsobení bude zajištěno pomocí kotev z profilů Ø R12, které budou vlepeny do vyvrtaných otvorů Ø 14 mm, hloubky 100 mm. K těmto kotvám pak bude uchycena výztužná síť 8/100 x 8/100 mm. Dno čerpací šachty ČS1 bude vyspádováno spádovým betonem (C 30/37 – XA2) směrem k čerpadlům. Ve stropní desce jsou navrženy litinové poklopy s rámem, vodotěsné, uzamykatelné. Ke spouštění a vyzdvižení česlicového koše bude sloužit mobilní manipulační jeřábek (dodávka technologie) umístěný v patce. Otvor pro osazení jeřábku bude zakryt uličním litinovým poklopem (3/Z) osazeným ve stropní desce. Nadzemní přístřešek pro osazení rozvaděčů bude proveden na základový blok z prostého betonu C 30/37 – XC4. Před betonáží betonového základu budou osazeny jednotlivé chráničky pro kabelové rozvody elektro. Během betonáže základového bloku musí být osazeny následující chráničky: • Kabelové chráničky v počtu 5 ks – Kopoflex DN 75 – celková délka 30,0 m • Kabelová chránička v počtu 1 ks – Kopoflex DN 90 – celková délka 6,0 m Chráničky budou osazeny a utěsněny do odvrtaných prostupů v betonových konstrukcích. _Zděné konstrukce: Nadzemní část ČS1 je tvořena zděným přístřeškem pro umístění rozvaděče a skříně elektroměru. Přístřešek bude překryt střešním dílcem, který bude řešen jako prefabrikát. Přístřešek bude zakryt betonovým prefabrikátem, který bude opatřen falcovanou krytinou z poplastovaného plechu barvy šedé. Ze strany ČS budou osazeny do vynechaných otvorů vratová křídla a otevíravé dveře rozvaděče. Zdivo bude tvořeno bílou cihlou na MC včetně spárování. _Zámečnické výrobky: V rámci objektu ČS1 budou osazeny následující zámečnické výrobky: • 1/Z – litinové poklopy tř D 400 s rámem a těsněním, uzamykatelné následujících rozměrů 600/600 – 1 ks, 600/700 – 1 ks, 600/800 – 1 ks, 600/900 – 1 ks; • 2/Z – žebřík zajišťující vstup do ČS a suché armaturní komory v celkovém počtu 2 ks. Délka žebříků v ČS 3870 mm, délka žebříku v armaturní komoře 2600 mm. Žebříky budou vybavena teleskopickými (vysouvacími madly). Materiálové provedení – nerez, kompozit, hliník; • 3/Z – v místě osazení přenosných jeřábků budou osazeny uliční poklopy DN 200, h=100 mm, materiálové provedení litina, třída zatížení D 400; • 4/Z – trubkové zábradlí h=1100 mm, délka 6300 mm. Z důvodu konfigurace terénu bude provedena montáž ochranného zábradlí v provedení kompozit. Zábradlí bude uchyceno pomocí mechanických kotev z vnější strany provedených betonových konstrukcí. Konstrukce zábradlí musí splňovat požadavky příslušné ČSN; _Ostatní výrobky: V rámci objektu ČS1 budou osazeny následující další výrobky: • 1/O – prefabrikované skruže DN 2000, tloušťka stěny 150 mm, výška stěny 1500 mm – 2 ks, výška 1000 mm – 1 ks; • 2/O – těsnící bobtnající pásek – pásek bude osazen do pracovní spáry armaturní komory mezi stěnou a dnem komory, ve dně ČS po obvodě betonové skruže ve dvou výškových úrovních v tloušťce žb dna ČS. Celková délka cca 16,0 m; • 3/O – čerpací stanice bude vystrojena koncovou klapkou HDPE DN 300. Klapka bude namontována na vnější stěnu ČS – viz výkresová dokumentace; • 4/O – během provádění zásypových prací budou osazeny chráničky kopoflex DN 75 a DN 90, které budou protaženy dle požadavků elektro do armaturní komory a ČS. Prostupy budou vodotěsně utěsněny; Prostor přístřešku bude opatřen dvoukřídlovými ocelovými dvířky 1100*1300 mm z pozinkovaného plechu, vyztuženými vnitřním rámem z L profilů. Dvířka budou osazena na závěsy na vnějším nosném rámu z L profilů, který bude uchycen do zdiva pomocí mechanických kotev. Otevíravá dvířka budou opatřena zámkem s klikou na klíč. Všechny ocelové prvky dveří pro rozvaděč budou pozinkované. Po obvodu čerpací stanice, cca 1,5 m pod terénem, a v podkladním betonu nadzemního přístřešku bude uložen základový zemnič (zemnící pásek FeZn 30/4 mm), který bude napojen na společné uzemnění v zemi a ve dvou místech bude vyveden nad terén. Dodávka viz provozní soubor. | [16 empty] | P | 2
| P | _Odvrtávky prostupů v ŽB konstrukcích: V stěnách ČS a armaturní komory budou provedeny odvrtávky pro technologická potrubí, potrubí splaškových vod, bezpečnostní přeliv a chráničky Kopoflex následujících velikostí: • Prostupy pro potrubí DN 300, havarijní přepad DN 300 – 2 ks • Prostupy pro výtlačné potrubí ČS DN 150 – 2 ks a DN 100 – 1 ks • Prostup pro potrubí výtlaku DN 150 – 1 ks • Prostupy pro osazení chrániček Kopoflex DN 75 – 10 ks; Prostupy do čerpací stanice splaškových vod (technologické potrubí, nátok splaškových vod) po osazení potrubí budou utěsněny pomocí segmentového těsnění případně pomocí výrobků stavební chemie. _Uzemnění objektu: Uzemnění bude provedeno vodičem FeZn pr.30/4 mm uloženým ve výkopu, společně s kabelovým vedením, a to v prostoru pojistkové skříně při přechodu kabelu z volného vedení do země a u rozváděče RE ČS. Uzemňovaná zařízení se připojí na společné uzemnění v zemi. Způsob řešení uzemnění a ochranné vodiče jsou v souladu s ČSN EN 62305-1÷4ed.2 a ČSN 33 2000-5-54ed.3. Do podkladního betonu bude uložen základový zemnič. Základový zemnič bude ve 3 místech vyveden nad úroveň terénu, a sice do místa instalace rozvaděče RM1, do armaturní komory a do podzemního prostoru čerpací stanice. Podrobný popis uzemnění viz část elektro. _Zkoušky vodotěsnosti: Po provedení betonových konstrukcí budou provedeny zkoušky vodotěsnosti ČS podle ČSN 75 0905. příl. č.: A., B., C.1 až C.4.9, D.1.4-a, D.1.4-b.1 až D.1.4-b.6 | [16 empty] | P | 2
| D | 5 | Komunikace pozemní |  |  |  | 0 | [5 empty] | 3.102 |  | 0 |  | 0 | 1 | D | 1 |  |  |  | ROZPOCET | [6 empty] | 0
8 | K | 577134131-R | D+M Zpevněná plocha - zámková dlažba; | m2 | 12 |  | 0 |  |  |  | základní | 0.066 | 0.792 | 0 | 0 | 0 | 0 | 4 | K | 2 |  |  |  | ROZPOCET | 0 | 0 | 0 | 0 | 0 | 1 | 0 | 4 | -565610882
| P |  | Poznámka k položce: _ZPEVNĚNÉ PLOCHY k ČS 1 V rámci stavby je navržena okolo zařízení zpevněná plocha z betonové zámkové dlažby šedé, celková ploch a dlažby je cca 12,0 m2. Pochůzí zpevněná plocha bude olemována betonovým obrubníkem z betonu C 12/15, velikosti 100/10/25 uloženým do betonu C 12/15. Délka obrubníku je 3.5 m. Plocha nad ČS a armaturní komorou bude lemována betonovou obrubou, která bude vytvořena při betonáží betonových konstrukcí – viz technická zpráva. Navrhovaná konstrukční skladba pochůzí plochy u ČS: betonová dlažba (šedá zámková kost) 60 mm kladecí plocha drcené kamenivo fr. 4-8 (2-5) mm) 30 mm drcené kamenivo fr. 8-16 mm 150 mm geotextilie – min 400 g/m2 Celkem: 240 mm Navrhovaná konstrukční skladba pochůzí plochy nad ČS armaturní komorou: betonová dlažba (šedá zámková kost) 60 mm kladecí plocha drcené kamenivo fr. 4-8 (2-5) mm) 30 mm stropní deska ČS, armaturní komory 200 mm Celkem: 290 mm příl. č.: A., B., C.1 až C.4.9, D.1.4-a, D.1.4-b.1 až D.1.4-b.6 | [15 empty] | P | 2
9 | K | 577134131-R1 | D+M Dokončovací práce - ohumusování a osetí; | m2 | 35 |  | 0 |  |  |  | základní | 0.066 | 2.31 | 0 | 0 | 0 | 0 | 4 | K | 2 |  |  |  | ROZPOCET | 0 | 0 | 0 | 0 | 0 | 1 | 0 | 4 | -1069664342
| P |  | Poznámka k položce: _Dokončovací práce Po ukončení výstavby bude provedena úprava terénu včetně ohumusování a osetí travním semenem, celk. pl. cca 35,0m2. Ze strany stávající příkopy budou položeny v místě přelivu žlabovky do betonového lože v délce 6300 mm. Plochy stavby určené k zatravnění budou upraveny do požadovaného tvaru dle projektové dokumentace. Na volných plochách po navezení 20 cm ornice a provedení základních kultivačních úprav (nakopání, uhrabání) bude na vodorovných plochách založen trávník výsevem travní směsi 30 g/m2. Je nezbytné odstranit veškeré nežádoucí předměty (kameny, odpad, stavební materiál), které mohou zapříčinit problémy jednak při zakládaní trávníku, dále pak při následné údržbě, hlavně při sečení. Dále bude provedeno chemické odplevelení totálním herbicidem nezanechávajícím v půdě škodlivá rezidua. Složení travní směsi: 20% Jílku trvalého „Sport“ – Lilium perence 30% Kostřavy červené „FEROTA“ – Festuca rubra 20% Lipnice luční „Krasa“ – Poa pragensia 10% Metlice trstnaté „Meta“ – Deschampsia caespinosa 10% Poháňky hřebenité „Rožnovská“ – Elymus arenarius Plochy zasažené zemními pracemi budou upraveny do požadovaného tvaru dle projektové dokumentace. Na volných plochách po provedení základních kultivačních úprav (nakopání, uhrabání) bude založen trávník výsevem travní směsi 30 g/m2. příl. č.: A., B., C.1 až C.4.9, D.1.4-a, D.1.4-b.1 až D.1.4-b.6 | [15 empty] | P | 2
| D | 8 | Trubní vedení |  |  |  | 0 | [5 empty] | 46.252 |  | 2.0305 |  | 0 | 1 | D | 1 |  |  |  | ROZPOCET | [6 empty] | 0
10 | K | 871211211-R | D+M Výtlačné potrubí V1 z ČS1 - PE100RC 90x8,2mm, SDR11 PN10; | m | 104 |  | 0 |  |  |  | základní | 0.24 | 24.96 | 0 | 0 | 0 | 0 | 4 | K | 2 |  |  |  | ROZPOCET | 0 | 0 | 0 | 0 | 0 | 1 | 0 | 4 | 303895788
| P | Poznámka k položce: _VÝTLAČNÉ POTRUBÍ V1 Z ČS 1 V rámci objektu je navržena výstavba výtlaku splaškových vod V1. Trasa výtlačného potrubí je vedena z objektu ČS 1 do šachty Š41 kanalizační stoky A. Trasa výtlačného potrubí je vedena v místní asfaltové komunikaci. V rámci výtlačného řadu je navržen podchod pod tratí ČD. Jako materiál výtlaku je navrženo tlakové potrubí PE 100 RC, 90*8,2 mm, PN 10, SDR11 (spojované svařováním pomocí elektrotvarovek). Délka výtlačného potrubí je 170 m. Přípravné práce na staveništi viz IO 01 – Stoková sít. Uložení potrubí z polyetylénu je navrženo v souladu s technickými údaji výrobce. Lože a obsyp potrubí bude z písku, zrnitost max. 2 mm, hutněný rovnoměrně po obou stranách do výše 300 mm nad vrchol potrubí ve vrstvách po 150 mm. Lože bude provedeno na neporušené dno. Na potrubí bude umístěn měděný vodič 4 mm2 a nad obsyp bude umístěna výstražná fólie. Napojovací vývody budou umístěny v uzávěrových poklopech. V další vrstvě je v komunikacích navržen zásyp rýhy zrnitou nesoudržnou zeminou (G1, štěrkodrť), hutněnou ve vrstvách max. 250 mm (fr. 0-63). Úprava povrchu komunikaci viz IO 01 - Stoková sít. _Armatury: Na trase výtlaku jsou navrženy tvarovky z tvárné litiny s epoxidovou ochrannou vrstvou (těžká protikorozní úprava) uvnitř i vně a tvarovky z PE PN min. 10. Navržené armatury budou z tvárné litiny a budou z vnější a vnitřní epoxidovou ochrannou vrstvou (těžká protikorozní úprava). Všechny šrouby a matky přírubových spojů budou z nerezových materiálů. Všechny poklopy budou vybaveny fixační podložkou nebo podkladovou deskou. Podzemní armatury budou označeny orientačními tabulkami dle ČSN 75 5025 umístěných na sloupcích nebo zdivu. V místě hydrantů bude proveden vsakovací obal ze štěrku (cca 50 l) nebo bude odvodňovací prostor vytvořen vsakovacím košem. Veškeré armatury a tvarovky na řadu budou podepřeny betonovými bloky z betonu C 12/15. _Tlakové zkoušky: Po ukončení montáži potrubí výtlačného řádu bude provedena tlaková zkouška dle ČSN 75 5911 v rozsahu 100 % délky a zkouška funkčnosti identifikačního kabelu. _Zkoušky hutnění: V průběhu provádění obsypu a zásypu rýhy po uložení potrubí budou prováděny zkoušky míry hutnění v souladu s ČSN 72 1006. Zkoušky se budou provádět po vzdálenostech cca 5,0 m, a to vždy ve čtyřech úrovních. Kontrola míry hutnění bude prováděna v souladu s ČSN 72 1006. Po provedení jednotlivých konstrukčních vrstev je nutné provézt přejímací zkoušky, včetně požadovaných atestů hutnění konstrukčních vrstev dle příslušných ČSN – 73 6121 a ČSN 73 6126. Hodnoty rázového modulu deformace (Mvd) • Rostlá základová spára 15 MPa • Zóna obsypu potrubí 30 cm nad potrubím 20 MPa • Zásypová zóna 30 MPa • Aktivní zóna + zemní pláň komunikace 40 MPa O provedení jednotlivých zkoušek budou vyhotoveny samostatné protokoly, které budou předány investorovi stavby. _Dodávka a Montáž potrubí s podílem tvarovek a armatur a ostatních materiálů nutných pro zřízení, vč. spojů a těsnění, tlakové zkoušky vč.zabezpečení konců potrubí při tlakových zkouškách, dezinfekce potrubí, identifikační vodič + PE páska. příl. č.: A., B., C.1 až C.4.9, D.1.4-a, D.1.4-b.1 až D.1.4-b.6 | [16 empty] | P | 2
| VV |  | (170,0-66,0)*0,800*(2,15+0,1) "(dl)*š*(hl) |  | 187.2 | [13 empty] | VV | 2 | 2 | True | 0 | ROZPOCET
| VV |  | Mezisoučet |  | 187.2 | [13 empty] | VV | 2 | 3 | True | 0 | ROZPOCET
| VV |  | 170,0-66,0 "dl. m |  | 104 | [13 empty] | VV | 2 | 2 | True | 1 | ROZPOCET
11 | K | 8944111-R | D+M Kontrolní šachta; | kus | 1 |  | 0 |  |  |  | základní | 21.292 | 21.292 | 2.0305 | 2.0305 | 0 | 0 | 4 | K | 2 |  |  |  | ROZPOCET | 0 | 0 | 0 | 0 | 0 | 1 | 0 | 4 | 2124042288
| P |  | Poznámka k položce: _Na trase výtlaku V1 je navržena celkem 1 ks kontrolní šachta, viz příloha /D.1.4-b.4/. Jedná se o kruhovou prefabrikovanou šachtu vnitř. průměru 1,0 m s šachtovým poklopem D400 v umístění v komunikaci. Pro možnost čištění úseků je v šachtě navržen T-kus z tvárné litiny DN 80 s uzávěrem a bajonetovou koncovkou. Pro možnost uzavření jednotlivých úseků bude před a za T-tvarovkou osazeno deskové šoupátko DN 80, PN 10, doplněno montážní vložkou DN 80. příl. č.: A., B., C.1 až C.4.9, D.1.4-a, D.1.4-b.1 až D.1.4-b.6 | [15 empty] | P | 2

## IO 05 - Čerpací stanice ČS2
[9 empty] | >> skryté sloupce << | [9 empty] | {5f7cdb6b-dfb1-4bd7-97c5-9f8f7c0ce552}
2
| KRYCÍ LIST SOUPISU PRACÍ | [8 empty] | v --- níže se nacházejí doplnkové a pomocné údaje k sestavám --- v | [8 empty] | False
Stavba:
Splašková kanalizace a ČOV v obci Hnojník
Objekt:
IO 05 - Čerpací stanice ČS2
| KSO: |  | 814 1 |  |  | CC-CZ: | 2
| Místo: |  | Hnojník |  |  | Datum: | 30. 11. 2019
| Zadavatel: |  |  |  |  | IČ: | 00296678
|  | Obec Hnojník |  |  |  | DIČ: | CZ00296678
| Zhotovitel: |  |  |  |  | IČ: | 0
[6 empty] | DIČ: | 0
| Projektant: |  |  |  |  | IČ: | 00577758
|  | Koneko,spol.s r.o.(ÚRS2019/2-KROS4) |  |  |  | DIČ: | CZ00577758
| Zpracovatel: |  |  |  |  | IČ: | 00577758
|  | Koneko,spol.s r.o.(ÚRS2019/2-KROS4) |  |  |  | DIČ: | CZ00577758
Poznámka:
| Cena bez DPH | [5 empty] | 0
|  |  | Základ daně |  |  | Sazba daně | Výše daně
| DPH | základní | 0 |  |  | 21% | 0
|  | snížená | 0 |  |  | 15% | 0
|  | zákl. přenesená | 0 |  |  | 21% | 0
|  | sníž. přenesená | 0 |  |  | 15% | 0
|  | nulová | 0 |  |  | 0% | 0
| Cena s DPH |  |  | v | CZK |  | 0
| Projektant |  |  | Zpracovatel
| Datum a podpis: |  | Razítko | Datum a podpis: |  |  | Razítko
| Objednavatel |  |  | Zhotovitel
| Datum a podpis: |  | Razítko | Datum a podpis: |  |  | Razítko
REKAPITULACE ČLENĚNÍ SOUPISU PRACÍ
Stavba:
Splašková kanalizace a ČOV v obci Hnojník
Objekt:
IO 05 - Čerpací stanice ČS2
Místo: |  |  | Hnojník |  |  | Datum: | 30. 11. 2019
Zadavatel: |  |  | Obec Hnojník |  |  | Projektant: | Koneko,spol.s r.o.(ÚRS2019/2-KROS4)
Zhotovitel: | [5 empty] | Zpracovatel: | Koneko,spol.s r.o.(ÚRS2019/2-KROS4)
Kód dílu - Popis | [6 empty] | Cena celkem [CZK]
Náklady ze soupisu prací | [6 empty] | 0 | [12 empty] | -1
| HSV - Práce a dodávky HSV | [5 empty] | 0
| 2 - Zakládání | [5 empty] | 0
| 5 - Komunikace pozemní | [5 empty] | 0
| 8 - Trubní vedení | [5 empty] | 0
SOUPIS PRACÍ
Stavba:
Splašková kanalizace a ČOV v obci Hnojník
Objekt:
IO 05 - Čerpací stanice ČS2
Místo: |  |  | Hnojník |  |  | Datum: | 30. 11. 2019
Zadavatel: |  |  | Obec Hnojník |  |  | Projektant: | Koneko,spol.s r.o.(ÚRS2019/2-KROS4)
Zhotovitel: | [5 empty] | Zpracovatel: | Koneko,spol.s r.o.(ÚRS2019/2-KROS4)
PČ | Typ | Kód | Popis | MJ | Množství | J.cena [CZK] | Cena celkem [CZK] | Cenová soustava |  |  | DPH | J. Nh [h] | Nh celkem [h] | J. hmotnost [t] | Hmotnost celkem [t] | J. suť [t] | Suť Celkem [t]
Náklady soupisu celkem | [6 empty] | 0 | [5 empty] | 239.877 |  | 4.1195 |  | 0 |  | D | -1 | [10 empty] | 0
| D | HSV | Práce a dodávky HSV |  |  |  | 0 | [5 empty] | 239.877 |  | 4.1195 |  | 0 | 1 | D | 0 |  |  |  | ROZPOCET | [6 empty] | 0
| D | 2 | Zakládání |  |  |  | 0 | [5 empty] | 4.03 |  | 0.0585 |  | 0 | 1 | D | 1 |  |  |  | ROZPOCET | [6 empty] | 0
1 | K | 242111126-R | D+M IO 05 Čerpací stanice ČS2; | kus | 1 |  | 0 |  |  |  | základní | 4.03 | 4.03 | 0.0585 | 0.0585 | 0 | 0 | 4 | K | 2 |  |  |  | ROZPOCET | 0 | 0 | 0 | 0 | 0 | 1 | 0 | 4 | 2061364401
| P | Poznámka k položce: _IO 05 Čerpací stanice ČS 2 ČS 2 je navržena na stokové síti obce Hnojník a je určena pro přečerpávání splaškových odpadních vod, které jsou svedeny kanalizační sítí do čerpací stanice. Výtlak V2 DN 80 z čerpací stanice ČS2 bude ukončen zaústěním do stávající gravitační kanalizace – šachta Š11 stoka A-1. V ČS 2 budou osazena dvě čerpadla splaškových vod. Čerpadla čerpají s automatickým střídavým spínáním. Souběžný provoz není možný. Čerpací stanice bude na nátoku vystrojena česlicovým košem s uzávěrem. Armaturní komora je navržena jako suchá jímka vně čerpací jímky. Vstup do jímky ČS a armaturní komory je umožněn přes uzamykatelné litinové poklopy. Rozvaděče ČS jsou umístěny v zděném pilíři, plocha ČS bude vydlážděna zámkovou dlažbou. _Stavební objekt ČS2 řeší výstavbu čerpací stanice, která je určena pro přečerpávání odpadních splaškových vod, které jsou svedeny příslušnou kanalizační sítí do čerpací stanice. Vlastní čerpací stanice je řešena jako podzemní jímka vnitřního průměru 2,0 m, H = cca 4,0 m. Jedná se o šachtu (DN 2000) z betonových skruží DN 2000 (výška 3*1,5 m). Čerpací stanice bude provedena jako spouštěná studna, první skruž bude opatřena břitem. Suchá armaturní komora bude provedena jako jímka železobetonová, která bude provedena v otevřeném výkopu. Z důvodu konfigurace stávajícího terénu bude vlastní jímka čerpací stanice a suchá armaturní komora obetonována, přístřešek pro rozvaděče elektro bude proveden na vlastním betonovém základě. _Vytýčení objektu a výškový systém: Dokumentace je zpracována v souřadnicovém systému JTSK a výškovém systému Balt po vyrovnání. Prostorové vytýčení je zřejmé z přílohy D.1.5-b.1 Podrobná situace a přílohy D.1.5.b-2.1 Půdorys, svislé řezy ČS2. Po ukončení stavebních prací bude provedeno zaměření skutečného stavu. _Příprava území: V rámci daného stavebního objektu bude provedeno sejmutí ornice v tloušťce 200 mm v ploše cca 40,00 m2, zemina bude uskladněna na ploše budoucího staveniště a využita ke konečným terénním úpravám v rámci ČS1. Přebytek zeminy bude uskladněn na skládce. _Výkopové a základové poměry: Pro danou stavbu bylo provedeno zvláštní posouzení inženýrsko-geologických a hydrogeologických poměrů. Průzkum zpracovala firma GTX inženýrská geologie na základě požadavku projektanta v 05/2008 – zak. číslo 102-08-20, včetně doplnění z 11/2008. Z průzkumu vyplývá, že zatřídění zemin podle rozpojitelnosti bude převážně ve II. a III třídě, ve větších hloubkách i IV. třídě. Na základě zjištěných skutečností nepředpokládáme výskyt spodní vody, pře realizaci stavebního díla však může v době nepříznivých klimatických podmínek dojít k vniknutí dešťových vod do stavební jámy. Tyto vody budou svedeny do čerpací studny a následně čerpány vně stavební jámu. _Postup prováděných prací: Výkopové práce budou prováděny v následujících etapách: • V rámci I. etapy bude provedena úprava stávajícího terénu na úroveň cca – cca 347,500 m n m v ploše budoucí čerpací stanice. • V rámci II. etapy výkopu bude prováděna vlastní čerpací stanice splaškových vod. V úrovní upravené základové pláně bude osazena uložena úvodní skruž s osazeným patním břitem. Ten bude přesazen cca 50 mm za rub skruže (technologický nadvýlom). Výstavba samotné těžní šachty bude prováděna klasickou technologií spouštěné studny. Postupným hloubením v prostoru dna budou prefabrikované skruže spouštěny do konečné hloubky. • Prostor ústí šachet bude chráněn bezpečnostním zábradlím min. výšky 1,1 m a okopovou deskou, vyvedenou min.0,1m nad úroveň přilehlého terénu, pro zajištění prostoru šachty před pádem osob a předmětů. Po obvodu stavby musí být rozmístěny výstražné tabulky. Vstup do prostoru šachty bude zajištěn lezním oddělením, vybaveným ocelovým žebříkem, pevně kotveným do ostění šachty. • Rovnoměrné sedání (popouštění) tubusu šachty a minimalizace plášťového tření (betonová skruž x zemina) bude zajištěna technologickým nad výlomem (přesazení patního břitu) a vzájemným propojením jednotlivých skruží. Svislá tuhost (tahová stabilita) spouštěného tubusu bude zajištěna přepásáním ložných spár jednotlivých skruží kotvenými příložkami (min 6 ks / spáru) a pevným spojením ložných spár PUR pěnou. Po spuštění skruží a prohloubení dna šachty do konečné hloubky bude přistoupeno k úpravě dna (stabilizace a utěsnění), následně bude provedeno případné odčerpání vody z profilu šachty. • Na vyčištěnou základovou spáru bude položena geotextilie gramáže 400 g/m2. Následně budou osazeny trny, které zajistí spřažení železobetonové desky s novým prefabrikovaným dílem šachty. Do vrtů průměru 25 mm, s roztečí á = 0,4 m, po celém obvodu dnové skruže, budou osazeny spřažovací trny R ø 20 mm, dl. 0,5 m, s vyvedením do profilu šachty na dl. 0,35 m. Kotvení ve vrtech přes PUR ampule. • Samotné dno těžní šachty pak bude upraveno monolitickou železobetonovou deskou z betonu pevnostní tř. C30/37 – XA2, min tloušťky 0,70 m, vyztuženou sítí KARI 100x100x8 mm, při obou površích. Železobetonová deska bude provedena na geotextílii, popř. na suchou betonovou směs. | [16 empty] | P | 2
| P | • Po provedení betonáže dna čerpací stanice bude proveden dílčí výkop pro provedení armaturní komory. Betonáž dna komory bude provedeno na podkladní beton. • Betonáž stěn armaturní komory provádět po etapách souběžně s obetonováním stěn čerpací stanice. • Stropní deska bude prováděna společně pro armaturní komoru a čerpací stanici. • Po provedení betonáže stěn armaturní komory bude provedena betonáž základového bloku přístřešku rozvaděčů včetně nadzemní části. _Betonové železobetonové konstrukce: Armaturní komora bude provedena z betonu C 30/37 – XC4, vyztužena sítí Kari a vázanou výztuží R 10 505. Obetonování čerpací stanice a armaturní komory bude provedeno z betonu C 30/37 – XC4. Obetonování ČS a armaturní komory bude provedeno z důvodu zajištění možného dostatečného odporu ČS proti vztlaku podzemní vody. Dobetonávka je navržena v horní části vnější stěny (čerpací šachta + armaturní komora) se zajištěním spolupůsobení tohoto obetonování s prefabrikovanými skružemi tvořícími stěnu ČS. Spolupůsobení bude zajištěno pomocí kotev z profilů Ø R12, které budou vlepeny do vyvrtaných otvorů Ø 14 mm, hloubky 100 mm. K těmto kotvám pak bude uchycena výztužná síť 8/100 x 8/100 mm. Dno čerpací šachty ČS2 bude vyspádováno spádovým betonem (C 30/37 – XA2) směrem k čerpadlům. Ve stropní desce jsou navrženy litinové poklopy s rámem, vodotěsné, uzamykatelné. Ke spouštění a vyzdvižení česlicového koše bude sloužit mobilní manipulační jeřábek (dodávka technologie) umístěný v patce. Otvor pro osazení jeřábku bude zakryt uličním litinovým poklopem (3/Z) osazeným ve stropní desce. Nadzemní přístřešek pro osazení rozvaděčů bude proveden na základový blok z prostého betonu C 30/37 – XC4. Před betonáží betonového základu budou osazeny jednotlivé chráničky pro kabelové rozvody elektro. Během betonáže základového bloku musí být osazeny následující chráničky: • Kabelové chráničky Kopoflex DN 75 – celková délka 25,0 m • Kabelová chránička Kopoflex DN 90 – celková délka 6,0 m Chráničky budou osazeny a utěsněny pomocí výrobků stavební chemie do odvrtaných prostupů v betonových konstrukcích. _Zděné konstrukce: Nadzemní část ČS2 je tvořena zděným přístřeškem pro umístění rozvaděče a skříně elektroměru. Přístřešek bude překryt střešním dílcem, který bude řešen jako prefabrikát. Přístřešek bude zakryt betonovým prefabrikátem, který bude opatřen falcovanou krytinou z poplastovaného plechu barvy šedé. Ze strany ČS budou osazeny do vynechaných otvorů vratová křídla a otevíravé dveře rozvaděče. Zdivo bude tvořeno bílou cihlou na MC včetně spárování. _Zámečnické výrobky: V rámci objektu ČS2 budou osazeny následující zámečnické výrobky: • 1/Z – litinové poklopy tř. D 400 s rámem a těsněním, uzamykatelné následujících rozměrů 600/600 – 1ks, 600/700 – 1 ks, 600/800 – 1 ks, 600/900 – 1 ks; • 2/Z – žebřík zajišťující vstup do ČS a suché armaturní komory v celkovém počtu 2 ks. Délka žebříků v ČS 4170 mm, délka žebříku v armaturní komoře 2100 mm. Žebříky budou vybavena teleskopickými (vysouvacími madly). Materiálové provedení – nerez, kompozit, hliník; • 3/Z – v místě osazení přenosných jeřábků budou osazeny uliční poklopy DN 200, h=100 mm, materiálové provedení litina, třída zatížení D 400 v počtu 2 ks; _Ostatní výrobky: V rámci objektu ČS2 budou osazeny následující další výrobky: • 1/O – prefabrikované skruže DN 2000, tloušťka stěny 150 mm, výška stěny 1500 mm – 3 ks; • 2/O – těsnící bobtnající pásek – pásek bude osazen do pracovní spáry armaturní komory mezi stěnou a dnem komory, ve dně ČS po obvodě betonové skruže ve dvou výškových úrovních v tloušťce žb dna ČS. Celková délka cca 16,0 m.; • 3/O – čerpací stanice bude vystrojena koncovou klapkou HDPE DN 300. Klapka bude namontována na vnější stěnu ČS – viz výkresová dokumentace; • 4/O – během provádění zásypových prací budou osazeny chráničky Kopoflex DN 75 a DN 90, které budou protaženy dle požadavků elektro do armaturní komory a ČS. Prostupy budou vodotěsně utěsněny; Prostor přístřešku bude opatřen dvoukřídlovými ocelovými dvířky 1100*1300 mm z pozinkovaného plechu, vyztuženými vnitřním rámem z L profilů. Dvířka budou osazena na závěsy na vnějším nosném rámu z L profilů, který bude uchycen do zdiva pomocí mechanických kotev. Otevíravá dvířka budou opatřena zámkem s klikou na klíč. Všechny ocelové prvky dveří pro rozvaděč budou pozinkované. Po obvodu čerpací stanice, cca 1,5 m pod terénem, a v podkladním betonu nadzemního přístřešku bude uložen základový zemnič (zemnící pásek FeZn 30/4 mm), který bude napojen na společné uzemnění v zemi a ve dvou místech bude vyveden nad terén. Dodávka viz provozní soubor. | [16 empty] | P | 2
| P | _Odvrtávky prostupů v ŽB konstrukcích: V stěnách ČS a armaturní komory budou provedeny odvrtávky pro technologická potrubí, potrubí splaškových vod, bezpečnostní přeliv a chráničky Kopoflex následujících velikostí: • Prostupy pro potrubí DN 300, havarijní přepad DN 300 – 2 ks • Prostupy pro výtlačné potrubí ČS DN 150 – 2 ks a DN 100 – 1 ks • Prostup pro potrubí výtlaku DN 150 – 1 ks • Prostupy pro osazení chrániček kopoflex DN 75 – 10 ks; Prostupy do čerpací stanice splaškových vod (technologické potrubí, nátok splaškových vod) po osazení potrubí budou utěsněny pomocí segmentového těsnění případně pomocí výrobků stavební chemie. _Uzemnění objektu: Uzemnění bude provedeno vodičem FeZn pr.30/4 mm uloženým ve výkopu, společně s kabelovým vedením, a to v prostoru pojistkové skříně při přechodu kabelu z volného vedení do země a u rozváděče RE ČS. Uzemňovaná zařízení se připojí na společné uzemnění v zemi. Způsob řešení uzemnění a ochranné vodiče jsou v souladu s ČSN EN 62305-1÷4ed.2 a ČSN 33 2000-5-54ed.3. Do podkladního betonu bude uložen základový zemnič. Základový zemnič bude ve 3 místech vyveden nad úroveň terénu, a sice do místa instalace rozvaděče RM1, do armaturní komory a do podzemního prostoru čerpací stanice. Podrobný popis uzemnění viz část elektro. _Zkoušky vodotěsnosti: Po provedení betonových konstrukcí budou provedeny zkoušky vodotěsnosti ČS podle ČSN 75 0905. příl. č.: A., B., C.1 až C.4.9, D.1.5-a, D.1.5-b.1 až D.1.5-b.6 | [16 empty] | P | 2
| D | 5 | Komunikace pozemní |  |  |  | 0 | [5 empty] | 3.663 |  | 0 |  | 0 | 1 | D | 1 |  |  |  | ROZPOCET | [6 empty] | 0
2 | K | 577134131-R | D+M Zpevněná plocha - zámková dlažba; | m2 | 10.5 |  | 0 |  |  |  | základní | 0.066 | 0.693 | 0 | 0 | 0 | 0 | 4 | K | 2 |  |  |  | ROZPOCET | 0 | 0 | 0 | 0 | 0 | 1 | 0 | 4 | -1740601045
| P |  | Poznámka k položce: _ZPEVNĚNÉ PLOCHY k ČS 2 V rámci stavby je navržena okolo zařízení zpevněná plocha z betonové zámkové dlažby šedé, celková plocha dlažby je cca 10,50 m2. Pochůzí zpevněná plocha bude olemována betonovým obrubníkem z betonu C 12/15, velikosti 100/10/25 uloženým do betonu C 12/15. Délka obrubníku je 1.20 m. Plocha nad ČS a armaturní komorou bude lemována betonovou obrubou, která bude vytvořena při betonáží betonových konstrukcí – viz technická zpráva. Navrhovaná konstrukční skladba pochůzí plochy u ČS: betonová dlažba (šedá zámková kost) 60 mm kladecí plocha drcené kamenivo fr. 4-8 (2-5) mm) 30 mm drcené kamenivo fr. 8-16 mm 150 mm geotextilie – min 400 g/m2 Celkem: 240 mm Navrhovaná konstrukční skladba pochůzí plochy nad ČS armaturní komorou: betonová dlažba (šedá zámková kost) 60 mm kladecí plocha drcené kamenivo fr. 4-8 (2-5) mm) 30 mm stropní deska ČS, armaturní komory 200 mm Celkem: 290 mm příl. č.: A., B., C.1 až C.4.9, D.1.5-a, D.1.5-b.1 až D.1.5-b.6 | [15 empty] | P | 2
3 | K | 577134131-R1 | D+M Dokončovací práce - ohumusování a osetí; | m2 | 45 |  | 0 |  |  |  | základní | 0.066 | 2.97 | 0 | 0 | 0 | 0 | 4 | K | 2 |  |  |  | ROZPOCET | 0 | 0 | 0 | 0 | 0 | 1 | 0 | 4 | 299876390
| P |  | Poznámka k položce: _Dokončovací práce Po ukončení výstavby bude provedena úprava terénu včetně ohumusování a osetí travním semenem, celk. pl. cca 35,0m2. Ze strany stávající příkopy budou položeny v místě přelivu žlabovky do betonového lože v délce 2400 mm. Plochy stavby určené k zatravnění budou upraveny do požadovaného tvaru dle projektové dokumentace. Na volných plochách po navezení 20 cm ornice a provedení základních kultivačních úprav (nakopání, uhrabání) bude na vodorovných plochách založen trávník výsevem travní směsi 30 g/m2. Je nezbytné odstranit veškeré nežádoucí předměty (kameny, odpad, stavební materiál), které mohou zapříčinit problémy jednak při zakládaní trávníku, dále pak při následné údržbě, hlavně při sečení. Dále bude provedeno chemické odplevelení totálním herbicidem nezanechávajícím v půdě škodlivá rezidua. Složení travní směsi: 20% Jílku trvalého „Sport“ – Lilium perence 30% Kostřavy červené „FEROTA“ – Festuca rubra 20% Lipnice luční „Krasa“ – Poa pragensia 10% Metlice trstnaté „Meta“ – Deschampsia caespinosa 10% Poháňky hřebenité „Rožnovská“ – Elymus arenarius Plochy zasažené zemními pracemi budou upraveny do požadovaného tvaru dle projektové dokumentace. Na volných plochách po provedení základních kultivačních úprav (nakopání, uhrabání) bude založen trávník výsevem travní směsi 30 g/m2. příl. č.: A., B., C.1 až C.4.9, D.1.5-a, D.1.5-b.1 až D.1.5-b.6 | [15 empty] | P | 2
| D | 8 | Trubní vedení |  |  |  | 0 | [5 empty] | 232.184 |  | 4.061 |  | 0 | 1 | D | 1 |  |  |  | ROZPOCET | [6 empty] | 0
4 | K | 871211211-R | D+M Výtlačné potrubí V2 z ČS2 - PE100RC 90x8,2mm, SDR11 PN10; | m | 790 |  | 0 |  |  |  | základní | 0.24 | 189.6 | 0 | 0 | 0 | 0 | 4 | K | 2 |  |  |  | ROZPOCET | 0 | 0 | 0 | 0 | 0 | 1 | 0 | 4 | 66495270
| P | Poznámka k položce: _VÝTLAČNÉ POTRUBÍ V2 Z ČS 2 V rámci objektu je navržena výstavba výtlaku splaškových vod V2. Trasa výtlačného potrubí je vedena z objektu ČS 2 v souběhu s kanalizační stokou D a je ukončena v šachtě Š11 kanalizační stoky A-1. Trasa výtlačného potrubí je vedena v místní asfaltové komunikaci a v zeleném. Jako materiál výtlaku je navrženo tlakové potrubí PE 100 RC, 90*8,2 mm, SDR 11, PN 10 (spojované svařováním pomocí elektrotvarovek). Délka výtlačného potrubí je 790 m. Přípravné práce na staveništi viz IO 01 – Stoková sít. Uložení potrubí z polyetylénu je navrženo v souladu s technickými údaji výrobce. Lože a obsyp potrubí bude z písku, zrnitost max. 2 mm, hutněný rovnoměrně po obou stranách do výše 300 mm nad vrchol potrubí ve vrstvách po 150 mm. Lože bude provedeno na neporušené dno. Na potrubí bude umístěn měděný vodič 4 mm2 a nad obsyp bude umístěna výstražná fólie. Napojovací vývody budou umístěny v uzávěrových poklopech. V další vrstvě je v komunikacích navržen zásyp rýhy zrnitou nesoudržnou zeminou (G1, štěrkodrť), hutněnou ve vrstvách max. 250 mm (fr. 0-63). Úprava povrchu komunikaci viz IO 01 – Stoková sít. _Armatury: Na trase výtlaku jsou navrženy tvarovky z tvárné litiny s epoxidovou ochrannou vrstvou (těžká protikorozní úprava) uvnitř i vně a tvarovky z PE PN min. 10. Navržené armatury budou z tvárné litiny a budou z vnější a vnitřní epoxidovou ochrannou vrstvou (těžká protikorozní úprava). Všechny šrouby a matky přírubových spojů budou z nerezových materiálů. Všechny poklopy budou vybaveny fixační podložkou nebo podkladovou deskou. Podzemní armatury budou označeny orientačními tabulkami dle ČSN 75 5025 umístěných na sloupcích nebo zdivu. V místě hydrantů bude proveden vsakovací obal ze štěrku (cca 50 l) nebo bude odvodňovací prostor vytvořen vsakovacím košem. Veškeré armatury a tvarovky na řadu budou podepřeny betonovými bloky z betonu C 12/15. _Tlakové zkoušky: Po ukončení montáži potrubí výtlačného řádu bude provedena tlaková zkouška dle ČSN 75 5911 v rozsahu 100 % délky a zkouška funkčnosti identifikačního kabelu. _Zkoušky hutnění: V průběhu provádění obsypu a zásypu rýhy po uložení potrubí budou prováděny zkoušky míry hutnění v souladu s ČSN 72 1006. Zkoušky se budou provádět po vzdálenostech cca 5,0 m, a to vždy ve čtyřech úrovních. Kontrola míry hutnění bude prováděna v souladu s ČSN 72 1006. Po provedení jednotlivých konstrukčních vrstev je nutné provézt přejímací zkoušky, včetně požadovaných atestů hutnění konstrukčních vrstev dle příslušných ČSN – 73 6121 a ČSN 73 6126. Hodnoty rázového modulu deformace (Mvd) • Rostlá základová spára 15 MPa • Zóna obsypu potrubí 30 cm nad potrubím 20 MPa • Zásypová zóna 30 MPa • Aktivní zóna + zemní pláň komunikace 40 MPa O provedení jednotlivých zkoušek budou vyhotoveny samostatné protokoly, které budou předány investorovi stavby. _Dodávka a Montáž potrubí s podílem tvarovek a armatur a ostatních materiálů nutných pro zřízení, vč. spojů a těsnění, tlakové zkoušky vč.zabezpečení konců potrubí při tlakových zkouškách, dezinfekce potrubí, identifikační vodič + PE páska. příl. č.: A., B., C.1 až C.4.9, D.1.5-a, D.1.5-b.1 až D.1.5-b.6 | [16 empty] | P | 2
| VV |  | 790,0*0,800*(1,9+0,1) "dl*š*(hl) |  | 1264 | [13 empty] | VV | 2 | 2 | True | 0 | ROZPOCET
| VV |  | Mezisoučet |  | 1264 | [13 empty] | VV | 2 | 3 | True | 0 | ROZPOCET
| VV |  | 790,0 "dl. m |  | 790 | [13 empty] | VV | 2 | 2 | True | 1 | ROZPOCET
5 | K | 8944111-R | D+M Kontrolní šachta; | kus | 2 |  | 0 |  |  |  | základní | 21.292 | 42.584 | 2.0305 | 4.061 | 0 | 0 | 4 | K | 2 |  |  |  | ROZPOCET | 0 | 0 | 0 | 0 | 0 | 1 | 0 | 4 | -32156758
| P |  | Poznámka k položce: _Na trase výtlaku V2 jsou navrženy celkem 2 ks kontrolních šachet, viz příloha /D.1.5-b.4/. Jedná se o kruhovou prefabrikovanou šachtu vnitř. průměru 1,0 m s šachtovým poklopem D400 v umístění v komunikaci, B125 ve volném terénu. Pro možnost čištění úseků je v šachtě navržen T-kus z tvárné litiny DN 80 s uzávěrem a bajonetovou koncovkou. Pro možnost uzavření jednotlivých úseků bude před a za T-tvarovkou osazeno deskové šoupátko DN 80, PN 10, doplněno montážní vložkou DN 80. příl. č.: A., B., C.1 až C.4.9, D.1.5-a, D.1.5-b.1 až D.1.5-b.6 | [15 empty] | P | 2

## IO 07 - Přípojka VN a tra...
[9 empty] | >> skryté sloupce << | [9 empty] | {9139de7a-1a14-4c20-aeaa-d9fc1786ed32}
2
| KRYCÍ LIST SOUPISU PRACÍ | [8 empty] | v --- níže se nacházejí doplnkové a pomocné údaje k sestavám --- v | [8 empty] | False
Stavba:
Splašková kanalizace a ČOV v obci Hnojník
Objekt:
IO 07 - Přípojka VN a trafostanice pro ČOV
| KSO: |  | 827 1 |  |  | CC-CZ: | 2
| Místo: |  | Hnojník |  |  | Datum: | 30. 11. 2019
| Zadavatel: |  |  |  |  | IČ: | 00296678
|  | Obec Hnojník |  |  |  | DIČ: | CZ00296678
| Zhotovitel: |  |  |  |  | IČ: | 0
[6 empty] | DIČ: | 0
| Projektant: |  |  |  |  | IČ: | 00577758
|  | Koneko,spol.s r.o.(ÚRS2019/2-KROS4) |  |  |  | DIČ: | CZ00577758
| Zpracovatel: |  |  |  |  | IČ: | 00577758
|  | Koneko,spol.s r.o.(ÚRS2019/2-KROS4) |  |  |  | DIČ: | CZ00577758
Poznámka:
| Cena bez DPH | [5 empty] | 0
|  |  | Základ daně |  |  | Sazba daně | Výše daně
| DPH | základní | 0 |  |  | 21% | 0
|  | snížená | 0 |  |  | 15% | 0
|  | zákl. přenesená | 0 |  |  | 21% | 0
|  | sníž. přenesená | 0 |  |  | 15% | 0
|  | nulová | 0 |  |  | 0% | 0
| Cena s DPH |  |  | v | CZK |  | 0
| Projektant |  |  | Zpracovatel
| Datum a podpis: |  | Razítko | Datum a podpis: |  |  | Razítko
| Objednavatel |  |  | Zhotovitel
| Datum a podpis: |  | Razítko | Datum a podpis: |  |  | Razítko
REKAPITULACE ČLENĚNÍ SOUPISU PRACÍ
Stavba:
Splašková kanalizace a ČOV v obci Hnojník
Objekt:
IO 07 - Přípojka VN a trafostanice pro ČOV
Místo: |  |  | Hnojník |  |  | Datum: | 30. 11. 2019
Zadavatel: |  |  | Obec Hnojník |  |  | Projektant: | Koneko,spol.s r.o.(ÚRS2019/2-KROS4)
Zhotovitel: | [5 empty] | Zpracovatel: | Koneko,spol.s r.o.(ÚRS2019/2-KROS4)
Kód dílu - Popis | [6 empty] | Cena celkem [CZK]
Náklady ze soupisu prací | [6 empty] | 0 | [12 empty] | -1
| PSV - Práce a dodávky PSV | [5 empty] | 0
| 741 - Elektromontáže | [5 empty] | 0
SOUPIS PRACÍ
Stavba:
Splašková kanalizace a ČOV v obci Hnojník
Objekt:
IO 07 - Přípojka VN a trafostanice pro ČOV
Místo: |  |  | Hnojník |  |  | Datum: | 30. 11. 2019
Zadavatel: |  |  | Obec Hnojník |  |  | Projektant: | Koneko,spol.s r.o.(ÚRS2019/2-KROS4)
Zhotovitel: | [5 empty] | Zpracovatel: | Koneko,spol.s r.o.(ÚRS2019/2-KROS4)
PČ | Typ | Kód | Popis | MJ | Množství | J.cena [CZK] | Cena celkem [CZK] | Cenová soustava |  |  | DPH | J. Nh [h] | Nh celkem [h] | J. hmotnost [t] | Hmotnost celkem [t] | J. suť [t] | Suť Celkem [t]
Náklady soupisu celkem | [6 empty] | 0 | [5 empty] | 0 |  | 0 |  | 0 |  | D | -1 | [7 empty] | 0
| D | PSV | Práce a dodávky PSV |  |  |  | 0 | [5 empty] | 0 |  | 0 |  | 0 | 2 | D | 0 | ROZPOCET | [6 empty] | 0
| D | 741 | Elektromontáže |  |  |  | 0 | [5 empty] | 0 |  | 0 |  | 0 | 2 | D | 1 | ROZPOCET | [6 empty] | 0
1 | K | 74111111-R | Montáž, Dodávky, Nosný materiál a Ostatní náklady - Elektroinstalace | kpl | 1 | 0 | 0 |  |  |  | základní | 0 | 0 | 0 | 0 | 0 | 0 | 1 | K | 2 | ROZPOCET | 0 | 0 | 0 | 0 | 0 | 1 | 0 | 1 | 1342887943

## D.1.7
Pol. | Popis položky | m.j. | Množství | Jedn. cena materiálu | Celková cena materiálu | Jedn. cena montáže | Celková cena montáže | Celková cena Kč.
IO 07 - Přípojka VN pro ČOV
1 | Dodávky
2 | Kiosková trafostanice 100kVa, včetně rozváděče VN a příslušenství | ks | 1 |  | 0 |  | 0 | 0
| Celkem dodávky: | [6 empty] | 0
Kabely, kabelové trasy
5 | kabel AXEKVCEY 1x150x3, včetně montáže a zemních prací - km | m | 0.08 |  | 0 |  | 0 | 0
| zhotovení svodu s odpojovače VN | kpl | 1 |  | 0 |  | 0 | 0
10 | podružný materiál | kpl | 1 |  | 0 |  | 0 | 0
| Celkem kabel.trasy,kabely: | [6 empty] | 0
Hodinové zůčtovací sazby
| doprava, uložení | ks | 1 |  |  |  | 0 | 0
22 | zabezpečení pracoviště | hod | 5 |  | 0 |  | 0 | 0
23 | vyhledání přípojného místa | hod | 4 |  |  |  | 0 | 0
24 | zkušební provoz | hod | 4 |  | 0 |  | 0 | 0
25 | revizní technik | hod | 10 |  | 0 |  | 0 | 0
26 | spolupráce s revizním technikem | hod | 4 |  | 0 |  | 0 | 0
| HZS celkem: |  |  |  | 0 |  | 0 | 0
| IO 07 - Přípojka VN pro ČOV | [6 empty] | 0

## IO 08 - Přípojka NN k ČS1
[9 empty] | >> skryté sloupce << | [9 empty] | {cac85e4e-a334-4500-b73c-84b43cbe1821}
2
| KRYCÍ LIST SOUPISU PRACÍ | [8 empty] | v --- níže se nacházejí doplnkové a pomocné údaje k sestavám --- v | [8 empty] | False
Stavba:
Splašková kanalizace a ČOV v obci Hnojník
Objekt:
IO 08 - Přípojka NN k ČS1
| KSO: |  | 827 1 |  |  | CC-CZ: | 2
| Místo: |  | Hnojník |  |  | Datum: | 30. 11. 2019
| Zadavatel: |  |  |  |  | IČ: | 00296678
|  | Obec Hnojník |  |  |  | DIČ: | CZ00296678
| Zhotovitel: |  |  |  |  | IČ: | 0
[6 empty] | DIČ: | 0
| Projektant: |  |  |  |  | IČ: | 00577758
|  | Koneko,spol.s r.o.(ÚRS2019/2-KROS4) |  |  |  | DIČ: | CZ00577758
| Zpracovatel: |  |  |  |  | IČ: | 00577758
|  | Koneko,spol.s r.o.(ÚRS2019/2-KROS4) |  |  |  | DIČ: | CZ00577758
Poznámka:
| Cena bez DPH | [5 empty] | 0
|  |  | Základ daně |  |  | Sazba daně | Výše daně
| DPH | základní | 0 |  |  | 21% | 0
|  | snížená | 0 |  |  | 15% | 0
|  | zákl. přenesená | 0 |  |  | 21% | 0
|  | sníž. přenesená | 0 |  |  | 15% | 0
|  | nulová | 0 |  |  | 0% | 0
| Cena s DPH |  |  | v | CZK |  | 0
| Projektant |  |  | Zpracovatel
| Datum a podpis: |  | Razítko | Datum a podpis: |  |  | Razítko
| Objednavatel |  |  | Zhotovitel
| Datum a podpis: |  | Razítko | Datum a podpis: |  |  | Razítko
REKAPITULACE ČLENĚNÍ SOUPISU PRACÍ
Stavba:
Splašková kanalizace a ČOV v obci Hnojník
Objekt:
IO 08 - Přípojka NN k ČS1
Místo: |  |  | Hnojník |  |  | Datum: | 30. 11. 2019
Zadavatel: |  |  | Obec Hnojník |  |  | Projektant: | Koneko,spol.s r.o.(ÚRS2019/2-KROS4)
Zhotovitel: | [5 empty] | Zpracovatel: | Koneko,spol.s r.o.(ÚRS2019/2-KROS4)
Kód dílu - Popis | [6 empty] | Cena celkem [CZK]
Náklady ze soupisu prací | [6 empty] | 0 | [12 empty] | -1
| PSV - Práce a dodávky PSV | [5 empty] | 0
| 741 - Elektromontáže | [5 empty] | 0
SOUPIS PRACÍ
Stavba:
Splašková kanalizace a ČOV v obci Hnojník
Objekt:
IO 08 - Přípojka NN k ČS1
Místo: |  |  | Hnojník |  |  | Datum: | 30. 11. 2019
Zadavatel: |  |  | Obec Hnojník |  |  | Projektant: | Koneko,spol.s r.o.(ÚRS2019/2-KROS4)
Zhotovitel: | [5 empty] | Zpracovatel: | Koneko,spol.s r.o.(ÚRS2019/2-KROS4)
PČ | Typ | Kód | Popis | MJ | Množství | J.cena [CZK] | Cena celkem [CZK] | Cenová soustava |  |  | DPH | J. Nh [h] | Nh celkem [h] | J. hmotnost [t] | Hmotnost celkem [t] | J. suť [t] | Suť Celkem [t]
Náklady soupisu celkem | [6 empty] | 0 | [5 empty] | 0 |  | 0 |  | 0 |  | D | -1 | [7 empty] | 0
| D | PSV | Práce a dodávky PSV |  |  |  | 0 | [5 empty] | 0 |  | 0 |  | 0 | 2 | D | 0 | ROZPOCET | [6 empty] | 0
| D | 741 | Elektromontáže |  |  |  | 0 | [5 empty] | 0 |  | 0 |  | 0 | 2 | D | 1 | ROZPOCET | [6 empty] | 0
1 | K | 74111111-R | Montáž, Dodávky, Nosný materiál a Ostatní náklady - Elektroinstalace | kpl | 1 | 0 | 0 |  |  |  | základní | 0 | 0 | 0 | 0 | 0 | 0 | 1 | K | 2 | ROZPOCET | 0 | 0 | 0 | 0 | 0 | 1 | 0 | 1 | 1342887943

## D.1.8
Pol. | Popis položky | m.j. | Množství | Jedn. cena materiálu | Celková cena materiálu | Jedn. cena montáže | Celková cena montáže | Celková cena Kč.
IO 08 - Přípojka NN k ČS1
1 | Dodávky
2 | elektroměrový rozváděč ES212+100/NKP7P, IP44, včetně základu | ks | 1 |  | 0 |  | 0 | 0
3 | jistič trojpolový 20A/B | ks | 1 |  | 0 |  | 0 | 0
4 | pojistka 40A, nožová | ks | 3 |  | 0 |  | 0 | 0
| Celkem dodávky: | [6 empty] | 0
Kabely, kabelové trasy
5 | chránička Kopoflex pr. 90mm | m |  |  | 0 |  | 0 | 0
| chránička Kopoflex pr. 70mm | m | 160 |  | 0 |  | 0 | 0
| chránička Kopoflex pr. 45mm | m |  |  | 0 |  | 0 | 0
6 | kabel CYKY J 4x6 mm2 | m | 5 |  | 0 |  | 0 | 0
7 | kabel AYKY J 4x16 mm2 | m | 160 |  | 0 |  | 0 | 0
| kabel CYKY O 3x2,5 mm2 | m |  |  | 0 |  | 0 | 0
8 | napojení na stávající síť, včetně svorek a uchycení v HDS | kpl | 1 |  | 0 |  | 0 | 0
9 | trubka ocel. pr. 80 mm | m | 3 |  | 0 |  | 0 | 0
10 | podružný materiál | kpl | 1 |  | 0 |  | 0 | 0
| Celkem kabel.trasy,kabely: | [6 empty] | 0
Zemní práce
12 | vytýčení trati kabelového vedení podél silnice | km | 0.1 |  | 0 |  | 0 | 0
13 | kabelová rýha 35cm/šíř. 70cm/hl. zem.tř.3 | m | 160 |  | 0 |  | 0 | 0
14 | zhotovení protlaku pod silnicí | m | 20 |  | 0 |  | 0 | 0
15 | kab.lože z kop.písku, rýha 35cm, tl.16cm. | m | 160 |  | 0 |  | 0 | 0
16 | fólie výstražná z PVC šířky 33cm | m | 160 |  | 0 |  | 0 | 0
17 | zához rýhy | m | 160 |  | 0 |  | 0 | 0
18 | hutnění zeminy vrstvy po 20cm | m | 160 |  | 0 |  | 0 | 0
19 | provizorní úprava povrchu, tř.3 | m2 | 60 |  | 0 |  | 0 | 0
20 | osetí povrchu travou | m2 | 60 |  | 0 |  | 0 | 0
21 | ůprava chodníků-rozebrání a opětovné uvedení do původního stavu | m2 | 20 |  | 0 |  | 0 | 0
0
Hodinové zůčtovací sazby
22 | zabezpečení pracoviště | hod | 5 |  | 0 |  | 0 | 0
23 | vyhledání přípojného místa | hod | 4 |  |  |  | 0 | 0
24 | zkušební provoz | hod | 4 |  | 0 |  | 0 | 0
25 | revizní technik | hod | 8 |  | 0 |  | 0 | 0
26 | spolupráce s revizním technikem | hod | 4 |  | 0 |  | 0 | 0
| HZS celkem: |  |  |  | 0 |  | 0 | 0
| SO 11 celkem: | [6 empty] | 0

## IO 09 - Přípojka NN k ČS2
[9 empty] | >> skryté sloupce << | [9 empty] | {13d7edbe-3262-40a5-a32f-f8761eef2087}
2
| KRYCÍ LIST SOUPISU PRACÍ | [8 empty] | v --- níže se nacházejí doplnkové a pomocné údaje k sestavám --- v | [8 empty] | False
Stavba:
Splašková kanalizace a ČOV v obci Hnojník
Objekt:
IO 09 - Přípojka NN k ČS2
| KSO: |  | 827 1 |  |  | CC-CZ: | 2
| Místo: |  | Hnojník |  |  | Datum: | 30. 11. 2019
| Zadavatel: |  |  |  |  | IČ: | 00296678
|  | Obec Hnojník |  |  |  | DIČ: | CZ00296678
| Zhotovitel: |  |  |  |  | IČ: | 0
[6 empty] | DIČ: | 0
| Projektant: |  |  |  |  | IČ: | 00577758
|  | Koneko,spol.s r.o.(ÚRS2019/2-KROS4) |  |  |  | DIČ: | CZ00577758
| Zpracovatel: |  |  |  |  | IČ: | 00577758
|  | Koneko,spol.s r.o.(ÚRS2019/2-KROS4) |  |  |  | DIČ: | CZ00577758
Poznámka:
| Cena bez DPH | [5 empty] | 0
|  |  | Základ daně |  |  | Sazba daně | Výše daně
| DPH | základní | 0 |  |  | 21% | 0
|  | snížená | 0 |  |  | 15% | 0
|  | zákl. přenesená | 0 |  |  | 21% | 0
|  | sníž. přenesená | 0 |  |  | 15% | 0
|  | nulová | 0 |  |  | 0% | 0
| Cena s DPH |  |  | v | CZK |  | 0
| Projektant |  |  | Zpracovatel
| Datum a podpis: |  | Razítko | Datum a podpis: |  |  | Razítko
| Objednavatel |  |  | Zhotovitel
| Datum a podpis: |  | Razítko | Datum a podpis: |  |  | Razítko
REKAPITULACE ČLENĚNÍ SOUPISU PRACÍ
Stavba:
Splašková kanalizace a ČOV v obci Hnojník
Objekt:
IO 09 - Přípojka NN k ČS2
Místo: |  |  | Hnojník |  |  | Datum: | 30. 11. 2019
Zadavatel: |  |  | Obec Hnojník |  |  | Projektant: | Koneko,spol.s r.o.(ÚRS2019/2-KROS4)
Zhotovitel: | [5 empty] | Zpracovatel: | Koneko,spol.s r.o.(ÚRS2019/2-KROS4)
Kód dílu - Popis | [6 empty] | Cena celkem [CZK]
Náklady ze soupisu prací | [6 empty] | 0 | [12 empty] | -1
| PSV - Práce a dodávky PSV | [5 empty] | 0
| 741 - Elektromontáže | [5 empty] | 0
SOUPIS PRACÍ
Stavba:
Splašková kanalizace a ČOV v obci Hnojník
Objekt:
IO 09 - Přípojka NN k ČS2
Místo: |  |  | Hnojník |  |  | Datum: | 30. 11. 2019
Zadavatel: |  |  | Obec Hnojník |  |  | Projektant: | Koneko,spol.s r.o.(ÚRS2019/2-KROS4)
Zhotovitel: | [5 empty] | Zpracovatel: | Koneko,spol.s r.o.(ÚRS2019/2-KROS4)
PČ | Typ | Kód | Popis | MJ | Množství | J.cena [CZK] | Cena celkem [CZK] | Cenová soustava |  |  | DPH | J. Nh [h] | Nh celkem [h] | J. hmotnost [t] | Hmotnost celkem [t] | J. suť [t] | Suť Celkem [t]
Náklady soupisu celkem | [6 empty] | 0 | [5 empty] | 0 |  | 0 |  | 0 |  | D | -1 | [7 empty] | 0
| D | PSV | Práce a dodávky PSV |  |  |  | 0 | [5 empty] | 0 |  | 0 |  | 0 | 2 | D | 0 | ROZPOCET | [6 empty] | 0
| D | 741 | Elektromontáže |  |  |  | 0 | [5 empty] | 0 |  | 0 |  | 0 | 2 | D | 1 | ROZPOCET | [6 empty] | 0
1 | K | 74111111-R | Montáž, Dodávky, Nosný materiál a Ostatní náklady - Elektroinstalace | kpl | 1 | 0 | 0 |  |  |  | základní | 0 | 0 | 0 | 0 | 0 | 0 | 1 | K | 2 | ROZPOCET | 0 | 0 | 0 | 0 | 0 | 1 | 0 | 1 | 1342887943

## D.1.9
Pol. | Popis položky | m.j. | Množství | Jedn. cena materiálu | Celková cena materiálu | Jedn. cena montáže | Celková cena montáže | Celková cena Kč.
IO 09 - Přípojka NN k ČS2
1 | Dodávky
2 | elektroměrový rozváděč ES212+100/NKP7P, IP44, včetně základu | ks | 1 |  | 0 |  | 0 | 0
3 | jistič trojpolový 40A/B | ks | 1 |  | 0 |  | 0 | 0
4 | pojistka 63A, nožová | ks | 3 |  | 0 |  | 0 | 0
| Celkem dodávky: | [6 empty] | 0
Kabely, kabelové trasy
5 | chránička Kopoflex pr. 90mm | m |  |  | 0 |  | 0 | 0
| chránička Kopoflex pr. 70mm | m | 150 |  | 0 |  | 0 | 0
| chránička Kopoflex pr. 45mm | m |  |  | 0 |  | 0 | 0
6 | kabel CYKY J 4x6 mm2 | m | 5 |  | 0 |  | 0 | 0
7 | kabel AYKY J 4x25 mm2 | m | 163 |  | 0 |  | 0 | 0
| kabel CYKY O 3x2,5 mm2 | m |  |  | 0 |  | 0 | 0
8 | napojení na stávající síť, včetně svorek a uchycení v HDS | kpl | 1 |  | 0 |  | 0 | 0
9 | trubka ocel. pr. 80 mm | m | 3 |  | 0 |  | 0 | 0
10 | podružný materiál | kpl | 1 |  | 0 |  | 0 | 0
| Celkem kabel.trasy,kabely: | [6 empty] | 0
Zemní práce
12 | vytýčení trati kabelového vedení podél silnice | km | 0.2 |  | 0 |  | 0 | 0
13 | kabelová rýha 35cm/šíř. 70cm/hl. zem.tř.3 | m | 157 |  | 0 |  | 0 | 0
14 | zhotovení protlaku pod silnicí | m | 20 |  | 0 |  | 0 | 0
15 | kab.lože z kop.písku, rýha 35cm, tl.16cm. | m | 157 |  | 0 |  | 0 | 0
16 | fólie výstražná z PVC šířky 33cm | m | 157 |  | 0 |  | 0 | 0
17 | zához rýhy | m | 157 |  | 0 |  | 0 | 0
18 | hutnění zeminy vrstvy po 20cm | m | 157 |  | 0 |  | 0 | 0
19 | provizorní úprava povrchu, tř.3 | m2 | 157 |  | 0 |  | 0 | 0
20 | osetí povrchu travou | m2 | 157 |  | 0 |  | 0 | 0
21 | ůprava chodníků-rozebrání a opětovné uvedení do původního stavu | m2 | 60 |  | 0 |  | 0 | 0
0
Hodinové zůčtovací sazby
22 | zabezpečení pracoviště | hod | 8 |  | 0 |  | 0 | 0
23 | vyhledání přípojného místa | hod | 5 |  |  |  | 0 | 0
24 | zkušební provoz | hod | 4 |  | 0 |  | 0 | 0
25 | revizní technik | hod | 8 |  | 0 |  | 0 | 0
26 | spolupráce s revizním technikem | hod | 4 |  | 0 |  | 0 | 0
| HZS celkem: |  |  |  | 0 |  | 0 | 0
| SO 11 celkem: | [6 empty] | 0

## PS 01.1 - Vstupní čerpací...
[9 empty] | >> skryté sloupce << | [9 empty] | {95374162-cfdf-41b7-89d8-595754f89bff}
2
| KRYCÍ LIST SOUPISU PRACÍ | [8 empty] | v --- níže se nacházejí doplnkové a pomocné údaje k sestavám --- v | [8 empty] | False
Stavba:
Splašková kanalizace a ČOV v obci Hnojník
Objekt:
PS 01 - Strojně-technologická část
Soupis:
PS 01.1 - Vstupní čerpací stanice
| KSO: |  | 814 |  |  | CC-CZ:
| Místo: |  | Hnojník |  |  | Datum: | 30. 11. 2019
| Zadavatel: |  |  |  |  | IČ: | 00296678
|  | Obec Hnojník |  |  |  | DIČ: | CZ00296678
| Zhotovitel: |  |  |  |  | IČ: | 0
[6 empty] | DIČ: | 0
| Projektant: |  |  |  |  | IČ: | 00577758
|  | Koneko,spol.s r.o.(ÚRS2019/2-KROS4) |  |  |  | DIČ: | CZ00577758
| Zpracovatel: |  |  |  |  | IČ: | 00577758
|  | Koneko,spol.s r.o.(ÚRS2019/2-KROS4) |  |  |  | DIČ: | CZ00577758
Poznámka:
| Cena bez DPH | [5 empty] | 0
|  |  | Základ daně |  |  | Sazba daně | Výše daně
| DPH | základní | 0 |  |  | 21% | 0
|  | snížená | 0 |  |  | 15% | 0
|  | zákl. přenesená | 0 |  |  | 21% | 0
|  | sníž. přenesená | 0 |  |  | 15% | 0
|  | nulová | 0 |  |  | 0% | 0
| Cena s DPH |  |  | v | CZK |  | 0
| Projektant |  |  | Zpracovatel
| Datum a podpis: |  | Razítko | Datum a podpis: |  |  | Razítko
| Objednavatel |  |  | Zhotovitel
| Datum a podpis: |  | Razítko | Datum a podpis: |  |  | Razítko
REKAPITULACE ČLENĚNÍ SOUPISU PRACÍ
Stavba:
Splašková kanalizace a ČOV v obci Hnojník
Objekt:
PS 01 - Strojně-technologická část
Soupis:
PS 01.1 - Vstupní čerpací stanice
Místo: |  |  | Hnojník |  |  | Datum: | 30. 11. 2019
Zadavatel: |  |  | Obec Hnojník |  |  | Projektant: | Koneko,spol.s r.o.(ÚRS2019/2-KROS4)
Zhotovitel: | [5 empty] | Zpracovatel: | Koneko,spol.s r.o.(ÚRS2019/2-KROS4)
Kód dílu - Popis | [6 empty] | Cena celkem [CZK]
Náklady ze soupisu prací | [6 empty] | 0 | [12 empty] | -1
| PSV - Práce a dodávky PSV | [5 empty] | 0
| M - Práce a dodávky M | [5 empty] | 0
| 23-M - Montáže potrubí | [5 empty] | 0
| 35-M - Montáž čerpadel, kompr. a vodohosp.zařízení, Související dokumentace: D.2.1 | [5 empty] | 0
| OST - Ostatní | [5 empty] | 0
SOUPIS PRACÍ
Stavba:
Splašková kanalizace a ČOV v obci Hnojník
Objekt:
PS 01 - Strojně-technologická část
Soupis:
PS 01.1 - Vstupní čerpací stanice
Místo: |  |  | Hnojník |  |  | Datum: | 30. 11. 2019
Zadavatel: |  |  | Obec Hnojník |  |  | Projektant: | Koneko,spol.s r.o.(ÚRS2019/2-KROS4)
Zhotovitel: | [5 empty] | Zpracovatel: | Koneko,spol.s r.o.(ÚRS2019/2-KROS4)
PČ | Typ | Kód | Popis | MJ | Množství | J.cena [CZK] | Cena celkem [CZK] | Cenová soustava |  |  | DPH | J. Nh [h] | Nh celkem [h] | J. hmotnost [t] | Hmotnost celkem [t] | J. suť [t] | Suť Celkem [t]
Náklady soupisu celkem | [6 empty] | 0 | [5 empty] | 245.6955 |  | 0.04945 |  | 0 |  | D | -1 | [7 empty] | 0
| D | PSV | Práce a dodávky PSV |  |  |  | 0 | [5 empty] | 245.6955 |  | 0.04945 |  | 0 | 2 | D | 0 | ROZPOCET | [6 empty] | 0
| D | M | Práce a dodávky M |  |  |  | 0 | [5 empty] | 245.6955 |  | 0.04945 |  | 0 | 2 | D | 1 | ROZPOCET | [6 empty] | 0
| D | 23-M | Montáže potrubí |  |  |  | 0 | [5 empty] | 151.7715 |  | 0.02082 |  | 0 | 2 | D | 2 | ROZPOCET | [6 empty] | 0
1 | K | 230140036-R | Montáž trubek z nerezavějící oceli tř.17 D 54 mm, tl 2 mm | m | 2.5 |  | 0 |  |  |  | základní | 0.409 | 1.0225 | 0 | 0 | 0 | 0 | 1 | K | 3 | ROZPOCET | 0 | 0 | 0 | 0 | 0 | 1 | 0 | 1 | 115252814
2 | M | 45632910-Na | Trubka podélně svařovaná Tr 54*2,0, materiálové provedení 1.4301 | m | 2.5 |  | 0 |  |  |  | základní | 0 | 0 | 0 | 0 | 0 | 0 | 2 | M | 3 | ROZPOCET | 0 | 0 | 0 | 0 | 0 | 1 | 0 | 1 | 206450960
3 | K | 230140047-R | Montáž trubek z nerezavějící oceli tř.17 D 84 mm, tl 2 mm | m | 31 |  | 0 |  |  |  | základní | 0.571 | 17.701 | 0 | 0 | 0 | 0 | 1 | K | 3 | ROZPOCET | 0 | 0 | 0 | 0 | 0 | 1 | 0 | 1 | 1009882952
4 | M | 4563291-Na | Trubka podélně svařovaná Tr 84*2,0, materiálové provedení 1.4301 | m | 31 |  | 0 |  |  |  | základní | 0 | 0 | 0 | 0 | 0 | 0 | 2 | M | 3 | ROZPOCET | 0 | 0 | 0 | 0 | 0 | 1 | 0 | 1 | -1504435136
55 | K | 2301453-R | Montáž trubek z nerezavějící oceli tř.17 D 104 mm, tl 2 mm | m | 0.3 |  | 0 |  |  |  | základní | 0.655 | 0.1965 | 0 | 0 | 0 | 0 | 1 | K | 3 | ROZPOCET | 0 | 0 | 0 | 0 | 0 | 1 | 0 | 1 | -1959902111
56 | M | 3910-Na | Trubka podélně svařovaná Tr 104*2,0, materiálové provedení 1.4301 | m | 0.3 |  | 0 |  |  |  | základní | 0 | 0 | 0 | 0 | 0 | 0 | 2 | M | 3 | ROZPOCET | 0 | 0 | 0 | 0 | 0 | 1 | 0 | 1 | -43503359
57 | K | 230140070-R | Montáž trubek z nerezavějící oceli tř.17 D 154 mm, tl 2 mm | m | 2 |  | 0 |  |  |  | základní | 0.857 | 1.714 | 0 | 0 | 0 | 0 | 1 | K | 3 | ROZPOCET | 0 | 0 | 0 | 0 | 0 | 1 | 0 | 1 | 1116244648
58 | M | 45641693-Na | Trubka podélně svařovaná Tr 154*2,0, materiálové provedení 1.4301 | m | 2 |  | 0 |  |  |  | základní | 0 | 0 | 0 | 0 | 0 | 0 | 2 | M | 3 | ROZPOCET | 0 | 0 | 0 | 0 | 0 | 1 | 0 | 1 | 1577051935
71 | K | 230140210 | Montáž trubní dílce přivařovací z nerezavějící oceli tř.17 D 204 mm, tl 2 mm | kus | 1 |  | 0 |  |  |  | základní | 2.714 | 2.714 | 2e-05 | 2e-05 | 0 | 0 | 1 | K | 3 | ROZPOCET | 0 | 0 | 0 | 0 | 0 | 1 | 0 | 1 | 1503843630
72 | M | 453890-Na | Příruba přivařovací plochá, DIN 2576, DN200/PN10 (Tr204*2), mat. 1.4301 | kus | 1 |  | 0 |  |  |  | základní | 0 | 0 | 0 | 0 | 0 | 0 | 2 | M | 3 | ROZPOCET | 0 | 0 | 0 | 0 | 0 | 1 | 0 | 1 | 1705162915
70 | K | 230140200 | Montáž trubní dílce přivařovací z nerezavějící oceli tř.17 D 154 mm, tl 2 mm | kus | 1 |  | 0 |  |  |  | základní | 1.681 | 1.681 | 1e-05 | 1e-05 | 0 | 0 | 1 | K | 3 | ROZPOCET | 0 | 0 | 0 | 0 | 0 | 1 | 0 | 1 | -398500100
69 | M | 45890-Na | Příruba přivařovací plochá, DIN 2576, DN150/PN10 (Tr154*2), mat. 1.4301 | kus | 1 |  | 0 |  |  |  | základní | 0 | 0 | 0 | 0 | 0 | 0 | 2 | M | 3 | ROZPOCET | 0 | 0 | 0 | 0 | 0 | 1 | 0 | 1 | 551479938
59 | K | 230140183-R | Montáž trubní dílce přivařovací z nerezavějící oceli tř.17 D 104 mm, tl 2 mm | kus | 2 |  | 0 |  |  |  | základní | 1.322 | 2.644 | 1e-05 | 2e-05 | 0 | 0 | 1 | K | 3 | ROZPOCET | 0 | 0 | 0 | 0 | 0 | 1 | 0 | 1 | 161922562
60 | M | 2262232-Na | Koleno svařované 90° pro Tr 104*2, materiálové provedení 1.4301 | kus | 1 |  | 0 |  |  |  | základní | 0 | 0 | 0 | 0 | 0 | 0 | 2 | M | 3 | ROZPOCET | 0 | 0 | 0 | 0 | 0 | 1 | 0 | 1 | -2024009210
15 | M | 45891631-Na | Příruba přivařovací plochá, DIN 2576, DN100/PN10 (Tr104*2), mat. 1.4301 | kus | 1 |  | 0 |  |  |  | základní | 0 | 0 | 0 | 0 | 0 | 0 | 2 | M | 3 | ROZPOCET | 0 | 0 | 0 | 0 | 0 | 1 | 0 | 1 | -491979478
5 | K | 230140177-R | Montáž trubní dílce přivařovací z nerezavějící oceli tř.17 D 84 mm, tl 2 mm | kus | 28 |  | 0 |  |  |  | základní | 1.178 | 32.984 | 1e-05 | 0.00028 | 0 | 0 | 1 | K | 3 | ROZPOCET | 0 | 0 | 0 | 0 | 0 | 1 | 0 | 1 | 1071208925
6 | M | 1712103-Na | Koleno svařované 90° pro Tr 84*2, materiálové provedení 1.4301 | kus | 9 |  | 0 |  |  |  | základní | 0 | 0 | 0 | 0 | 0 | 0 | 2 | M | 3 | ROZPOCET | 0 | 0 | 0 | 0 | 0 | 1 | 0 | 1 | 491853110
7 | M | 365420-Na | T-kus 84x2, materiál: nerez 1.4301 | kus | 1 |  | 0 |  |  |  | základní | 0 | 0 | 0 | 0 | 0 | 0 | 2 | M | 3 | ROZPOCET | 0 | 0 | 0 | 0 | 0 | 1 | 0 | 1 | -1404619629
8 | M | 3652420-Na | T-kus redukovaný 84x54x2, materiál: nerez 1.4301 | kus | 1 |  | 0 |  |  |  | základní | 0 | 0 | 0 | 0 | 0 | 0 | 2 | M | 3 | ROZPOCET | 0 | 0 | 0 | 0 | 0 | 1 | 0 | 1 | -1182824328
9 | M | 145891-Na | Redukce centrická 104x84x2, materiál:1.4301 | kus | 1 |  | 0 |  |  |  | základní | 0 | 0 | 0 | 0 | 0 | 0 | 2 | M | 3 | ROZPOCET | 0 | 0 | 0 | 0 | 0 | 1 | 0 | 1 | -545709920
10 | M | 4589630-Na | Příruba přivařovací plochá, DIN 2576, DN80/PN10 (Tr84*2), mat. 1.4301 | kus | 16 |  | 0 |  |  |  | základní | 0 | 0 | 0 | 0 | 0 | 0 | 2 | M | 3 | ROZPOCET | 0 | 0 | 0 | 0 | 0 | 1 | 0 | 1 | -1362972386
11 | K | 230140166-R | Montáž trubní dílce přivařovací z nerezavějící oceli tř.17 D 54 mm, tl 2 mm | kus | 4 |  | 0 |  |  |  | základní | 0.914 | 3.656 | 0 | 0 | 0 | 0 | 1 | K | 3 | ROZPOCET | 0 | 0 | 0 | 0 | 0 | 1 | 0 | 1 | -257060344
12 | M | 171213-Na | Koleno svařované 90° pro Tr 54*2, materiálové provedení 1.4301 | kus | 2 |  | 0 |  |  |  | základní | 0 | 0 | 0 | 0 | 0 | 0 | 2 | M | 3 | ROZPOCET | 0 | 0 | 0 | 0 | 0 | 1 | 0 | 1 | 1604036991
13 | M | 4589631-Na | Příruba přivařovací plochá, DIN 2576, DN50/PN10 (Tr54*2), mat. 1.4301 | kus | 2 |  | 0 |  |  |  | základní | 0 | 0 | 0 | 0 | 0 | 0 | 2 | M | 3 | ROZPOCET | 0 | 0 | 0 | 0 | 0 | 1 | 0 | 1 | -1505343740
61 | K | 891351222 | Montáž šoupátek DN 200 | kus | 1 |  | 0 |  |  |  | základní | 2.09 | 2.09 | 0.00301 | 0.00301 | 0 | 0 | 1 | K | 3 | ROZPOCET | 0 | 0 | 0 | 0 | 0 | 1 | 0 | 1 | -1162192912
62 | M | 2014121-Na | Nožové šoupátko DN200/PN10 ruční ovládání | kus | 1 |  | 0 |  |  |  | základní | 0 | 0 | 0 | 0 | 0 | 0 | 2 | M | 3 | ROZPOCET | 0 | 0 | 0 | 0 | 0 | 1 | 0 | 1 | -1016926799
| P |  | Poznámka k položce: ruční mezipřírubová uzavírací armatura s nestoupajícím vřetenem a ručním kolem Materiálové provedení: těleso: GG 25; nůž: nerez | [15 empty] | P | 3
16 | K | 891262122-R | Montáž šoupátek DN 80 | kus | 2 |  | 0 |  |  |  | základní | 1.866 | 3.732 | 0.00165 | 0.0033 | 0 | 0 | 1 | K | 3 | ROZPOCET | 0 | 0 | 0 | 0 | 0 | 1 | 0 | 1 | -388722097
17 | M | 20141211-Na | Nožové šoupátko DN80/PN10 ruční ovládání | kus | 2 |  | 0 |  |  |  | základní | 0 | 0 | 0 | 0 | 0 | 0 | 2 | M | 3 | ROZPOCET | 0 | 0 | 0 | 0 | 0 | 1 | 0 | 1 | -450458462
| P |  | Poznámka k položce: ruční mezipřírubová uzavírací armatura s nestoupajícím vřetenem a ručním kolem Materiálové provedení: těleso: GG 25; nůž: nerez | [15 empty] | P | 3
18 | K | 230071017-R | Montáž šoupátek DN50 | kus | 1 |  | 0 |  |  |  | základní | 1.521 | 1.521 | 0 | 0 | 0 | 0 | 1 | K | 3 | ROZPOCET | 0 | 0 | 0 | 0 | 0 | 1 | 0 | 1 | -164156952
19 | M | 201412311-Na | Nožové šoupátko DN50/PN10 ruční ovládání | kus | 1 |  | 0 |  |  |  | základní | 0 | 0 | 0 | 0 | 0 | 0 | 2 | M | 3 | ROZPOCET | 0 | 0 | 0 | 0 | 0 | 1 | 0 | 1 | 87156913
| P |  | Poznámka k položce: ruční mezipřírubová uzavírací armatura s nestoupajícím vřetenem a ručním kolem Materiálové provedení: těleso: GG 25; nůž: nerez | [15 empty] | P | 3
20 | K | 230071199-R | Montáž ventil zpětný PN 10 DN 80 | kus | 2 |  | 0 |  |  |  | základní | 1.03 | 2.06 | 0 | 0 | 0 | 0 | 1 | K | 3 | ROZPOCET | 0 | 0 | 0 | 0 | 0 | 1 | 0 | 1 | -1373842789
21 | M | 236984-Na | Zpětný ventil s kouli přírubový DN80/PN10 | kus | 2 |  | 0 |  |  |  | základní | 0 | 0 | 0 | 0 | 0 | 0 | 2 | M | 3 | ROZPOCET | 0 | 0 | 0 | 0 | 0 | 1 | 0 | 1 | -1705378607
63 | K | 350360132-R | Montáž prostup pro trubku do DN 150 | kus | 1 |  | 0 |  |  |  | základní | 1.305 | 1.305 | 0.00048 | 0.00048 | 0 | 0 | 1 | K | 3 | ROZPOCET | 0 | 0 | 0 | 0 | 0 | 1 | 0 | 1 | 1476826475
64 | M | 0422102-Na | Segmentové prostupové těsnění pro Tr154x2, vrtání o průměru 200 mm, materiál: EPDM | kus | 1 |  | 0 |  |  |  | základní | 0 | 0 | 0 | 0 | 0 | 0 | 2 | M | 3 | ROZPOCET | 0 | 0 | 0 | 0 | 0 | 1 | 0 | 1 | -267904282
22 | K | 360410134-R | Montáž indukčního průtokoměru DN80/PN10 | kus | 1 |  | 0 |  |  |  | základní | 1.635 | 1.635 | 0 | 0 | 0 | 0 | 1 | K | 3 | ROZPOCET | 0 | 0 | 0 | 0 | 0 | 1 | 0 | 1 | 54514125
| P |  | Poznámka k položce: Indukční průtokoměr dodávkou elektro | [15 empty] | P | 3
23 | K | 230032059-R | Montáž přírubových spojů do PN 10 DN 80 | kus | 12 |  | 0 |  |  |  | základní | 1.604 | 19.248 | 0 | 0 | 0 | 0 | 1 | K | 3 | ROZPOCET | 0 | 0 | 0 | 0 | 0 | 1 | 0 | 1 | 1762731771
24 | M | 5369132-Na | Přírubový spoj DN80/PN10, materiál nerez1.4301 | kus | 10 |  | 0 |  |  |  | základní | 0 | 0 | 0 | 0 | 0 | 0 | 2 | M | 3 | ROZPOCET | 0 | 0 | 0 | 0 | 0 | 1 | 0 | 1 | 2018438138
25 | M | 53691432-Na | Přírubový spoj prodloužený DN80/PN10, materiál nerez1.4301 | kus | 2 |  | 0 |  |  |  | základní | 0 | 0 | 0 | 0 | 0 | 0 | 2 | M | 3 | ROZPOCET | 0 | 0 | 0 | 0 | 0 | 1 | 0 | 1 | 2046312543
26 | K | 230032057 | Montáž přírubových spojů do PN 10 DN 50 | kus | 1 |  | 0 |  |  |  | základní | 1.275 | 1.275 | 0 | 0 | 0 | 0 | 1 | K | 3 | ROZPOCET | 0 | 0 | 0 | 0 | 0 | 1 | 0 | 1 | -921640477
27 | M | 536912-Na | Přírubový spoj prodloužený DN50/PN10, materiál nerez1.4301 | kus | 1 |  | 0 |  |  |  | základní | 0 | 0 | 0 | 0 | 0 | 0 | 2 | M | 3 | ROZPOCET | 0 | 0 | 0 | 0 | 0 | 1 | 0 | 1 | -1156633477
28 | K | 230032060-R | Montáž přírubových spojů do PN 10 DN 100 | kus | 1 |  | 0 |  |  |  | základní | 1.839 | 1.839 | 0 | 0 | 0 | 0 | 1 | K | 3 | ROZPOCET | 0 | 0 | 0 | 0 | 0 | 1 | 0 | 1 | -392620634
29 | M | 5136912-Na | Přírubový spoj prodloužený DN100/PN10, materiál nerez1.4301 | kus | 1 |  | 0 |  |  |  | základní | 0 | 0 | 0 | 0 | 0 | 0 | 2 | M | 3 | ROZPOCET | 0 | 0 | 0 | 0 | 0 | 1 | 0 | 1 | -763656626
66 | K | 230031062 | Montáž přírubových spojů do PN 10 DN 150 | kus | 1 |  | 0 |  |  |  | základní | 2.31 | 2.31 | 0 | 0 | 0 | 0 | 1 | K | 3 | ROZPOCET | 0 | 0 | 0 | 0 | 0 | 1 | 0 | 1 | 1729185401
67 | M | 51326912-Na | Přírubový spoj prodloužený DN150/PN10, materiál nerez1.4301 | kus | 1 |  | 0 |  |  |  | základní | 0 | 0 | 0 | 0 | 0 | 0 | 2 | M | 3 | ROZPOCET | 0 | 0 | 0 | 0 | 0 | 1 | 0 | 1 | -1719437571
65 | K | 230031063 | Montáž přírubových spojů do PN 10 DN 200 | kus | 1 |  | 0 |  |  |  | základní | 2.738 | 2.738 | 0 | 0 | 0 | 0 | 1 | K | 3 | ROZPOCET | 0 | 0 | 0 | 0 | 0 | 1 | 0 | 1 | -605862342
68 | M | 513262-Na | Přírubový spoj prodloužený DN200/PN10, materiál nerez1.4301 | kus | 1 |  | 0 |  |  |  | základní | 0 | 0 | 0 | 0 | 0 | 0 | 2 | M | 3 | ROZPOCET | 0 | 0 | 0 | 0 | 0 | 1 | 0 | 1 | 1456208380
30 | K | 430931003-R | Montáž podpěr a konzol | sada | 14 |  | 0 |  |  |  | základní | 2.76 | 38.64 | 0.00095 | 0.0133 | 0 | 0 | 1 | K | 3 | ROZPOCET | 0 | 0 | 0 | 0 | 0 | 1 | 0 | 1 | 586602136
31 | M | 015020-Na | Podpěra P | sada | 13 |  | 0 |  |  |  | základní | 0 | 0 | 0 | 0 | 0 | 0 | 2 | M | 3 | ROZPOCET | 0 | 0 | 0 | 0 | 0 | 1 | 0 | 1 | -1733797200
| P |  | Poznámka k položce: objímka pro DN 80 s pryží, vč. kotevních šroubů, závitové tyče a patky Materiálové provedení: nerez ocel | [15 empty] | P | 3
32 | M | 0150210-Na | Podpěra P1 | sada | 1 |  | 0 |  |  |  | základní | 0 | 0 | 0 | 0 | 0 | 0 | 2 | M | 3 | ROZPOCET | 0 | 0 | 0 | 0 | 0 | 1 | 0 | 1 | -1078421219
| P |  | Poznámka k položce: objímka pro DN 80 s pryží, vč. kotevních šroubů, závitové tyče a patky Materiálové provedení: nerez ocel | [15 empty] | P | 3
33 | K | 230050033-R | Montáž a zhotovení doplňkové konstrukce z trubkového materiálu | kg | 5 |  | 0 |  |  |  | základní | 0.143 | 0.715 | 8e-05 | 0.0004 | 0 | 0 | 1 | K | 3 | ROZPOCET | 0 | 0 | 0 | 0 | 0 | 1 | 0 | 1 | -1739404975
34 | M | 26975-Na | Pomocný montážní a kotevní materiál | kg | 5 |  | 0 |  |  |  | základní | 0 | 0 | 0 | 0 | 0 | 0 | 2 | M | 3 | ROZPOCET | 0 | 0 | 0 | 0 | 0 | 1 | 0 | 1 | -1088401444
35 | K | 230120081-R | Montáž štítku pro označení potrubí | kus | 3 |  | 0 |  |  |  | základní | 0.034 | 0.102 | 0 | 0 | 0 | 0 | 1 | K | 3 | ROZPOCET | 0 | 0 | 0 | 0 | 0 | 1 | 0 | 1 | 2058714739
36 | M | 140112-Na | Označení potrubí a armatur | kus | 3 |  | 0 |  |  |  | základní | 0 | 0 | 0 | 0 | 0 | 0 | 2 | M | 3 | ROZPOCET | 0 | 0 | 0 | 0 | 0 | 1 | 0 | 1 | -2076997680
37 | K | 230170002-R | Tlakové zkoušky těsnosti potrubí - příprava DN do 80 | sada | 1 |  | 0 |  |  |  | základní | 6.875 | 6.875 | 0 | 0 | 0 | 0 | 1 | K | 3 | ROZPOCET | 0 | 0 | 0 | 0 | 0 | 1 | 0 | 1 | -1618904929
38 | K | 230170012-2 | Tlakové zkoušky těsnosti potrubí - zkouška DN do 80 | m | 33.5 |  | 0 |  |  |  | základní | 0.041 | 1.3735 | 0 | 0 | 0 | 0 | 1 | K | 3 | ROZPOCET | 0 | 0 | 0 | 0 | 0 | 1 | 0 | 1 | 958511814
| D | 35-M | Montáž čerpadel, kompr. a vodohosp.zařízení, Související dokumentace: D.2.1 |  |  |  | 0 | [5 empty] | 93.924 |  | 0.02863 |  | 0 | 2 | D | 2 | ROZPOCET | [6 empty] | 0
39 | K | 011-Na | Montáž / spuštění zařízení, zaškolení v 1 den - prutové česle kolmé | soubor | 1 |  | 0 |  |  |  | základní | 0 | 0 | 0 | 0 | 0 | 0 | 1 | K | 3 | ROZPOCET | 0 | 0 | 0 | 0 | 0 | 1 | 0 | 1 | 1637707562
40 | M | 011 | Pol. 01.1 Prutové česle kolmé | soubor | 1 |  | 0 |  |  |  | základní | 0 | 0 | 0 | 0 | 0 | 0 | 2 | M | 3 | ROZPOCET | 0 | 0 | 0 | 0 | 0 | 1 | 0 | 1 | -321243335
| P |  | Poznámka k položce: sestávající z: česlí s prutovým košem, šnekovým dopravníkem, vč. hladinové sondy, rozvaděče a konzola pod tozvaděč Qmax = 10 l.s-1 Průliny: 10 mm Nátok DN200 P = do 2 kW, 400 V; 50 Hz Vzdálenost osa potrubí – podlaha: 4100 mm Výška výsypky: 1100 mm Materiál: nerezová ocel AISI 304 + vysoce odolný plast Přílohy: Výkresová část D.2.1.b Specifikace strojů a zařízení D.2.1.c | [15 empty] | P | 3
41 | K | 350140019 | Montáž čerpadlo | sada | 2 |  | 0 |  |  |  | základní | 14.774 | 29.548 | 0.00278 | 0.00556 | 0 | 0 | 1 | K | 3 | ROZPOCET | 0 | 0 | 0 | 0 | 0 | 1 | 0 | 1 | -873837999
42 | M | 012-Na | Pol.01.2 Čerpadlo surové odpadní vody s předrotační nádrži | sada | 2 |  | 0 |  |  |  | základní | 0 | 0 | 0 | 0 | 0 | 0 | 2 | M | 3 | ROZPOCET | 0 | 0 | 0 | 0 | 0 | 1 | 0 | 1 | -333882915
| P |  | Poznámka k položce: Ponorné čerpadlo kompletní s elektromotorem 400V/50Hz se zabudovanou tepelnou ochranou statoru (bimetaly) a 10m kabelem. Elektromotor je v tzv. záplavném provedení. Čerpadlo je vybaveno vlhkostní elektrosondou pro kontrolu těsnosti mechanické ucpávky. Předrotační nádrž, sací trychtýř DN100, patkové koleno DN100/PN16, spouštěcí zařízení, horní držák vodících trubek, řetěz Φ6mm 2ks v délce 6m vč. závěsu po 1m ( řetěz s převěšovacími oky). Vyhodnocovací relé vlhkosti. čerpané množství: 7 l/s čerpaná výška: 8,6 m médium: splašková voda , výkon elektromotoru jmen. 1,4 kW, počet otáček 1439 ot./min., FM, krytí IP 68, průchodnost oběžným kolem 50 mm-bezbariérová Hadraulická část čerpadla: skříň šedá litina GG20, Oběžné kolo: korozivzdorná CrNiMo ocel, sací kužel: chromová litina , O-kroužek: nitrilová pryž, těsnění hřídele: dvojitá mechanická ucpávka na straně čerpaného média SiC/SiC. Předrotační nádrž - sklolaminát. držák vodících trubek – nerez ocel. Přílohy: Výkresová část D.2.1.b Specifikace strojů a zařízení D.2.1.c | [15 empty] | P | 3
43 | M | 012a | Pol.01.2a Vodící tyče pro ponorné čerpadlo pol.01.2 | kus | 4 |  | 0 |  |  |  | základní | 0 | 0 | 0 | 0 | 0 | 0 | 2 | M | 3 | ROZPOCET | 0 | 0 | 0 | 0 | 0 | 1 | 0 | 1 | 1213217092
| P |  | Poznámka k položce: materiál Nerez, Tr Ø 48,3x2. Délka tyčí =6 m Umístění ve vstupní ČS. Kotveno k čerpadlům a k hornímu držáku vodících tyčí, který bude uchycen na stěně a je dodávkou dodavatele čerpadel. Co 1,5 m 2 x distanční rozpěrka. Přílohy: Výkresová část D.2.1.b Specifikace strojů a zařízení D.2.1.c | [15 empty] | P | 3
44 | K | 350340138 | Montáž uzavírací armatury DN 200 | kus | 2 |  | 0 |  |  |  | základní | 11.93 | 23.86 | 0.0048 | 0.0096 | 0 | 0 | 1 | K | 3 | ROZPOCET | 0 | 0 | 0 | 0 | 0 | 1 | 0 | 1 | -618427308
45 | M | 0131-Na | Pol.01.3.1 Uzavírací armatura DN200 v nátokové komoře před vstupní ČS | kus | 2 |  | 0 |  |  |  | základní | 0 | 0 | 0 | 0 | 0 | 0 | 2 | M | 3 | ROZPOCET | 0 | 0 | 0 | 0 | 0 | 1 | 0 | 1 | -948067773
| P |  | Poznámka k položce: Koncová armatura na stěnu DN200, vč. rámové konstrukce s přímo vestavěným rámem a vřetenem k ovládání klíčem. Včetně kotvících prvků a těsnění. Sestava s teleskopickým prodloužením k ovládání T-klíčem. T-klíč - 1 ks, čtyřstranně těsnící hloubka dna nátokového potrubí od ovládací roviny: 4000 mm Ovládání: ruční - klíčem Rám, deska, nosný kroužek těsnění a vodící lišty - nerez ocel 17 240, vřeteno nerez ocel 17 240, prodloužení vřetena nerez ocel 17 242, těsnění z EPDM, šrouby a matice nerez ocel 17 240 Přílohy: Výkresová část D.2.1.b Specifikace strojů a zařízení D.2.1.c | [15 empty] | P | 3
46 | K | 35034012 | Montáž uzavírací armatury DN 300 | kus | 2 |  | 0 |  |  |  | základní | 11.93 | 23.86 | 0.0048 | 0.0096 | 0 | 0 | 1 | K | 3 | ROZPOCET | 0 | 0 | 0 | 0 | 0 | 1 | 0 | 1 | 1510353403
47 | M | 0132-Na | Pol.01.3.2 Uzavírací armatura DN300 v odlehčovací komoře | kus | 1 |  | 0 |  |  |  | základní | 0 | 0 | 0 | 0 | 0 | 0 | 2 | M | 3 | ROZPOCET | 0 | 0 | 0 | 0 | 0 | 1 | 0 | 1 | -1483092397
| P |  | Poznámka k položce: Koncová armatura na stěnu DN300, vč. rámové konstrukce s přímo vestavěným rámem a vřetenem k ovládání klíčem. Včetně kotvících prvků a těsnění. Sestava s teleskopickým prodloužením k ovládání T-klíčem. T-klíč - 1 ks, čtyřstranně těsnící hloubka dna nátokového potrubí od ovládací roviny: 2500 mm Ovládání: ruční - klíčem Rám, deska, nosný kroužek těsnění a vodící lišty - nerez ocel 17 240, vřeteno nerez ocel 17 240, prodloužení vřetena nerez ocel 17 242, těsnění z EPDM, šrouby a matice nerez ocel 17 240 Přílohy: Výkresová část D.2.1.b Specifikace strojů a zařízení D.2.1.c | [15 empty] | P | 3
54 | M | 01333-Na | Pol.01.3.3 Uzavírací armatura v soutokové šachtě Š1 | kus | 1 |  | 0 |  |  |  | základní | 0 | 0 | 0 | 0 | 0 | 0 | 2 | M | 3 | ROZPOCET | 0 | 0 | 0 | 0 | 0 | 1 | 0 | 1 | 553171905
| P |  | Poznámka k položce: Koncová armatura na stěnu DN300, vč. rámové konstrukce s přímo vestavěným rámem a vřetenem k ovládání klíčem. Včetně kotvících prvků a těsnění. Sestava s teleskopickým prodloužením k ovládání T-klíčem. T-klíč - 1 ks, čtyřstranně těsnící hloubka dna nátokového potrubí od ovládací roviny: 3680 mm Ovládání: ruční - klíčem Rám, deska, nosný kroužek těsnění a vodící lišty - nerez ocel 17 240, vřeteno nerez ocel 17 240, prodloužení vřetena nerez ocel 17 242, těsnění z EPDM, šrouby a matice nerez ocel 17 240 Přílohy: Výkresová část D.2.1.b Specifikace strojů a zařízení D.2.1.c | [15 empty] | P | 3
48 | K | 330010180 | Montáž kladkostroj ruční řetězový + kočka do 2 t | kus | 3 |  | 0 |  |  |  | základní | 5.552 | 16.656 | 0.00129 | 0.00387 | 0 | 0 | 1 | K | 3 | ROZPOCET | 0 | 0 | 0 | 0 | 0 | 1 | 0 | 1 | -377842510
49 | M | nab.16 | Pol.01.4 Pojízdný řetězový kladkostroj 1t | kus | 3 |  | 0 |  |  |  | základní | 0 | 0 | 0 | 0 | 0 | 0 | 2 | M | 3 | ROZPOCET | 0 | 0 | 0 | 0 | 0 | 1 | 0 | 1 | 240639629
| P |  | Poznámka k položce: Manipulace s multifunkčním zařízením, čerpadly ve vstupní ČS a odstředivkou. Kompletní kladkostroj s pojezdovou kočkou, řetězy a hákem. Nosnost 1t, zdvih 8,5 m ovládací řetězy a břemenový řetěz - nerez provedení Přílohy: Výkresová část D.2.1.b Specifikace strojů a zařízení D.2.1.c | [15 empty] | P | 3
50 | M | 015-Na | Pol.01.5 Nádoba na shrabky 120 l | kus | 4 |  | 0 |  |  |  | základní | 0 | 0 | 0 | 0 | 0 | 0 | 2 | M | 3 | ROZPOCET | 0 | 0 | 0 | 0 | 0 | 1 | 0 | 1 | 650110342
| P |  | Poznámka k položce: materiál: HDPE Typ kontejneru nutno projednat s provozovatelem !! Přílohy: Výkresová část D.2.1.b Specifikace strojů a zařízení D.2.1.c | [15 empty] | P | 3
| D | OST | Ostatní |  |  |  | 0 | [5 empty] | 0 |  | 0 |  | 0 | 4 | D | 0 | ROZPOCET | [6 empty] | 0
51 | K | 4302-M | PPV z montáže | % | 0.01 |  | 0 |  |  |  | základní | 0 | 0 | 0 | 0 | 0 | 0 | 1 | K | 1 | ROZPOCET | 0 | 0 | 0 | 0 | 0 | 1 | 0 | 1 | -1312724478
52 | K | 4301-M | Zednická výpomoc z montáže | % | 0.016 |  | 0 |  |  |  | základní | 0 | 0 | 0 | 0 | 0 | 0 | 1 | K | 1 | ROZPOCET | 0 | 0 | 0 | 0 | 0 | 1 | 0 | 1 | 1086641070
53 | K | 4303-M | Mimostaveništní doprava | % | 0.02 |  | 0 |  |  |  | základní | 0 | 0 | 0 | 0 | 0 | 0 | 1 | K | 1 | ROZPOCET | 0 | 0 | 0 | 0 | 0 | 1 | 0 | 1 | -1814546473

## PS 01.2 - Hrubé předčištění
[9 empty] | >> skryté sloupce << | [9 empty] | {6a341c16-de8f-4796-ab4b-17edc29f50f8}
2
| KRYCÍ LIST SOUPISU PRACÍ | [8 empty] | v --- níže se nacházejí doplnkové a pomocné údaje k sestavám --- v | [8 empty] | False
Stavba:
Splašková kanalizace a ČOV v obci Hnojník
Objekt:
PS 01 - Strojně-technologická část
Soupis:
PS 01.2 - Hrubé předčištění
| KSO: |  | 814 |  |  | CC-CZ:
| Místo: |  | Hnojník |  |  | Datum: | 30. 11. 2019
| Zadavatel: |  |  |  |  | IČ: | 00296678
|  | Obec Hnojník |  |  |  | DIČ: | CZ00296678
| Zhotovitel: |  |  |  |  | IČ: | 0
[6 empty] | DIČ: | 0
| Projektant: |  |  |  |  | IČ: | 00577758
|  | Koneko,spol.s r.o.(ÚRS2019/2-KROS4) |  |  |  | DIČ: | CZ00577758
| Zpracovatel: |  |  |  |  | IČ: | 00577758
|  | Koneko,spol.s r.o.(ÚRS2019/2-KROS4) |  |  |  | DIČ: | CZ00577758
Poznámka:
| Cena bez DPH | [5 empty] | 0
|  |  | Základ daně |  |  | Sazba daně | Výše daně
| DPH | základní | 0 |  |  | 21% | 0
|  | snížená | 0 |  |  | 15% | 0
|  | zákl. přenesená | 0 |  |  | 21% | 0
|  | sníž. přenesená | 0 |  |  | 15% | 0
|  | nulová | 0 |  |  | 0% | 0
| Cena s DPH |  |  | v | CZK |  | 0
| Projektant |  |  | Zpracovatel
| Datum a podpis: |  | Razítko | Datum a podpis: |  |  | Razítko
| Objednavatel |  |  | Zhotovitel
| Datum a podpis: |  | Razítko | Datum a podpis: |  |  | Razítko
REKAPITULACE ČLENĚNÍ SOUPISU PRACÍ
Stavba:
Splašková kanalizace a ČOV v obci Hnojník
Objekt:
PS 01 - Strojně-technologická část
Soupis:
PS 01.2 - Hrubé předčištění
Místo: |  |  | Hnojník |  |  | Datum: | 30. 11. 2019
Zadavatel: |  |  | Obec Hnojník |  |  | Projektant: | Koneko,spol.s r.o.(ÚRS2019/2-KROS4)
Zhotovitel: | [5 empty] | Zpracovatel: | Koneko,spol.s r.o.(ÚRS2019/2-KROS4)
Kód dílu - Popis | [6 empty] | Cena celkem [CZK]
Náklady ze soupisu prací | [6 empty] | 0 | [12 empty] | -1
| PSV - Práce a dodávky PSV | [5 empty] | 0
| M - Práce a dodávky M | [5 empty] | 0
| 23-M - Montáže potrubí | [5 empty] | 0
| 35-M - Montáž čerpadel, kompr. a vodohosp. zařízení, Související dokumentace: D.2.1 | [5 empty] | 0
| OST - Ostatní | [5 empty] | 0
SOUPIS PRACÍ
Stavba:
Splašková kanalizace a ČOV v obci Hnojník
Objekt:
PS 01 - Strojně-technologická část
Soupis:
PS 01.2 - Hrubé předčištění
Místo: |  |  | Hnojník |  |  | Datum: | 30. 11. 2019
Zadavatel: |  |  | Obec Hnojník |  |  | Projektant: | Koneko,spol.s r.o.(ÚRS2019/2-KROS4)
Zhotovitel: | [5 empty] | Zpracovatel: | Koneko,spol.s r.o.(ÚRS2019/2-KROS4)
PČ | Typ | Kód | Popis | MJ | Množství | J.cena [CZK] | Cena celkem [CZK] | Cenová soustava |  |  | DPH | J. Nh [h] | Nh celkem [h] | J. hmotnost [t] | Hmotnost celkem [t] | J. suť [t] | Suť Celkem [t]
Náklady soupisu celkem | [6 empty] | 0 | [5 empty] | 202.303 |  | 0.03569 |  | 0 |  | D | -1 | [7 empty] | 0
| D | PSV | Práce a dodávky PSV |  |  |  | 0 | [5 empty] | 202.303 |  | 0.03569 |  | 0 | 2 | D | 0 | ROZPOCET | [6 empty] | 0
| D | M | Práce a dodávky M |  |  |  | 0 | [5 empty] | 202.303 |  | 0.03569 |  | 0 | 2 | D | 1 | ROZPOCET | [6 empty] | 0
| D | 23-M | Montáže potrubí |  |  |  | 0 | [5 empty] | 183.278 |  | 0.03122 |  | 0 | 2 | D | 2 | ROZPOCET | [6 empty] | 0
1 | K | 230140036-R | Montáž trubek z nerezavějící oceli tř.17 D 54 mm, tl 2 mm | m | 2 |  | 0 |  |  |  | základní | 0.409 | 0.818 | 0 | 0 | 0 | 0 | 1 | K | 3 | ROZPOCET | 0 | 0 | 0 | 0 | 0 | 1 | 0 | 1 | 1808761293
2 | M | 45632910-Na | Trubka podélně svařovaná Tr 54*2,0, materiálové provedení 1.4301 | m | 2 |  | 0 |  |  |  | základní | 0 | 0 | 0 | 0 | 0 | 0 | 2 | M | 3 | ROZPOCET | 0 | 0 | 0 | 0 | 0 | 1 | 0 | 1 | -1445809550
3 | K | 230140047-R | Montáž trubek z nerezavějící oceli tř.17 D 84 mm, tl 2 mm | m | 12.5 |  | 0 |  |  |  | základní | 0.571 | 7.1375 | 0 | 0 | 0 | 0 | 1 | K | 3 | ROZPOCET | 0 | 0 | 0 | 0 | 0 | 1 | 0 | 1 | 128689202
4 | M | 4563291-Na | Trubka podélně svařovaná Tr 84*2,0, materiálové provedení 1.4301 | m | 12.5 |  | 0 |  |  |  | základní | 0 | 0 | 0 | 0 | 0 | 0 | 2 | M | 3 | ROZPOCET | 0 | 0 | 0 | 0 | 0 | 1 | 0 | 1 | -297647729
5 | K | 230140061-R | Montáž trubek z nerezavějící oceli tř.17 D 129 mm, tl 2 mm | m | 1 |  | 0 |  |  |  | základní | 0.758 | 0.758 | 0 | 0 | 0 | 0 | 1 | K | 3 | ROZPOCET | 0 | 0 | 0 | 0 | 0 | 1 | 0 | 1 | 1730099939
6 | M | 456391-Na | Trubka podélně svařovaná Tr 129*2,0, materiálové provedení 1.4301 | m | 1 |  | 0 |  |  |  | základní | 0 | 0 | 0 | 0 | 0 | 0 | 2 | M | 3 | ROZPOCET | 0 | 0 | 0 | 0 | 0 | 1 | 0 | 1 | -1398009618
7 | K | 23040191-R | Montáž trubní dílce přivařovací z nerezavějící oceli tř.17 D 129 mm, tl 2 mm | kus | 2 |  | 0 |  |  |  | základní | 1.503 | 3.006 | 1e-05 | 2e-05 | 0 | 0 | 1 | K | 3 | ROZPOCET | 0 | 0 | 0 | 0 | 0 | 1 | 0 | 1 | -1718653159
8 | M | 171203-Na | Koleno svařované 90° pro Tr 129*2, materiálové provedení 1.4301 | kus | 1 |  | 0 |  |  |  | základní | 0 | 0 | 0 | 0 | 0 | 0 | 2 | M | 3 | ROZPOCET | 0 | 0 | 0 | 0 | 0 | 1 | 0 | 1 | -866880616
9 | M | 02397-Na | Šroubení na savici DN 125 | kus | 1 |  | 0 |  |  |  | základní | 0 | 0 | 0 | 0 | 0 | 0 | 2 | M | 3 | ROZPOCET | 0 | 0 | 0 | 0 | 0 | 1 | 0 | 1 | 1239467025
10 | K | 230140177-R | Montáž trubní dílce přivařovací z nerezavějící oceli tř.17 D 84 mm, tl 2 mm | kus | 14 |  | 0 |  |  |  | základní | 1.178 | 16.492 | 1e-05 | 0.00014 | 0 | 0 | 1 | K | 3 | ROZPOCET | 0 | 0 | 0 | 0 | 0 | 1 | 0 | 1 | 1875374323
11 | M | 1712103-Na | Koleno svařované 90° pro Tr 84*2, materiálové provedení 1.4301 | kus | 4 |  | 0 |  |  |  | základní | 0 | 0 | 0 | 0 | 0 | 0 | 2 | M | 3 | ROZPOCET | 0 | 0 | 0 | 0 | 0 | 1 | 0 | 1 | 84067765
12 | M | 365420-Na | T-kus 84x2, materiál: nerez 1.4301 | kus | 1 |  | 0 |  |  |  | základní | 0 | 0 | 0 | 0 | 0 | 0 | 2 | M | 3 | ROZPOCET | 0 | 0 | 0 | 0 | 0 | 1 | 0 | 1 | -1991009927
13 | M | 145891-Na | Redukce centrická 84x69x2, materiál:1.4301 | kus | 1 |  | 0 |  |  |  | základní | 0 | 0 | 0 | 0 | 0 | 0 | 2 | M | 3 | ROZPOCET | 0 | 0 | 0 | 0 | 0 | 1 | 0 | 1 | 2127973786
14 | M | 1454891-Na | Redukce centrická 84x54x2, materiál:1.4301 | kus | 1 |  | 0 |  |  |  | základní | 0 | 0 | 0 | 0 | 0 | 0 | 2 | M | 3 | ROZPOCET | 0 | 0 | 0 | 0 | 0 | 1 | 0 | 1 | -259076627
15 | M | 1485891-Na | Redukce centrická 84x69x2, délky 400 mm, tryska, materiál:1.4301 | kus | 1 |  | 0 |  |  |  | základní | 0 | 0 | 0 | 0 | 0 | 0 | 2 | M | 3 | ROZPOCET | 0 | 0 | 0 | 0 | 0 | 1 | 0 | 1 | -1540068069
16 | M | 4589630-Na | Příruba přivařovací plochá, DIN 2576, DN80/PN10 (Tr84*2), mat. 1.4301 | kus | 6 |  | 0 |  |  |  | základní | 0 | 0 | 0 | 0 | 0 | 0 | 2 | M | 3 | ROZPOCET | 0 | 0 | 0 | 0 | 0 | 1 | 0 | 1 | -1627234310
17 | K | 230140166-R | Montáž trubní dílce přivařovací z nerezavějící oceli tř.17 D 54 mm, tl 2 mm | kus | 6 |  | 0 |  |  |  | základní | 0.914 | 5.484 | 0 | 0 | 0 | 0 | 1 | K | 3 | ROZPOCET | 0 | 0 | 0 | 0 | 0 | 1 | 0 | 1 | -50870661
18 | M | 171213-Na | Koleno svařované 90° pro Tr 54*2, materiálové provedení 1.4301 | kus | 2 |  | 0 |  |  |  | základní | 0 | 0 | 0 | 0 | 0 | 0 | 2 | M | 3 | ROZPOCET | 0 | 0 | 0 | 0 | 0 | 1 | 0 | 1 | 972678848
19 | M | 4589631-Na | Příruba přivařovací plochá, DIN 2576, DN50/PN10 (Tr54*2), mat. 1.4301 | kus | 4 |  | 0 |  |  |  | základní | 0 | 0 | 0 | 0 | 0 | 0 | 2 | M | 3 | ROZPOCET | 0 | 0 | 0 | 0 | 0 | 1 | 0 | 1 | 2099294873
20 | K | 230140171-R | Montáž trubní dílce přivařovací z nerezavějící oceli tř.17 D 70 mm, tl 2 mm | kus | 1 |  | 0 |  |  |  | základní | 1.075 | 1.075 | 1e-05 | 1e-05 | 0 | 0 | 1 | K | 3 | ROZPOCET | 0 | 0 | 0 | 0 | 0 | 1 | 0 | 1 | 1888543657
21 | M | 45831-Na | Příruba přivařovací plochá, DIN 2576, DN65/PN10 (Tr70*2), mat. 1.4301 | kus | 1 |  | 0 |  |  |  | základní | 0 | 0 | 0 | 0 | 0 | 0 | 2 | M | 3 | ROZPOCET | 0 | 0 | 0 | 0 | 0 | 1 | 0 | 1 | -377143471
22 | K | 891262122-R | Montáž šoupátek se sestavou DN 80 | kus | 2 |  | 0 |  |  |  | základní | 1.866 | 3.732 | 0.00165 | 0.0033 | 0 | 0 | 1 | K | 3 | ROZPOCET | 0 | 0 | 0 | 0 | 0 | 1 | 0 | 1 | -1955227431
23 | M | 20141211-Na | Nožové šoupátko DN80/PN10 ruční ovládání | kus | 1 |  | 0 |  |  |  | základní | 0 | 0 | 0 | 0 | 0 | 0 | 2 | M | 3 | ROZPOCET | 0 | 0 | 0 | 0 | 0 | 1 | 0 | 1 | 324750231
| P |  | Poznámka k položce: ruční mezipřírubová uzavírací armatura s nestoupajícím vřetenem a ručním kolem (ovládací sestava - flexibilní systém pro individuální řešení ovládání armatur) vzdálenost osy potrubí po ovládací rovinu: 700 mm Materiálové provedení: těleso: GG 25; nůž: nerez | [15 empty] | P | 3
24 | M | 20141211-Na | Nožové šoupátko DN80/PN10 ruční ovládání | kus | 1 |  | 0 |  |  |  | základní | 0 | 0 | 0 | 0 | 0 | 0 | 2 | M | 3 | ROZPOCET | 0 | 0 | 0 | 0 | 0 | 1 | 0 | 1 | -1396285049
| P |  | Poznámka k položce: ruční mezipřírubová uzavírací armatura s nestoupajícím vřetenem a ručním kolem (ovládací sestava - flexibilní systém pro individuální řešení ovládání armatur) vzdálenost osy potrubí po ovládací rovinu: 900 mm Materiálové provedení: těleso: GG 25; nůž: nerez | [15 empty] | P | 3
25 | K | 230071017-R | Montáž šoupátek DN50 | kus | 1 |  | 0 |  |  |  | základní | 1.521 | 1.521 | 0 | 0 | 0 | 0 | 1 | K | 3 | ROZPOCET | 0 | 0 | 0 | 0 | 0 | 1 | 0 | 1 | -1406970629
26 | M | 201412311-Na | Nožové šoupátko DN50/PN10 ruční ovládání | kus | 1 |  | 0 |  |  |  | základní | 0 | 0 | 0 | 0 | 0 | 0 | 2 | M | 3 | ROZPOCET | 0 | 0 | 0 | 0 | 0 | 1 | 0 | 1 | 695475475
| P |  | Poznámka k položce: ruční mezipřírubová uzavírací armatura s nestoupajícím vřetenem a ručním kolem Materiálové provedení: těleso: GG 25; nůž: nerez | [15 empty] | P | 3
27 | K | 230071199-R | Montáž ventil zpětný PN 10 DN 50 | kus | 1 |  | 0 |  |  |  | základní | 1.03 | 1.03 | 0 | 0 | 0 | 0 | 1 | K | 3 | ROZPOCET | 0 | 0 | 0 | 0 | 0 | 1 | 0 | 1 | -1627395287
28 | M | 236984-Na | Zpětný ventil s kouli přírubový DN50/PN10 | kus | 1 |  | 0 |  |  |  | základní | 0 | 0 | 0 | 0 | 0 | 0 | 2 | M | 3 | ROZPOCET | 0 | 0 | 0 | 0 | 0 | 1 | 0 | 1 | 290653103
29 | K | 360410134-R | Montáž indukčního průtokoměru DN50/PN10 | kus | 1 |  | 0 |  |  |  | základní | 1.635 | 1.635 | 0 | 0 | 0 | 0 | 1 | K | 3 | ROZPOCET | 0 | 0 | 0 | 0 | 0 | 1 | 0 | 1 | 219482570
| P |  | Poznámka k položce: Indukční průtokoměr dodávkou elektro | [15 empty] | P | 3
30 | K | 230196112 | Montáž ventilu 1" | kus | 1 |  | 0 |  |  |  | základní | 0.683 | 0.683 | 0 | 0 | 0 | 0 | 1 | K | 3 | ROZPOCET | 0 | 0 | 0 | 0 | 0 | 1 | 0 | 1 | -667129875
31 | M | 236988-Na | Kulový ventil 1",vnitřní závit, materiál: nerez 1.4301 | kus | 1 |  | 0 |  |  |  | základní | 0 | 0 | 0 | 0 | 0 | 0 | 2 | M | 3 | ROZPOCET | 0 | 0 | 0 | 0 | 0 | 1 | 0 | 1 | -1920260025
32 | K | 734499213-R | Montáž návarku 1" | kus | 1 |  | 0 |  |  |  | základní | 0.268 | 0.268 | 0.00024 | 0.00024 | 0 | 0 | 1 | K | 3 | ROZPOCET | 0 | 0 | 0 | 0 | 0 | 1 | 0 | 1 | 1516596644
33 | M | 015117-Na | Návarek 100 mm, 1", materiál: nerez | kus | 1 |  | 0 |  |  |  | základní | 0 | 0 | 0 | 0 | 0 | 0 | 2 | M | 3 | ROZPOCET | 0 | 0 | 0 | 0 | 0 | 1 | 0 | 1 | -1080547988
34 | K | 230140290-R | Příplatek zhotovení odbočky 1" z nerezavějící oceli tř.17 | kus | 1 |  | 0 |  |  |  | základní | 0.705 | 0.705 | 0 | 0 | 0 | 0 | 1 | K | 3 | ROZPOCET | 0 | 0 | 0 | 0 | 0 | 1 | 0 | 1 | -909919680
35 | K | 230140316-R | Příplatek zhotovení odbočky z nerezavějící oceli tř.17 D 54 mm, tl 2 mm | kus | 1 |  | 0 |  |  |  | základní | 0.917 | 0.917 | 1e-05 | 1e-05 | 0 | 0 | 1 | K | 3 | ROZPOCET | 0 | 0 | 0 | 0 | 0 | 1 | 0 | 1 | 1526680016
36 | K | 230032059-R | Montáž přírubových spojů do PN 10 DN 80 | kus | 3 |  | 0 |  |  |  | základní | 1.604 | 4.812 | 0 | 0 | 0 | 0 | 1 | K | 3 | ROZPOCET | 0 | 0 | 0 | 0 | 0 | 1 | 0 | 1 | 1003910319
37 | M | 5369132-Na | Přírubový spoj DN80/PN10, materiál nerez1.4301 | kus | 1 |  | 0 |  |  |  | základní | 0 | 0 | 0 | 0 | 0 | 0 | 2 | M | 3 | ROZPOCET | 0 | 0 | 0 | 0 | 0 | 1 | 0 | 1 | -1359087150
38 | M | 53691432-Na | Přírubový spoj prodloužený DN80/PN10, materiál nerez1.4301 | kus | 2 |  | 0 |  |  |  | základní | 0 | 0 | 0 | 0 | 0 | 0 | 2 | M | 3 | ROZPOCET | 0 | 0 | 0 | 0 | 0 | 1 | 0 | 1 | 1792834125
39 | K | 230032057-R | Montáž přírubových spojů do PN 10 DN 50 | kus | 4 |  | 0 |  |  |  | základní | 1.275 | 5.1 | 0 | 0 | 0 | 0 | 1 | K | 3 | ROZPOCET | 0 | 0 | 0 | 0 | 0 | 1 | 0 | 1 | -248089481
40 | M | 5363912-Na | Přírubový spoj DN50/PN10, materiál nerez1.4301 | kus | 3 |  | 0 |  |  |  | základní | 0 | 0 | 0 | 0 | 0 | 0 | 2 | M | 3 | ROZPOCET | 0 | 0 | 0 | 0 | 0 | 1 | 0 | 1 | 2142918648
41 | M | 536912-Na | Přírubový spoj prodloužený DN50/PN10, materiál nerez1.4301 | kus | 1 |  | 0 |  |  |  | základní | 0 | 0 | 0 | 0 | 0 | 0 | 2 | M | 3 | ROZPOCET | 0 | 0 | 0 | 0 | 0 | 1 | 0 | 1 | 13030281
42 | K | 230032058-R | Montáž přírubových spojů do PN 10 DN 65 | kus | 1 |  | 0 |  |  |  | základní | 1.407 | 1.407 | 0 | 0 | 0 | 0 | 1 | K | 3 | ROZPOCET | 0 | 0 | 0 | 0 | 0 | 1 | 0 | 1 | 510490095
43 | M | 53912-Na | Přírubový spoj DN65/PN10, materiál nerez1.4301 | kus | 1 |  | 0 |  |  |  | základní | 0 | 0 | 0 | 0 | 0 | 0 | 2 | M | 3 | ROZPOCET | 0 | 0 | 0 | 0 | 0 | 1 | 0 | 1 | 64961869
44 | K | 430931003-R | Montáž podpěr a konzol | sada | 16 |  | 0 |  |  |  | základní | 2.76 | 44.16 | 0.00095 | 0.0152 | 0 | 0 | 1 | K | 3 | ROZPOCET | 0 | 0 | 0 | 0 | 0 | 1 | 0 | 1 | 656000705
45 | M | 015020-Na | Podpěra P | sada | 12 |  | 0 |  |  |  | základní | 0 | 0 | 0 | 0 | 0 | 0 | 2 | M | 3 | ROZPOCET | 0 | 0 | 0 | 0 | 0 | 1 | 0 | 1 | -72017281
| P |  | Poznámka k položce: objímka pro DN 80 s pryží, vč. kotevních šroubů, závitové tyče a patky Materiálové provedení: nerez ocel | [15 empty] | P | 3
46 | M | 12364-Na | Podpěra P3 | sada | 2 |  | 0 |  |  |  | základní | 0 | 0 | 0 | 0 | 0 | 0 | 2 | M | 3 | ROZPOCET | 0 | 0 | 0 | 0 | 0 | 1 | 0 | 1 | -771080756
| P |  | Poznámka k položce: třmen pro DN 125 s pryží, vč. kotevních šroubů, závitové trubky a patky Materiálové provedení: nerez ocel | [15 empty] | P | 3
47 | M | 22369-Na | Podpěra P2 |  | 2 |  | 0 |  |  |  | základní | 0 | 0 | 0 | 0 | 0 | 0 | 2 | M | 3 | ROZPOCET | 0 | 0 | 0 | 0 | 0 | 1 | 0 | 1 | 1237682212
| P |  | Poznámka k položce: TrØ54x2-1550 (1x), L50x5-200 (1x), patka P5-70x150 (1x), třmen pro DN50 (1x), kotva M10-90 (2x) + tmel, vč. kotevních šroubů, závitové tyče a patky Materiálové provedení: nerezová ocel | [15 empty] | P | 3
48 | K | 230050033-R | Montáž a zhotovení doplňkové konstrukce z trubkového materiálu | kg | 5 |  | 0 |  |  |  | základní | 0.143 | 0.715 | 8e-05 | 0.0004 | 0 | 0 | 1 | K | 3 | ROZPOCET | 0 | 0 | 0 | 0 | 0 | 1 | 0 | 1 | -1970862276
49 | M | 26975-Na | Pomocný montážní a kotevní materiál | kg | 5 |  | 0 |  |  |  | základní | 0 | 0 | 0 | 0 | 0 | 0 | 2 | M | 3 | ROZPOCET | 0 | 0 | 0 | 0 | 0 | 1 | 0 | 1 | 844163262
50 | K | 230120081-R | Montáž štítku pro označení potrubí | kus | 3 |  | 0 |  |  |  | základní | 0.034 | 0.102 | 0 | 0 | 0 | 0 | 1 | K | 3 | ROZPOCET | 0 | 0 | 0 | 0 | 0 | 1 | 0 | 1 | -538224896
51 | M | 140112-Na | Označení potrubí a armatur | kus | 3 |  | 0 |  |  |  | základní | 0 | 0 | 0 | 0 | 0 | 0 | 2 | M | 3 | ROZPOCET | 0 | 0 | 0 | 0 | 0 | 1 | 0 | 1 | -1167989932
52 | K | 230170002-R | Tlakové zkoušky těsnosti potrubí - příprava DN do 80 | sada | 1 |  | 0 |  |  |  | základní | 6.875 | 6.875 | 0 | 0 | 0 | 0 | 1 | K | 3 | ROZPOCET | 0 | 0 | 0 | 0 | 0 | 1 | 0 | 1 | 2121436400
53 | K | 230170012-R | Tlakové zkoušky těsnosti potrubí - zkouška DN do 80 | m | 14.5 |  | 0 |  |  |  | základní | 0.041 | 0.5945 | 0 | 0 | 0 | 0 | 1 | K | 3 | ROZPOCET | 0 | 0 | 0 | 0 | 0 | 1 | 0 | 1 | -1141910492
71 | K | 230140080-R | Montáž trubek z nerezavějící oceli tř.17 D 204 mm, tl 2 mm | m | 5 |  | 0 |  |  |  | základní | 1.401 | 7.005 | 0 | 0 | 0 | 0 | 1 | K | 3 | ROZPOCET | 0 | 0 | 0 | 0 | 0 | 1 | 0 | 1 | 1800779326
72 | M | 4563910-Na | Trubka podélně svařovaná Tr 204*2,0, materiálové provedení 1.4301 | m | 5 |  | 0 |  |  |  | základní | 0 | 0 | 0 | 0 | 0 | 0 | 2 | M | 3 | ROZPOCET | 0 | 0 | 0 | 0 | 0 | 1 | 0 | 1 | 209689790
73 | K | 230140210-R | Montáž trubní dílce přivařovací z nerezavějící oceli tř.17 D 204 mm, tl 2 mm | kus | 12 |  | 0 |  |  |  | základní | 2.714 | 32.568 | 2e-05 | 0.00024 | 0 | 0 | 1 | K | 3 | ROZPOCET | 0 | 0 | 0 | 0 | 0 | 1 | 0 | 1 | 820877675
74 | M | 17123-Na | Koleno svařované 90° pro Tr 204*2, materiálové provedení 1.4301 | kus | 4 |  | 0 |  |  |  | základní | 0 | 0 | 0 | 0 | 0 | 0 | 2 | M | 3 | ROZPOCET | 0 | 0 | 0 | 0 | 0 | 1 | 0 | 1 | -742610170
75 | M | 36420-Na | T-kus 204x2, materiál: nerez 1.4301 | kus | 1 |  | 0 |  |  |  | základní | 0 | 0 | 0 | 0 | 0 | 0 | 2 | M | 3 | ROZPOCET | 0 | 0 | 0 | 0 | 0 | 1 | 0 | 1 | 816780371
80 | M | 458963-Na | Příruba přivařovací plochá, DIN 2576, DN200/PN10 (Tr204*2), mat. 1.4301 | kus | 7 |  | 0 |  |  |  | základní | 0 | 0 | 0 | 0 | 0 | 0 | 2 | M | 3 | ROZPOCET | 0 | 0 | 0 | 0 | 0 | 1 | 0 | 1 | 482227428
76 | K | 891351112-R | Montáž šoupátek DN 200 | kus | 2 |  | 0 |  |  |  | základní | 2.716 | 5.432 | 0.00301 | 0.00602 | 0 | 0 | 1 | K | 3 | ROZPOCET | 0 | 0 | 0 | 0 | 0 | 1 | 0 | 1 | 772815035
77 | M | 2141211-Na | Nožové šoupátko DN200/PN10 ruční ovládání | kus | 2 |  | 0 |  |  |  | základní | 0 | 0 | 0 | 0 | 0 | 0 | 2 | M | 3 | ROZPOCET | 0 | 0 | 0 | 0 | 0 | 1 | 0 | 1 | -917356497
| P |  | Poznámka k položce: ruční mezipřírubová uzavírací armatura s prodlouženým vřetenem vzdálenost osy potrubí po ovládací rovinu: 900 mm, ovládání T-klíčem Materiálové provedení: těleso: GG 25; nůž: nerez | [15 empty] | P | 3
78 | K | 350360134-R | Montáž prostup pro trubku do DN 200 | kus | 3 |  | 0 |  |  |  | základní | 1.305 | 3.915 | 0.00048 | 0.00144 | 0 | 0 | 1 | K | 3 | ROZPOCET | 0 | 0 | 0 | 0 | 0 | 1 | 0 | 1 | 1231219815
79 | M | 042210-Na | Segmentové prostupové těsnění pro Tr204x2, vrtání o průměru 250 mm, materiál: EPDM | kus | 3 |  | 0 |  |  |  | základní | 0 | 0 | 0 | 0 | 0 | 0 | 2 | M | 3 | ROZPOCET | 0 | 0 | 0 | 0 | 0 | 1 | 0 | 1 | -2067788385
81 | K | 230035033-R | Montáž přírubových spojů do PN 10 DN 200 | kus | 4 |  | 0 |  |  |  | základní | 0.955 | 3.82 | 0 | 0 | 0 | 0 | 1 | K | 3 | ROZPOCET | 0 | 0 | 0 | 0 | 0 | 1 | 0 | 1 | 945811421
82 | M | 536932-Na | Přírubový spoj DN200/PN10, materiál nerez 1.4301 | kus | 2 |  | 0 |  |  |  | základní | 0 | 0 | 0 | 0 | 0 | 0 | 2 | M | 3 | ROZPOCET | 0 | 0 | 0 | 0 | 0 | 1 | 0 | 1 | -700075457
83 | M | 5361432-Na | Přírubový spoj prodloužený DN200/PN10, materiál nerez 1.4301 | kus | 2 |  | 0 |  |  |  | základní | 0 | 0 | 0 | 0 | 0 | 0 | 2 | M | 3 | ROZPOCET | 0 | 0 | 0 | 0 | 0 | 1 | 0 | 1 | -88829524
84 | K | 430931003-R | Montáž podpěr a konzol | sada | 4 |  | 0 |  |  |  | základní | 2.76 | 11.04 | 0.00095 | 0.0038 | 0 | 0 | 1 | K | 3 | ROZPOCET | 0 | 0 | 0 | 0 | 0 | 1 | 0 | 1 | 1002097671
85 | M | 0150420-Na | Podpěra P3 | sada | 4 |  | 0 |  |  |  | základní | 0 | 0 | 0 | 0 | 0 | 0 | 2 | M | 3 | ROZPOCET | 0 | 0 | 0 | 0 | 0 | 1 | 0 | 1 | 859118430
| P |  | Poznámka k položce: objímka pro DN 200 s pryží, vč. kotevních šroubů, závitové tyče a patky Materiálové provedení: nerez ocel | [15 empty] | P | 3
86 | K | 230050033-R | Montáž a zhotovení doplňkové konstrukce z trubkového materiálu | kg | 5 |  | 0 |  |  |  | základní | 0.143 | 0.715 | 8e-05 | 0.0004 | 0 | 0 | 1 | K | 3 | ROZPOCET | 0 | 0 | 0 | 0 | 0 | 1 | 0 | 1 | 1538954657
87 | M | 26975-Na | Pomocný montážní a kotevní materiál | kg | 5 |  | 0 |  |  |  | základní | 0 | 0 | 0 | 0 | 0 | 0 | 2 | M | 3 | ROZPOCET | 0 | 0 | 0 | 0 | 0 | 1 | 0 | 1 | 1834152593
88 | K | 230120081-R | Montáž štítku pro označení potrubí | kus | 2 |  | 0 |  |  |  | základní | 0.034 | 0.068 | 0 | 0 | 0 | 0 | 1 | K | 3 | ROZPOCET | 0 | 0 | 0 | 0 | 0 | 1 | 0 | 1 | -2025959403
89 | M | 140112-Na | Označení potrubí a armatur | kus | 2 |  | 0 |  |  |  | základní | 0 | 0 | 0 | 0 | 0 | 0 | 2 | M | 3 | ROZPOCET | 0 | 0 | 0 | 0 | 0 | 1 | 0 | 1 | 685568512
90 | K | 230170004-R | Tlakové zkoušky těsnosti potrubí - příprava DN do 200 | sada | 1 |  | 0 |  |  |  | základní | 9.288 | 9.288 | 0 | 0 | 0 | 0 | 1 | K | 3 | ROZPOCET | 0 | 0 | 0 | 0 | 0 | 1 | 0 | 1 | 961874485
91 | K | 230170014-R | Tlakové zkoušky těsnosti potrubí - zkouška DN do 200 | m | 5 |  | 0 |  |  |  | základní | 0.08 | 0.4 | 0 | 0 | 0 | 0 | 1 | K | 3 | ROZPOCET | 0 | 0 | 0 | 0 | 0 | 1 | 0 | 1 | -1361380222
| D | 35-M | Montáž čerpadel, kompr. a vodohosp. zařízení, Související dokumentace: D.2.1 |  |  |  | 0 | [5 empty] | 19.025 |  | 0.00447 |  | 0 | 2 | D | 2 | ROZPOCET | [6 empty] | 0
54 | K | 016 | Montáž - vyplachovací vana | sada | 1 |  | 0 |  |  |  | základní | 0 | 0 | 0 | 0 | 0 | 0 | 1 | K | 3 | ROZPOCET | 0 | 0 | 0 | 0 | 0 | 1 | 0 | 1 | -313112340
55 | M | 016-Na | Pol. 01.6 Vyplachovací vana, objem 200 l/m, délka 3000 mm | sada | 1 |  | 0 |  |  |  | základní | 0 | 0 | 0 | 0 | 0 | 0 | 2 | M | 3 | ROZPOCET | 0 | 0 | 0 | 0 | 0 | 1 | 0 | 1 | -1060638315
| P |  | Poznámka k položce: vč. konzol, ložiska, vč. ložiskových těles, indukčního čidla, kotevního materiálu. Materiálové provedení: vana, konzoly, kotevní materiál – nerez 1.4301 Přílohy: Výkresová část D.2.1.b Specifikace strojů a zařízení D.2.1.c | [15 empty] | P | 3
56 | K | 362430121 | Montáž elektromagnetického ventilu 2" | kus | 1 |  | 0 |  |  |  | základní | 0.373 | 0.373 | 0 | 0 | 0 | 0 | 1 | K | 3 | ROZPOCET | 0 | 0 | 0 | 0 | 0 | 1 | 0 | 1 | -1644126762
57 | M | 017-Na | Pol. 01.7 Solenoidový ventil dvoucestný, přímo řízený, 2", 230 V, NC. Materiál: nerez | kus | 1 |  | 0 |  |  |  | základní | 0 | 0 | 0 | 0 | 0 | 0 | 2 | M | 3 | ROZPOCET | 0 | 0 | 0 | 0 | 0 | 1 | 0 | 1 | -1392344152
| P |  | Poznámka k položce: Přílohy: Výkresová část D.2.1.b Specifikace strojů a zařízení D.2.1.c | [15 empty] | P | 3
58 | K | 350340123 | Montáž česlo ručně stírané | kus | 2 |  | 0 |  |  |  | základní | 2.444 | 4.888 | 0.00078 | 0.00156 | 0 | 0 | 1 | K | 3 | ROZPOCET | 0 | 0 | 0 | 0 | 0 | 1 | 0 | 1 | -1502111142
59 | M | 018-Na | Pol. 01.8 Ruční česle v odlehčovací komoře | kus | 1 |  | 0 |  |  |  | základní | 0 | 0 | 0 | 0 | 0 | 0 | 2 | M | 3 | ROZPOCET | 0 | 0 | 0 | 0 | 0 | 1 | 0 | 1 | 871657821
| P |  | Poznámka k položce: vč. odkapávacího žlabu, kotvení a hrabla Šířka česlí: 1500 mm hloubka: 830 mm průlina: 50 mm sklon: 60° Materiálové provedení: nerezová ocel Přílohy: Výkresová část D.2.1.b Specifikace strojů a zařízení D.2.1.c | [15 empty] | P | 3
60 | M | 019-Na | Pol. 01.9 Ruční česle v hrubém předčištění | kus | 1 |  | 0 |  |  |  | základní | 0 | 0 | 0 | 0 | 0 | 0 | 2 | M | 3 | ROZPOCET | 0 | 0 | 0 | 0 | 0 | 1 | 0 | 1 | 1196648389
| P |  | Poznámka k položce: vč. odkapávacího žlabu, kotvení a hrabla Šířka česlí: 1200 mm hloubka: 1000 mm průlina: 50 mm sklon: 45° Materiálové provedení: nerezová ocel Přílohy: Výkresová část D.2.1.b Specifikace strojů a zařízení D.2.1.c | [15 empty] | P | 3
61 | M | 0110-Na | Pol. 01.10 Regulátor průtoku | sada | 1 |  | 0 |  |  |  | základní | 0 | 0 | 0 | 0 | 0 | 0 | 2 | M | 3 | ROZPOCET | 0 | 0 | 0 | 0 | 0 | 1 | 0 | 1 | 577313963
| P |  | Poznámka k položce: Měřící a škrtící trasa sestávající z: - indukční průtokoměr (cejchovaný) - regulační armatura s elektropohonem (IP67) - montážní vložka - ruční armatura - řídící a vyhodnocovací jednotka vč. rozvaděče DN 150 Škrcený průtok: max. 2 l/s Médium: odpadní voda Včetně: montáž na místě na připravené protipříruby DN150, doprava, nastavení a uvedení do provozu, technická dokumentace Přílohy: Výkresová část D.2.1.b Specifikace strojů a zařízení D.2.1.c | [15 empty] | P | 3
62 | K | 0111 | Montáž - integrované hrubé předčištění | kus | 1 |  | 0 |  |  |  | základní | 0 | 0 | 0 | 0 | 0 | 0 | 1 | K | 3 | ROZPOCET | 0 | 0 | 0 | 0 | 0 | 1 | 0 | 1 | 930385416
63 | M | 0111-Na | Pol. 01.11 Integrované hrubé předčištění | kus | 1 |  | 0 |  |  |  | základní | 0 | 0 | 0 | 0 | 0 | 0 | 2 | M | 3 | ROZPOCET | 0 | 0 | 0 | 0 | 0 | 1 | 0 | 1 | -234458278
| P |  | Poznámka k položce: sestávající z lapáku písku s dopravníkem písku, zachycení shrabků s integrovaným lisem s vyhrnováním. Včetně skluzů na písek a shrabky, kterými materiál vypadává do dvou kontejnerů. Zařízení je vybaveno proplachem a odvodněním shrabků, rozvaděčem a kabelovými rozvody, havarijním obtokem a hladinovou sondou. Qmax = 10 l.s-1 Průliny 6 mm Nátok DN100 Odtok DN200 P = 0,7 kW 400 V; 50 Hz Materiál: nerezová ocel AISI 304 + vysoce odolný plast Přílohy: Výkresová část D.2.1.b Specifikace strojů a zařízení D.2.1.c | [15 empty] | P | 3
64 | K | 350140027 | Montáž čerpadlo | kus | 1 |  | 0 |  |  |  | základní | 11.32 | 11.32 | 0.00213 | 0.00213 | 0 | 0 | 1 | K | 3 | ROZPOCET | 0 | 0 | 0 | 0 | 0 | 1 | 0 | 1 | -49275873
65 | M | 0112-Na | Pol. 01.12 Ponorné kalové čerpadlo pro čerpání fekálních vod | kus | 1 |  | 0 |  |  |  | základní | 0 | 0 | 0 | 0 | 0 | 0 | 2 | M | 3 | ROZPOCET | 0 | 0 | 0 | 0 | 0 | 1 | 0 | 1 | 2049558368
| P |  | Poznámka k položce: Ponorné čerpadlo se šroubovým kolem, s elektromotorem 400V/50Hz se zabudovanou tepelnou ochranou statoru (bimetaly) a 10m kabelem. Elektromotor je v tzv. záplavném provedení. Čerpadlo je vybaveno vlhkostní elektrosondou pro kontrolu těsnosti mechanické ucpávky. Patkové koleno DN80, spouštěcí zařízení, držák vodících trubek, řetěz Φ6mm v délce 6m vč. závěsu po 1m (řetěz s převěšovacími oky), kotevní materiál Q = 2 l/s H= 5-7 m P = 0,75 kW, 400 V, 50 Hz, IP68 průchodnost: 50 mm - bezbariérová Hmotnost: 60 kg Materiál: litina držák a vodící trubky – nerez ocel Tepelná ochrana Čidlo průsaku Vyhodnocovací relé vlhkosti Přílohy: Výkresová část D.2.1.b Specifikace strojů a zařízení D.2.1.c | [15 empty] | P | 3
66 | K | 350340123 | Montáž česlo ručně stírané | kus | 1 |  | 0 |  |  |  | základní | 2.444 | 2.444 | 0.00078 | 0.00078 | 0 | 0 | 1 | K | 3 | ROZPOCET | 0 | 0 | 0 | 0 | 0 | 1 | 0 | 1 | 586239603
67 | M | 0113_Na | Pol. 01.13 Ruční česle pro dovoz fekálních vod | kus | 1 |  | 0 |  |  |  | základní | 0 | 0 | 0 | 0 | 0 | 0 | 2 | M | 3 | ROZPOCET | 0 | 0 | 0 | 0 | 0 | 1 | 0 | 1 | -1491017129
| P |  | Poznámka k položce: vč. odkapávacího žlabu a hrabla Šířka česlí: 800 mm hloubka: 750 mm průlina: 30 mm sklon: 60° Materiálové provedení: nerezová ocel Přílohy: Výkresová část D.2.1.b Specifikace strojů a zařízení D.2.1.c | [15 empty] | P | 3
| D | OST | Ostatní |  |  |  | 0 | [5 empty] | 0 |  | 0 |  | 0 | 4 | D | 0 | ROZPOCET | [6 empty] | 0
68 | K | 4302-M | PPV z montáže | % | 0.01 |  | 0 |  |  |  | základní | 0 | 0 | 0 | 0 | 0 | 0 | 1 | K | 1 | ROZPOCET | 0 | 0 | 0 | 0 | 0 | 1 | 0 | 1 | -1939795761
69 | K | 4301-M | Zednická výpomoc z montáže | % | 0.016 |  | 0 |  |  |  | základní | 0 | 0 | 0 | 0 | 0 | 0 | 1 | K | 1 | ROZPOCET | 0 | 0 | 0 | 0 | 0 | 1 | 0 | 1 | 1899607047
70 | K | 4303-M | Mimostaveništní doprava | % | 0.02 |  | 0 |  |  |  | základní | 0 | 0 | 0 | 0 | 0 | 0 | 1 | K | 1 | ROZPOCET | 0 | 0 | 0 | 0 | 0 | 1 | 0 | 1 | 400272417

## PS 01.3 - Biologické čištění
[9 empty] | >> skryté sloupce << | [9 empty] | {b524042a-8caa-462d-b68a-711160c84d39}
2
| KRYCÍ LIST SOUPISU PRACÍ | [8 empty] | v --- níže se nacházejí doplnkové a pomocné údaje k sestavám --- v | [8 empty] | False
Stavba:
Splašková kanalizace a ČOV v obci Hnojník
Objekt:
PS 01 - Strojně-technologická část
Soupis:
PS 01.3 - Biologické čištění
| KSO: |  | 814 |  |  | CC-CZ:
| Místo: |  | Hnojník |  |  | Datum: | 30. 11. 2019
| Zadavatel: |  |  |  |  | IČ: | 00296678
|  | Obec Hnojník |  |  |  | DIČ: | CZ00296678
| Zhotovitel: |  |  |  |  | IČ: | 0
[6 empty] | DIČ: | 0
| Projektant: |  |  |  |  | IČ: | 00577758
|  | Koneko,spol.s r.o.(ÚRS2019/2-KROS4) |  |  |  | DIČ: | CZ00577758
| Zpracovatel: |  |  |  |  | IČ: | 00577758
|  | Koneko,spol.s r.o.(ÚRS2019/2-KROS4) |  |  |  | DIČ: | CZ00577758
Poznámka:
| Cena bez DPH | [5 empty] | 0
|  |  | Základ daně |  |  | Sazba daně | Výše daně
| DPH | základní | 0 |  |  | 21% | 0
|  | snížená | 0 |  |  | 15% | 0
|  | zákl. přenesená | 0 |  |  | 21% | 0
|  | sníž. přenesená | 0 |  |  | 15% | 0
|  | nulová | 0 |  |  | 0% | 0
| Cena s DPH |  |  | v | CZK |  | 0
| Projektant |  |  | Zpracovatel
| Datum a podpis: |  | Razítko | Datum a podpis: |  |  | Razítko
| Objednavatel |  |  | Zhotovitel
| Datum a podpis: |  | Razítko | Datum a podpis: |  |  | Razítko
REKAPITULACE ČLENĚNÍ SOUPISU PRACÍ
Stavba:
Splašková kanalizace a ČOV v obci Hnojník
Objekt:
PS 01 - Strojně-technologická část
Soupis:
PS 01.3 - Biologické čištění
Místo: |  |  | Hnojník |  |  | Datum: | 30. 11. 2019
Zadavatel: |  |  | Obec Hnojník |  |  | Projektant: | Koneko,spol.s r.o.(ÚRS2019/2-KROS4)
Zhotovitel: | [5 empty] | Zpracovatel: | Koneko,spol.s r.o.(ÚRS2019/2-KROS4)
Kód dílu - Popis | [6 empty] | Cena celkem [CZK]
Náklady ze soupisu prací | [6 empty] | 0 | [12 empty] | -1
| PSV - Práce a dodávky PSV | [5 empty] | 0
| M - Práce a dodávky M | [5 empty] | 0
| 23-M - Montáže potrubí | [5 empty] | 0
| 35-M - Montáž čerpadel, kompr. a vodohosp. zařízení, Související dokumentace: D.2.1 | [5 empty] | 0
| OST - Ostatní | [5 empty] | 0
SOUPIS PRACÍ
Stavba:
Splašková kanalizace a ČOV v obci Hnojník
Objekt:
PS 01 - Strojně-technologická část
Soupis:
PS 01.3 - Biologické čištění
Místo: |  |  | Hnojník |  |  | Datum: | 30. 11. 2019
Zadavatel: |  |  | Obec Hnojník |  |  | Projektant: | Koneko,spol.s r.o.(ÚRS2019/2-KROS4)
Zhotovitel: | [5 empty] | Zpracovatel: | Koneko,spol.s r.o.(ÚRS2019/2-KROS4)
PČ | Typ | Kód | Popis | MJ | Množství | J.cena [CZK] | Cena celkem [CZK] | Cenová soustava |  |  | DPH | J. Nh [h] | Nh celkem [h] | J. hmotnost [t] | Hmotnost celkem [t] | J. suť [t] | Suť Celkem [t]
Náklady soupisu celkem | [6 empty] | 0 | [5 empty] | 635.8097 |  | 0.1076 |  | 0 |  | D | -1 | [7 empty] | 0
| D | PSV | Práce a dodávky PSV |  |  |  | 0 | [5 empty] | 635.8097 |  | 0.1076 |  | 0 | 2 | D | 0 | ROZPOCET | [6 empty] | 0
| D | M | Práce a dodávky M |  |  |  | 0 | [5 empty] | 635.8097 |  | 0.1076 |  | 0 | 2 | D | 1 | ROZPOCET | [6 empty] | 0
| D | 23-M | Montáže potrubí |  |  |  | 0 | [5 empty] | 486.1317 |  | 0.06914 |  | 0 | 2 | D | 2 | ROZPOCET | [6 empty] | 0
1 | K | 230140080-R | Montáž trubek z nerezavějící oceli tř.17 D 204 mm, tl 2 mm | m | 10.5 |  | 0 |  |  |  | základní | 1.401 | 14.7105 | 0 | 0 | 0 | 0 | 1 | K | 3 | ROZPOCET | 0 | 0 | 0 | 0 | 0 | 1 | 0 | 1 | 1158493648
2 | M | 4563910-Na | Trubka podélně svařovaná Tr 204*2,0, materiálové provedení 1.4301 | m | 10.5 |  | 0 |  |  |  | základní | 0 | 0 | 0 | 0 | 0 | 0 | 2 | M | 3 | ROZPOCET | 0 | 0 | 0 | 0 | 0 | 1 | 0 | 1 | 2045891560
3 | K | 230140210-R | Montáž trubní dílce přivařovací z nerezavějící oceli tř.17 D 204 mm, tl 2 mm | kus | 8 |  | 0 |  |  |  | základní | 2.714 | 21.712 | 2e-05 | 0.00016 | 0 | 0 | 1 | K | 3 | ROZPOCET | 0 | 0 | 0 | 0 | 0 | 1 | 0 | 1 | 458115754
4 | M | 17123-Na | Koleno svařované 90° pro Tr 204*2, materiálové provedení 1.4301 | kus | 2 |  | 0 |  |  |  | základní | 0 | 0 | 0 | 0 | 0 | 0 | 2 | M | 3 | ROZPOCET | 0 | 0 | 0 | 0 | 0 | 1 | 0 | 1 | 1445034907
5 | M | 23658-Na | Přepadový trychtýř: průměr 300/200, délky 100 mm Materiál: nerez 1.4301 | kus | 1 |  | 0 |  |  |  | základní | 0 | 0 | 0 | 0 | 0 | 0 | 2 | M | 3 | ROZPOCET | 0 | 0 | 0 | 0 | 0 | 1 | 0 | 1 | 582774902
6 | M | 458963-Na | Příruba přivařovací plochá, DIN 2576, DN200/PN10 (Tr204*2), mat. 1.4301 | kus | 5 |  | 0 |  |  |  | základní | 0 | 0 | 0 | 0 | 0 | 0 | 2 | M | 3 | ROZPOCET | 0 | 0 | 0 | 0 | 0 | 1 | 0 | 1 | -710053411
7 | K | 230170-R | Tlakové zkoušky těsnosti potrubí - příprava DN do 40 | sada | 1 |  | 0 |  |  |  | základní | 6.16 | 6.16 | 0 | 0 | 0 | 0 | 1 | K | 3 | ROZPOCET | 0 | 0 | 0 | 0 | 0 | 1 | 0 | 1 | -1601881012
8 | K | 230180-R | Tlakové zkoušky těsnosti potrubí - zkouška DN do 40 | m | 20 |  | 0 |  |  |  | základní | 0.019 | 0.38 | 0 | 0 | 0 | 0 | 1 | K | 3 | ROZPOCET | 0 | 0 | 0 | 0 | 0 | 1 | 0 | 1 | -1858364747
9 | K | 891351112-R | Montáž šoupátek DN 200 | kus | 2 |  | 0 |  |  |  | základní | 2.716 | 5.432 | 0.00301 | 0.00602 | 0 | 0 | 1 | K | 3 | ROZPOCET | 0 | 0 | 0 | 0 | 0 | 1 | 0 | 1 | -514600391
10 | M | 2141211-Na | Nožové šoupátko DN200/PN10 ruční ovládání | kus | 2 |  | 0 |  |  |  | základní | 0 | 0 | 0 | 0 | 0 | 0 | 2 | M | 3 | ROZPOCET | 0 | 0 | 0 | 0 | 0 | 1 | 0 | 1 | 2093465379
| P |  | Poznámka k položce: ruční mezipřírubová uzavírací armatura s prodlouženým vřetenem a ručním kolem (ovládací sestava - flexibilní systém pro individuální řešení ovládání armatur) vzdálenost osy potrubí po ovládací rovinu: 2010 mm Materiálové provedení: těleso: GG 25; nůž: nerez | [15 empty] | P | 3
11 | K | 350360134-R | Montáž prostup pro trubku do DN 200 | kus | 3 |  | 0 |  |  |  | základní | 1.305 | 3.915 | 0.00048 | 0.00144 | 0 | 0 | 1 | K | 3 | ROZPOCET | 0 | 0 | 0 | 0 | 0 | 1 | 0 | 1 | -911103469
12 | M | 042210-Na | Segmentové prostupové těsnění pro Tr204x2, vrtání o průměru 250 mm, materiál: EPDM | kus | 3 |  | 0 |  |  |  | základní | 0 | 0 | 0 | 0 | 0 | 0 | 2 | M | 3 | ROZPOCET | 0 | 0 | 0 | 0 | 0 | 1 | 0 | 1 | -1631760984
13 | K | 230035033-R | Montáž přírubových spojů do PN 10 DN 200 | kus | 3 |  | 0 |  |  |  | základní | 0.955 | 2.865 | 0 | 0 | 0 | 0 | 1 | K | 3 | ROZPOCET | 0 | 0 | 0 | 0 | 0 | 1 | 0 | 1 | 1837897509
14 | M | 536932-Na | Přírubový spoj DN200/PN10, materiál nerez 1.4301 | kus | 1 |  | 0 |  |  |  | základní | 0 | 0 | 0 | 0 | 0 | 0 | 2 | M | 3 | ROZPOCET | 0 | 0 | 0 | 0 | 0 | 1 | 0 | 1 | -2052649263
15 | M | 5361432-Na | Přírubový spoj prodloužený DN200/PN10, materiál nerez 1.4301 | kus | 2 |  | 0 |  |  |  | základní | 0 | 0 | 0 | 0 | 0 | 0 | 2 | M | 3 | ROZPOCET | 0 | 0 | 0 | 0 | 0 | 1 | 0 | 1 | -883852616
16 | K | 230140360-R | Příplatek zhotovení odbočky z nerezavějící oceli tř.17 D 204 mm, tl 2 mm | kus | 1 |  | 0 |  |  |  | základní | 2.301 | 2.301 | 1e-05 | 1e-05 | 0 | 0 | 1 | K | 3 | ROZPOCET | 0 | 0 | 0 | 0 | 0 | 1 | 0 | 1 | 1950603161
17 | K | 430931003-R | Montáž podpěr a konzol | sada | 5 |  | 0 |  |  |  | základní | 2.76 | 13.8 | 0.00095 | 0.00475 | 0 | 0 | 1 | K | 3 | ROZPOCET | 0 | 0 | 0 | 0 | 0 | 1 | 0 | 1 | -282858687
18 | M | 0150420-Na | Podpěra P3 | sada | 2 |  | 0 |  |  |  | základní | 0 | 0 | 0 | 0 | 0 | 0 | 2 | M | 3 | ROZPOCET | 0 | 0 | 0 | 0 | 0 | 1 | 0 | 1 | -976032315
| P |  | Poznámka k položce: objímka pro DN 200 s pryží, vč. kotevních šroubů, závitové tyče a patky Materiálové provedení: nerez ocel | [15 empty] | P | 3
19 | M | 105323-Na | Konzola K1 | sada | 3 |  | 0 |  |  |  | základní | 0 | 0 | 0 | 0 | 0 | 0 | 2 | M | 3 | ROZPOCET | 0 | 0 | 0 | 0 | 0 | 1 | 0 | 1 | -1109212847
| P |  | Poznámka k položce: U80-990 (1x), U80-1000 (1x), patka P5-80x160 (1x), patka P5-120x160 (1x), třmen pro DN200 (1x), kotva M16-125 (4x) + tmel pod vodu Materiálové provedení: nerezová ocel | [15 empty] | P | 3
20 | K | 230050033-R | Montáž a zhotovení doplňkové konstrukce z trubkového materiálu | kg | 10 |  | 0 |  |  |  | základní | 0.143 | 1.43 | 8e-05 | 0.0008 | 0 | 0 | 1 | K | 3 | ROZPOCET | 0 | 0 | 0 | 0 | 0 | 1 | 0 | 1 | -279300454
21 | M | 26975-Na | Pomocný montážní a kotevní materiál | kg | 10 |  | 0 |  |  |  | základní | 0 | 0 | 0 | 0 | 0 | 0 | 2 | M | 3 | ROZPOCET | 0 | 0 | 0 | 0 | 0 | 1 | 0 | 1 | -1339758178
22 | K | 230120081-R | Montáž štítku pro označení potrubí | kus | 2 |  | 0 |  |  |  | základní | 0.034 | 0.068 | 0 | 0 | 0 | 0 | 1 | K | 3 | ROZPOCET | 0 | 0 | 0 | 0 | 0 | 1 | 0 | 1 | 141536157
23 | M | 140112-Na | Označení potrubí a armatur | kus | 2 |  | 0 |  |  |  | základní | 0 | 0 | 0 | 0 | 0 | 0 | 2 | M | 3 | ROZPOCET | 0 | 0 | 0 | 0 | 0 | 1 | 0 | 1 | 1874210008
24 | K | 230170004-R | Tlakové zkoušky těsnosti potrubí - příprava DN do 200 | sada | 10.5 |  | 0 |  |  |  | základní | 9.288 | 97.524 | 0 | 0 | 0 | 0 | 1 | K | 3 | ROZPOCET | 0 | 0 | 0 | 0 | 0 | 1 | 0 | 1 | 776333108
25 | K | 230170014-R | Tlakové zkoušky těsnosti potrubí - zkouška DN do 200 | m | 10.5 |  | 0 |  |  |  | základní | 0.08 | 0.84 | 0 | 0 | 0 | 0 | 1 | K | 3 | ROZPOCET | 0 | 0 | 0 | 0 | 0 | 1 | 0 | 1 | -1543695712
26 | K | 230140047-R | Montáž trubek z nerezavějící oceli tř.17 D 84 mm, tl 2 mm | m | 1 |  | 0 |  |  |  | základní | 0.571 | 0.571 | 0 | 0 | 0 | 0 | 1 | K | 3 | ROZPOCET | 0 | 0 | 0 | 0 | 0 | 1 | 0 | 1 | -21273249
27 | M | 4563291-Na | Trubka podélně svařovaná Tr 84*2,0, materiálové provedení 1.4301 | m | 1 |  | 0 |  |  |  | základní | 0 | 0 | 0 | 0 | 0 | 0 | 2 | M | 3 | ROZPOCET | 0 | 0 | 0 | 0 | 0 | 1 | 0 | 1 | -1736281998
28 | K | 230140061-R | Montáž trubek z nerezavějící oceli tř.17 D 129 mm, tl 2 mm | m | 15 |  | 0 |  |  |  | základní | 0.758 | 11.37 | 0 | 0 | 0 | 0 | 1 | K | 3 | ROZPOCET | 0 | 0 | 0 | 0 | 0 | 1 | 0 | 1 | -1573572728
29 | M | 456391-Na | Trubka podélně svařovaná Tr 129*2,0, materiálové provedení 1.4301 | m | 15 |  | 0 |  |  |  | základní | 0 | 0 | 0 | 0 | 0 | 0 | 2 | M | 3 | ROZPOCET | 0 | 0 | 0 | 0 | 0 | 1 | 0 | 1 | -100693568
30 | K | 23040191-R | Montáž trubní dílce přivařovací z nerezavějící oceli tř.17 D 129 mm, tl 2 mm | kus | 7 |  | 0 |  |  |  | základní | 1.503 | 10.521 | 1e-05 | 7e-05 | 0 | 0 | 1 | K | 3 | ROZPOCET | 0 | 0 | 0 | 0 | 0 | 1 | 0 | 1 | -271008850
31 | M | 171203-Na | Koleno svařované 90° pro Tr 129*2, materiálové provedení 1.4301 | kus | 2 |  | 0 |  |  |  | základní | 0 | 0 | 0 | 0 | 0 | 0 | 2 | M | 3 | ROZPOCET | 0 | 0 | 0 | 0 | 0 | 1 | 0 | 1 | 2024836970
32 | M | 1712003-Na | Koleno svařované 45° pro Tr 129*2, materiálové provedení 1.4301 | kus | 2 |  | 0 |  |  |  | základní | 0 | 0 | 0 | 0 | 0 | 0 | 2 | M | 3 | ROZPOCET | 0 | 0 | 0 | 0 | 0 | 1 | 0 | 1 | -909934614
33 | M | 236978-Na | Redukce centrická 129x84x2, materiál: nerez 1.4301 | kus | 3 |  | 0 |  |  |  | základní | 0 | 0 | 0 | 0 | 0 | 0 | 2 | M | 3 | ROZPOCET | 0 | 0 | 0 | 0 | 0 | 1 | 0 | 1 | -1137361356
34 | K | 360410134-R | Montáž indukčního průtokoměru DN80/PN10 | kus | 1 |  | 0 |  |  |  | základní | 1.635 | 1.635 | 0 | 0 | 0 | 0 | 1 | K | 3 | ROZPOCET | 0 | 0 | 0 | 0 | 0 | 1 | 0 | 1 | 132702516
| P |  | Poznámka k položce: Indukční průtokoměr dodávkou elektro | [15 empty] | P | 3
35 | K | 230140177-R | Montáž trubní dílce přivařovací z nerezavějící oceli tř.17 D 84 mm, tl 2 mm | kus | 3 |  | 0 |  |  |  | základní | 1.178 | 3.534 | 1e-05 | 3e-05 | 0 | 0 | 1 | K | 3 | ROZPOCET | 0 | 0 | 0 | 0 | 0 | 1 | 0 | 1 | 18718811
36 | M | 4589630-Na | Příruba přivařovací plochá, DIN 2576, DN80/PN10 (Tr84*2), mat. 1.4301 | kus | 3 |  | 0 |  |  |  | základní | 0 | 0 | 0 | 0 | 0 | 0 | 2 | M | 3 | ROZPOCET | 0 | 0 | 0 | 0 | 0 | 1 | 0 | 1 | 2101702419
37 | K | 230032-R | Montáž přírubových spojů do PN 10 DN 80 | kus | 3 |  | 0 |  |  |  | základní | 1.604 | 4.812 | 0 | 0 | 0 | 0 | 1 | K | 3 | ROZPOCET | 0 | 0 | 0 | 0 | 0 | 1 | 0 | 1 | 324288541
38 | M | 5369132-Na | Přírubový spoj DN80/PN10, materiál nerez 1.4301 | kus | 3 |  | 0 |  |  |  | základní | 0 | 0 | 0 | 0 | 0 | 0 | 2 | M | 3 | ROZPOCET | 0 | 0 | 0 | 0 | 0 | 1 | 0 | 1 | 1425761574
39 | K | 430931003-R | Montáž podpěr a konzol | sada | 9 |  | 0 |  |  |  | základní | 2.76 | 24.84 | 0.00095 | 0.00855 | 0 | 0 | 1 | K | 3 | ROZPOCET | 0 | 0 | 0 | 0 | 0 | 1 | 0 | 1 | -1068298747
40 | M | 12364-Na | Podpěra P4 | sada | 3 |  | 0 |  |  |  | základní | 0 | 0 | 0 | 0 | 0 | 0 | 2 | M | 3 | ROZPOCET | 0 | 0 | 0 | 0 | 0 | 1 | 0 | 1 | 1326995530
| P |  | Poznámka k položce: objímka pro DN 125 s pryží, vč. kotevních šroubů, závitové trubky a patky Materiálové provedení: nerez ocel | [15 empty] | P | 3
41 | M | 01512-Na | Konzola K2 | sada | 6 |  | 0 |  |  |  | základní | 0 | 0 | 0 | 0 | 0 | 0 | 2 | M | 3 | ROZPOCET | 0 | 0 | 0 | 0 | 0 | 1 | 0 | 1 | 689140876
| P |  | Poznámka k položce: L60x6-550 (1x), patka P5-120x160 (1x), třmen pro DN125 (1x), třmen pro DN65 (1x), kotva M16-125 (4x) + tmel Materiálové provedení: nerez ocel 1.4301 | [15 empty] | P | 3
42 | K | 230050033-R | Montáž a zhotovení doplňkové konstrukce z trubkového materiálu | kg | 5 |  | 0 |  |  |  | základní | 0.143 | 0.715 | 8e-05 | 0.0004 | 0 | 0 | 1 | K | 3 | ROZPOCET | 0 | 0 | 0 | 0 | 0 | 1 | 0 | 1 | 1495532126
43 | M | 26975-Na | Pomocný montážní a kotevní materiál | kg | 5 |  | 0 |  |  |  | základní | 0 | 0 | 0 | 0 | 0 | 0 | 2 | M | 3 | ROZPOCET | 0 | 0 | 0 | 0 | 0 | 1 | 0 | 1 | 1422843709
44 | K | 230120081-R | Montáž štítku pro označení potrubí | kus | 2 |  | 0 |  |  |  | základní | 0.034 | 0.068 | 0 | 0 | 0 | 0 | 1 | K | 3 | ROZPOCET | 0 | 0 | 0 | 0 | 0 | 1 | 0 | 1 | 921186136
45 | M | 140112-Na | Označení potrubí a armatur | kus | 2 |  | 0 |  |  |  | základní | 0 | 0 | 0 | 0 | 0 | 0 | 2 | M | 3 | ROZPOCET | 0 | 0 | 0 | 0 | 0 | 1 | 0 | 1 | -948086528
46 | K | 230170003-R | Tlakové zkoušky těsnosti potrubí - příprava DN do 125 | sada | 1 |  | 0 |  |  |  | základní | 7.682 | 7.682 | 0 | 0 | 0 | 0 | 1 | K | 3 | ROZPOCET | 0 | 0 | 0 | 0 | 0 | 1 | 0 | 1 | -369598795
47 | K | 230170013-R | Tlakové zkoušky těsnosti potrubí - zkouška DN do 125 | m | 16 |  | 0 |  |  |  | základní | 0.051 | 0.816 | 0 | 0 | 0 | 0 | 1 | K | 3 | ROZPOCET | 0 | 0 | 0 | 0 | 0 | 1 | 0 | 1 | -1872740271
48 | K | 2301453-R | Montáž trubek z nerezavějící oceli tř.17 D 104 mm, tl 2 mm | m | 3.7 |  | 0 |  |  |  | základní | 0.655 | 2.4235 | 0 | 0 | 0 | 0 | 1 | K | 3 | ROZPOCET | 0 | 0 | 0 | 0 | 0 | 1 | 0 | 1 | 1339038651
49 | M | 3910-Na | Trubka podélně svařovaná Tr 104*2,0, materiálové provedení 1.4301 | m | 3.7 |  | 0 |  |  |  | základní | 0 | 0 | 0 | 0 | 0 | 0 | 2 | M | 3 | ROZPOCET | 0 | 0 | 0 | 0 | 0 | 1 | 0 | 1 | -556734468
50 | K | 2301401-R | Montáž trubek z nerezavějící oceli tř.17 D 70 mm, tl 2 mm | m | 18 |  | 0 |  |  |  | základní | 0.508 | 9.144 | 0 | 0 | 0 | 0 | 1 | K | 3 | ROZPOCET | 0 | 0 | 0 | 0 | 0 | 1 | 0 | 1 | -495303166
51 | M | 31910-Na | Trubka podélně svařovaná Tr 70*2,0, materiálové provedení 1.4301 | m | 18 |  | 0 |  |  |  | základní | 0 | 0 | 0 | 0 | 0 | 0 | 2 | M | 3 | ROZPOCET | 0 | 0 | 0 | 0 | 0 | 1 | 0 | 1 | 1395641070
52 | K | 230140036-R | Montáž trubek z nerezavějící oceli tř.17 D 54 mm, tl 2 mm | m | 1 |  | 0 |  |  |  | základní | 0.409 | 0.409 | 0 | 0 | 0 | 0 | 1 | K | 3 | ROZPOCET | 0 | 0 | 0 | 0 | 0 | 1 | 0 | 1 | -1310360355
53 | M | 45632910-Na | Trubka podélně svařovaná Tr 54*2,0, materiálové provedení 1.4301 | m | 1 |  | 0 |  |  |  | základní | 0 | 0 | 0 | 0 | 0 | 0 | 2 | M | 3 | ROZPOCET | 0 | 0 | 0 | 0 | 0 | 1 | 0 | 1 | 1167027255
54 | K | 23014601-R | Montáž trubní dílce přivařovací z nerezavějící oceli tř.17 D 104 mm, tl 2 mm | kus | 2 |  | 0 |  |  |  | základní | 1.322 | 2.644 | 1e-05 | 2e-05 | 0 | 0 | 1 | K | 3 | ROZPOCET | 0 | 0 | 0 | 0 | 0 | 1 | 0 | 1 | -707310049
55 | M | 171623-Na | Koleno svařované 45° pro Tr 104*2, materiálové provedení 1.4301 | kus | 1 |  | 0 |  |  |  | základní | 0 | 0 | 0 | 0 | 0 | 0 | 2 | M | 3 | ROZPOCET | 0 | 0 | 0 | 0 | 0 | 1 | 0 | 1 | -1728641033
56 | M | 438963-Na | Příruba přivařovací plochá, DIN 2576, DN100/PN10 (Tr104*2), mat. 1.4301 | kus | 1 |  | 0 |  |  |  | základní | 0 | 0 | 0 | 0 | 0 | 0 | 2 | M | 3 | ROZPOCET | 0 | 0 | 0 | 0 | 0 | 1 | 0 | 1 | -1585609714
57 | K | 230140-R | Montáž trubní dílce přivařovací z nerezavějící oceli tř.17 D 70 mm, tl 2 mm | kus | 10 |  | 0 |  |  |  | základní | 1.075 | 10.75 | 1e-05 | 0.0001 | 0 | 0 | 1 | K | 3 | ROZPOCET | 0 | 0 | 0 | 0 | 0 | 1 | 0 | 1 | -1689810217
58 | M | 1716123-Na | Koleno svařované 90° pro Tr 70*2, materiálové provedení 1.4301 | kus | 3 |  | 0 |  |  |  | základní | 0 | 0 | 0 | 0 | 0 | 0 | 2 | M | 3 | ROZPOCET | 0 | 0 | 0 | 0 | 0 | 1 | 0 | 1 | 2107871100
59 | M | 365420-Na | T-kus 70x2, materiál: nerez 1.4301 | kus | 2 |  | 0 |  |  |  | základní | 0 | 0 | 0 | 0 | 0 | 0 | 2 | M | 3 | ROZPOCET | 0 | 0 | 0 | 0 | 0 | 1 | 0 | 1 | 1403169942
60 | M | 2366978-Na | Redukce centrická 70x54x2, materiál: nerez 1.4301 | kus | 2 |  | 0 |  |  |  | základní | 0 | 0 | 0 | 0 | 0 | 0 | 2 | M | 3 | ROZPOCET | 0 | 0 | 0 | 0 | 0 | 1 | 0 | 1 | -1448509166
61 | M | 4538963-Na | Příruba přivařovací plochá, DIN 2576, DN65/PN10 (Tr70*2), mat. 1.4301 | kus | 3 |  | 0 |  |  |  | základní | 0 | 0 | 0 | 0 | 0 | 0 | 2 | M | 3 | ROZPOCET | 0 | 0 | 0 | 0 | 0 | 1 | 0 | 1 | -929157165
62 | K | 23040191-R | Montáž trubní dílce přivařovací z nerezavějící oceli tř.17 D 129 mm, tl 2 mm | kus | 1 |  | 0 |  |  |  | základní | 1.503 | 1.503 | 1e-05 | 1e-05 | 0 | 0 | 1 | K | 3 | ROZPOCET | 0 | 0 | 0 | 0 | 0 | 1 | 0 | 1 | 2056046661
63 | M | 2368-Na | Redukce centrická 129x104x2, materiál: nerez 1.4301 | kus | 1 |  | 0 |  |  |  | základní | 0 | 0 | 0 | 0 | 0 | 0 | 2 | M | 3 | ROZPOCET | 0 | 0 | 0 | 0 | 0 | 1 | 0 | 1 | -2047017061
64 | K | 230140166-R | Montáž trubní dílce přivařovací z nerezavějící oceli tř.17 D 54 mm, tl 2 mm | kus | 2 |  | 0 |  |  |  | základní | 0.914 | 1.828 | 0 | 0 | 0 | 0 | 1 | K | 3 | ROZPOCET | 0 | 0 | 0 | 0 | 0 | 1 | 0 | 1 | 1729023783
65 | M | 4589631-Na | Příruba přivařovací plochá, DIN 2576, DN50/PN10 (Tr54*2), mat. 1.4301 | kus | 2 |  | 0 |  |  |  | základní | 0 | 0 | 0 | 0 | 0 | 0 | 2 | M | 3 | ROZPOCET | 0 | 0 | 0 | 0 | 0 | 1 | 0 | 1 | -1893833401
66 | K | 23003125-R | Montáž přírubových spojů do PN 10 DN 50 | kus | 2 |  | 0 |  |  |  | základní | 1.275 | 2.55 | 0 | 0 | 0 | 0 | 1 | K | 3 | ROZPOCET | 0 | 0 | 0 | 0 | 0 | 1 | 0 | 1 | 2095187988
67 | M | 5363912-Na | Přírubový spoj DN50/PN10, materiál nerez1.4301 | kus | 2 |  | 0 |  |  |  | základní | 0 | 0 | 0 | 0 | 0 | 0 | 2 | M | 3 | ROZPOCET | 0 | 0 | 0 | 0 | 0 | 1 | 0 | 1 | -1137664202
68 | K | 230032060-R | Montáž přírubových spojů do PN 10 DN 100 | kus | 1 |  | 0 |  |  |  | základní | 1.839 | 1.839 | 0 | 0 | 0 | 0 | 1 | K | 3 | ROZPOCET | 0 | 0 | 0 | 0 | 0 | 1 | 0 | 1 | 1609876162
69 | M | 5136912-Na | Přírubový spoj prodloužený DN100/PN10, materiál nerez1.4301 | kus | 1 |  | 0 |  |  |  | základní | 0 | 0 | 0 | 0 | 0 | 0 | 2 | M | 3 | ROZPOCET | 0 | 0 | 0 | 0 | 0 | 1 | 0 | 1 | 675807335
70 | K | 230032058-R | Montáž přírubových spojů do PN 10 DN 65 | kus | 2 |  | 0 |  |  |  | základní | 1.407 | 2.814 | 0 | 0 | 0 | 0 | 1 | K | 3 | ROZPOCET | 0 | 0 | 0 | 0 | 0 | 1 | 0 | 1 | -815960289
71 | M | 53912-Na | Přírubový spoj DN65/PN10, materiál nerez1.4301 | kus | 1 |  | 0 |  |  |  | základní | 0 | 0 | 0 | 0 | 0 | 0 | 2 | M | 3 | ROZPOCET | 0 | 0 | 0 | 0 | 0 | 1 | 0 | 1 | -208167837
72 | M | 533912-Na | Přírubový spoj prodloužený DN65/PN10, materiál nerez1.4301 | kus | 1 |  | 0 |  |  |  | základní | 0 | 0 | 0 | 0 | 0 | 0 | 2 | M | 3 | ROZPOCET | 0 | 0 | 0 | 0 | 0 | 1 | 0 | 1 | -516810787
73 | K | 430931003-R | Montáž podpěr a konzol | sada | 5 |  | 0 |  |  |  | základní | 2.76 | 13.8 | 0.00095 | 0.00475 | 0 | 0 | 1 | K | 3 | ROZPOCET | 0 | 0 | 0 | 0 | 0 | 1 | 0 | 1 | -1457650196
74 | M | 132364-Na | Podpěra P5 | sada | 5 |  | 0 |  |  |  | základní | 0 | 0 | 0 | 0 | 0 | 0 | 2 | M | 3 | ROZPOCET | 0 | 0 | 0 | 0 | 0 | 1 | 0 | 1 | 1929101573
| P |  | Poznámka k položce: objímka pro DN 65 s pryží, vč. kotevních šroubů, závitové trubky a patky Materiálové provedení: nerez ocel | [15 empty] | P | 3
75 | K | 230050033-R | Montáž a zhotovení doplňkové konstrukce z trubkového materiálu | kg | 5 |  | 0 |  |  |  | základní | 0.143 | 0.715 | 8e-05 | 0.0004 | 0 | 0 | 1 | K | 3 | ROZPOCET | 0 | 0 | 0 | 0 | 0 | 1 | 0 | 1 | 1878937359
76 | M | 26975-Na | Pomocný montážní a kotevní materiál | kg | 5 |  | 0 |  |  |  | základní | 0 | 0 | 0 | 0 | 0 | 0 | 2 | M | 3 | ROZPOCET | 0 | 0 | 0 | 0 | 0 | 1 | 0 | 1 | -538539582
77 | K | 230120081-R | Montáž štítku pro označení potrubí | kus | 3 |  | 0 |  |  |  | základní | 0.034 | 0.102 | 0 | 0 | 0 | 0 | 1 | K | 3 | ROZPOCET | 0 | 0 | 0 | 0 | 0 | 1 | 0 | 1 | -89398760
78 | M | 140112-Na | Označení potrubí a armatur | kus | 3 |  | 0 |  |  |  | základní | 0 | 0 | 0 | 0 | 0 | 0 | 2 | M | 3 | ROZPOCET | 0 | 0 | 0 | 0 | 0 | 1 | 0 | 1 | 1665508614
79 | K | 2301700-R | Tlakové zkoušky těsnosti potrubí - příprava DN do 80 | sada | 1 |  | 0 |  |  |  | základní | 6.875 | 6.875 | 0 | 0 | 0 | 0 | 1 | K | 3 | ROZPOCET | 0 | 0 | 0 | 0 | 0 | 1 | 0 | 1 | 1804318860
80 | K | 2301701-R | Tlakové zkoušky těsnosti potrubí - příprava DN do 125 | sada | 1 |  | 0 |  |  |  | základní | 7.682 | 7.682 | 0 | 0 | 0 | 0 | 1 | K | 3 | ROZPOCET | 0 | 0 | 0 | 0 | 0 | 1 | 0 | 1 | 126944503
81 | K | 230173-R | Tlakové zkoušky těsnosti potrubí - zkouška DN do 80 | m | 19 |  | 0 |  |  |  | základní | 0.041 | 0.779 | 0 | 0 | 0 | 0 | 1 | K | 3 | ROZPOCET | 0 | 0 | 0 | 0 | 0 | 1 | 0 | 1 | 142594040
82 | K | 2301704-R | Tlakové zkoušky těsnosti potrubí - zkouška DN do 125 | m | 3.7 |  | 0 |  |  |  | základní | 0.051 | 0.1887 | 0 | 0 | 0 | 0 | 1 | K | 3 | ROZPOCET | 0 | 0 | 0 | 0 | 0 | 1 | 0 | 1 | -2033361036
83 | K | 2301406-R | Montáž trubek z nerezavějící oceli tř.17 D 70 mm, tl 2 mm | m | 25 |  | 0 |  |  |  | základní | 0.508 | 12.7 | 0 | 0 | 0 | 0 | 1 | K | 3 | ROZPOCET | 0 | 0 | 0 | 0 | 0 | 1 | 0 | 1 | 553554521
84 | M | 31910-Na | Trubka podélně svařovaná Tr 70*2,0, materiálové provedení 1.4301 | m | 25 |  | 0 |  |  |  | základní | 0 | 0 | 0 | 0 | 0 | 0 | 2 | M | 3 | ROZPOCET | 0 | 0 | 0 | 0 | 0 | 1 | 0 | 1 | -612816240
85 | K | 230140171-R | Montáž trubní dílce přivařovací z nerezavějící oceli tř.17 D 70 mm, tl 2 mm | kus | 12 |  | 0 |  |  |  | základní | 1.075 | 12.9 | 1e-05 | 0.00012 | 0 | 0 | 1 | K | 3 | ROZPOCET | 0 | 0 | 0 | 0 | 0 | 1 | 0 | 1 | -871401531
86 | M | 1716123-Na | Koleno svařované 90° pro Tr 70*2, materiálové provedení 1.4301 | kus | 8 |  | 0 |  |  |  | základní | 0 | 0 | 0 | 0 | 0 | 0 | 2 | M | 3 | ROZPOCET | 0 | 0 | 0 | 0 | 0 | 1 | 0 | 1 | -1659887831
87 | M | 4538963-Na | Příruba přivařovací plochá, DIN 2576, DN65/PN10 (Tr70*2), mat. 1.4301 | kus | 4 |  | 0 |  |  |  | základní | 0 | 0 | 0 | 0 | 0 | 0 | 2 | M | 3 | ROZPOCET | 0 | 0 | 0 | 0 | 0 | 1 | 0 | 1 | -1445192804
88 | K | 230032058-R | Montáž přírubových spojů do PN 10 DN 65 | kus | 2 |  | 0 |  |  |  | základní | 1.407 | 2.814 | 0 | 0 | 0 | 0 | 1 | K | 3 | ROZPOCET | 0 | 0 | 0 | 0 | 0 | 1 | 0 | 1 | 1039562523
89 | M | 533912-Na | Přírubový spoj prodloužený DN65/PN10, materiál nerez1.4301 | kus | 2 |  | 0 |  |  |  | základní | 0 | 0 | 0 | 0 | 0 | 0 | 2 | M | 3 | ROZPOCET | 0 | 0 | 0 | 0 | 0 | 1 | 0 | 1 | 1518461614
90 | K | 430931003-R | Montáž podpěr a konzol | sada | 12 |  | 0 |  |  |  | základní | 2.76 | 33.12 | 0.00095 | 0.0114 | 0 | 0 | 1 | K | 3 | ROZPOCET | 0 | 0 | 0 | 0 | 0 | 1 | 0 | 1 | 1066680883
91 | M | 132364-Na | Podpěra P5 | sada | 5 |  | 0 |  |  |  | základní | 0 | 0 | 0 | 0 | 0 | 0 | 2 | M | 3 | ROZPOCET | 0 | 0 | 0 | 0 | 0 | 1 | 0 | 1 | 969949868
| P |  | Poznámka k položce: objímka pro DN 65 s pryží, vč. kotevních šroubů, závitové trubky a patky Materiálové provedení: nerez ocel | [15 empty] | P | 3
92 | M | 63987-Na | Konzola K4 | sada | 4 |  | 0 |  |  |  | základní | 0 | 0 | 0 | 0 | 0 | 0 | 2 | M | 3 | ROZPOCET | 0 | 0 | 0 | 0 | 0 | 1 | 0 | 1 | 876995269
| P |  | Poznámka k položce: L60x6-1650 (1x), objímka pro DN 65 s pryží vč. matic a závitové tyče (2x), kotva M12x110 (2x) Materiálové provedení: nerez ocel 1.4301 | [15 empty] | P | 3
93 | M | 145697-Na | Konzola K5 | sada | 3 |  | 0 |  |  |  | základní | 0 | 0 | 0 | 0 | 0 | 0 | 2 | M | 3 | ROZPOCET | 0 | 0 | 0 | 0 | 0 | 1 | 0 | 1 | -1219021626
| P |  | Poznámka k položce: L60x6-500 (1x), patka P5-120x160 (1x), třmen pro DN65 (2x), kotva M16-125 (4x) + tmel Materiálové provedení: nerez 1.4301 | [15 empty] | P | 3
94 | K | 230050033-R | Montáž a zhotovení doplňkové konstrukce z trubkového materiálu | kg | 5 |  | 0 |  |  |  | základní | 0.143 | 0.715 | 8e-05 | 0.0004 | 0 | 0 | 1 | K | 3 | ROZPOCET | 0 | 0 | 0 | 0 | 0 | 1 | 0 | 1 | 843474251
95 | M | 26975-Na | Pomocný montážní a kotevní materiál | kg | 5 |  | 0 |  |  |  | základní | 0 | 0 | 0 | 0 | 0 | 0 | 2 | M | 3 | ROZPOCET | 0 | 0 | 0 | 0 | 0 | 1 | 0 | 1 | -1352475483
96 | K | 230120081-R | Montáž štítku pro označení potrubí | kus | 3 |  | 0 |  |  |  | základní | 0.034 | 0.102 | 0 | 0 | 0 | 0 | 1 | K | 3 | ROZPOCET | 0 | 0 | 0 | 0 | 0 | 1 | 0 | 1 | 742578746
97 | M | 140112-Na | Označení potrubí a armatur | kus | 3 |  | 0 |  |  |  | základní | 0 | 0 | 0 | 0 | 0 | 0 | 2 | M | 3 | ROZPOCET | 0 | 0 | 0 | 0 | 0 | 1 | 0 | 1 | 701288824
98 | K | 230170002-R | Tlakové zkoušky těsnosti potrubí - příprava DN do 80 | sada | 1 |  | 0 |  |  |  | základní | 6.875 | 6.875 | 0 | 0 | 0 | 0 | 1 | K | 3 | ROZPOCET | 0 | 0 | 0 | 0 | 0 | 1 | 0 | 1 | -2049319386
99 | K | 230170012-R | Tlakové zkoušky těsnosti potrubí - zkouška DN do 80 | m | 25 |  | 0 |  |  |  | základní | 0.041 | 1.025 | 0 | 0 | 0 | 0 | 1 | K | 3 | ROZPOCET | 0 | 0 | 0 | 0 | 0 | 1 | 0 | 1 | 1400089241
100 | K | 230140041-R | Montáž trubek z nerezavějící oceli tř.17 D 60,3 mm, tl 2 mm | m | 12 |  | 0 |  |  |  | základní | 0.508 | 6.096 | 0 | 0 | 0 | 0 | 1 | K | 3 | ROZPOCET | 0 | 0 | 0 | 0 | 0 | 1 | 0 | 1 | -1887875012
101 | M | 319910-Na | Trubka podélně svařovaná Tr 60,3*2,0, materiálové provedení 1.4301 | m | 12 |  | 0 |  |  |  | základní | 0 | 0 | 0 | 0 | 0 | 0 | 2 | M | 3 | ROZPOCET | 0 | 0 | 0 | 0 | 0 | 1 | 0 | 1 | -1141256415
102 | K | 230120213-R | Montáž hadice pro chemické roztoky a oleje 1 1/2" | m | 5 |  | 0 |  |  |  | základní | 0.013 | 0.065 | 0 | 0 | 0 | 0 | 1 | K | 3 | ROZPOCET | 0 | 0 | 0 | 0 | 0 | 1 | 0 | 1 | -1010090533
103 | M | 01572-Na | Hadice tlaková 1 1/2" s koncovkou na čerpadlo | m | 5 |  | 0 |  |  |  | základní | 0 | 0 | 0 | 0 | 0 | 0 | 2 | M | 3 | ROZPOCET | 0 | 0 | 0 | 0 | 0 | 1 | 0 | 1 | 1618838853
| P |  | Poznámka k položce: materiálové provedení: EPDM | [15 empty] | P | 3
104 | K | 23014011-R | Montáž trubní dílce přivařovací z nerezavějící oceli tř.17 D 70 mm, tl 2 mm | kus | 2 |  | 0 |  |  |  | základní | 1.075 | 2.15 | 1e-05 | 2e-05 | 0 | 0 | 1 | K | 3 | ROZPOCET | 0 | 0 | 0 | 0 | 0 | 1 | 0 | 1 | -1362866275
105 | M | 23680-Na | Redukce centrická 60,3/48,3 materiál: nerez 1.4301 | kus | 1 |  | 0 |  |  |  | základní | 0 | 0 | 0 | 0 | 0 | 0 | 2 | M | 3 | ROZPOCET | 0 | 0 | 0 | 0 | 0 | 1 | 0 | 1 | -1556942752
106 | M | 36547-Na | Hadicová vsuvka přivařovací 1 1/2", materiál: nerez ocel |  | 1 |  | 0 |  |  |  | základní | 0 | 0 | 0 | 0 | 0 | 0 | 2 | M | 3 | ROZPOCET | 0 | 0 | 0 | 0 | 0 | 1 | 0 | 1 | -1334385351
107 | K | 360230547-R | Montáž šroubení 1 1/2" | kus | 1 |  | 0 |  |  |  | základní | 0.248 | 0.248 | 0 | 0 | 0 | 0 | 1 | K | 3 | ROZPOCET | 0 | 0 | 0 | 0 | 0 | 1 | 0 | 1 | -1312301564
108 | M | 49632-Na | Šroubení 1 1/2"/ 48,3, materiál: nerez ocel | kus | 1 |  | 0 |  |  |  | základní | 0 | 0 | 0 | 0 | 0 | 0 | 2 | M | 3 | ROZPOCET | 0 | 0 | 0 | 0 | 0 | 1 | 0 | 1 | -1643805695
| P |  | Poznámka k položce: vnitřní závit/ přivařovací konec | [15 empty] | P | 3
109 | K | 430931003-R | Montáž podpěr a konzol | sada | 11 |  | 0 |  |  |  | základní | 2.76 | 30.36 | 0.00095 | 0.01045 | 0 | 0 | 1 | K | 3 | ROZPOCET | 0 | 0 | 0 | 0 | 0 | 1 | 0 | 1 | 598450834
110 | M | 01576-Na | Hadicová spona 1 1/2", materiál: nerez ocel | kus | 2 |  | 0 |  |  |  | základní | 0 | 0 | 0 | 0 | 0 | 0 | 2 | M | 3 | ROZPOCET | 0 | 0 | 0 | 0 | 0 | 1 | 0 | 1 | -929917623
111 | M | 369875-Na | Podpěra P7 | sada | 9 |  | 0 |  |  |  | základní | 0 | 0 | 0 | 0 | 0 | 0 | 2 | M | 3 | ROZPOCET | 0 | 0 | 0 | 0 | 0 | 1 | 0 | 1 | -66546929
| P |  | Poznámka k položce: objímka pro DN 50 s pryží, vč. kotevních šroubů, závitové tyče a patky Materiálové provedení: nerez ocel | [15 empty] | P | 3
112 | K | 230050033-R | Montáž a zhotovení doplňkové konstrukce z trubkového materiálu | kg | 2 |  | 0 |  |  |  | základní | 0.143 | 0.286 | 8e-05 | 0.00016 | 0 | 0 | 1 | K | 3 | ROZPOCET | 0 | 0 | 0 | 0 | 0 | 1 | 0 | 1 | -1470899504
113 | M | 26975-Na | Pomocný montážní a kotevní materiál | kg | 2 |  | 0 |  |  |  | základní | 0 | 0 | 0 | 0 | 0 | 0 | 2 | M | 3 | ROZPOCET | 0 | 0 | 0 | 0 | 0 | 1 | 0 | 1 | -445074245
114 | K | 230120081-R | Montáž štítku pro označení potrubí | kus | 3 |  | 0 |  |  |  | základní | 0.034 | 0.102 | 0 | 0 | 0 | 0 | 1 | K | 3 | ROZPOCET | 0 | 0 | 0 | 0 | 0 | 1 | 0 | 1 | 817209623
115 | M | 140112-Na | Označení potrubí a armatur | kus | 3 |  | 0 |  |  |  | základní | 0 | 0 | 0 | 0 | 0 | 0 | 2 | M | 3 | ROZPOCET | 0 | 0 | 0 | 0 | 0 | 1 | 0 | 1 | 428949396
116 | K | 2301700062-R | Tlakové zkoušky těsnosti potrubí - příprava DN do 80 | sada | 1 |  | 0 |  |  |  | základní | 6.875 | 6.875 | 0 | 0 | 0 | 0 | 1 | K | 3 | ROZPOCET | 0 | 0 | 0 | 0 | 0 | 1 | 0 | 1 | -1584405128
117 | K | 2301700122-R | Tlakové zkoušky těsnosti potrubí - zkouška DN do 80 | m | 12 |  | 0 |  |  |  | základní | 0.041 | 0.492 | 0 | 0 | 0 | 0 | 1 | K | 3 | ROZPOCET | 0 | 0 | 0 | 0 | 0 | 1 | 0 | 1 | 29780917
118 | K | 230120207-R | Montáž hadice pro chemické roztoky a oleje D 25 mm, tl 5 mm | m | 20 |  | 0 |  |  |  | základní | 0.009 | 0.18 | 0 | 0 | 0 | 0 | 1 | K | 3 | ROZPOCET | 0 | 0 | 0 | 0 | 0 | 1 | 0 | 1 | -1523952277
119 | M | 12369-Na | Hadice 24/16, Materiál: PVC | m | 20 |  | 0 |  |  |  | základní | 0 | 0 | 0 | 0 | 0 | 0 | 2 | M | 3 | ROZPOCET | 0 | 0 | 0 | 0 | 0 | 1 | 0 | 1 | 1908290626
120 | K | 230205031-R | Montáž potrubí plastového d 40 mm 3,7 mm | m | 20 |  | 0 |  |  |  | základní | 0.163 | 3.26 | 0 | 0 | 0 | 0 | 1 | K | 3 | ROZPOCET | 0 | 0 | 0 | 0 | 0 | 1 | 0 | 1 | 1335755250
121 | M | 5697-Na | Trubka d 40, Materiál: HDPE | m | 20 |  | 0 |  |  |  | základní | 0 | 0 | 0 | 0 | 0 | 0 | 2 | M | 3 | ROZPOCET | 0 | 0 | 0 | 0 | 0 | 1 | 0 | 1 | -1893982467
122 | K | 430931003-R | Montáž podpěr a konzol | sada | 20 |  | 0 |  |  |  | základní | 2.76 | 55.2 | 0.00095 | 0.019 | 0 | 0 | 1 | K | 3 | ROZPOCET | 0 | 0 | 0 | 0 | 0 | 1 | 0 | 1 | -1518556521
123 | M | 11987-Na | Podpěry | kus | 20 |  | 0 |  |  |  | základní | 0 | 0 | 0 | 0 | 0 | 0 | 2 | M | 3 | ROZPOCET | 0 | 0 | 0 | 0 | 0 | 1 | 0 | 1 | 1554340150
| P |  | Poznámka k položce: objímka pro DN 32 s pryží, vč. kotevních šroubů, závitové tyče a patky Materiál: pozink | [15 empty] | P | 3
124 | K | 230050033-R | Montáž a zhotovení doplňkové konstrukce z trubkového materiálu | kg | 1 |  | 0 |  |  |  | základní | 0.143 | 0.143 | 8e-05 | 8e-05 | 0 | 0 | 1 | K | 3 | ROZPOCET | 0 | 0 | 0 | 0 | 0 | 1 | 0 | 1 | 1230881423
125 | M | 26975-Na | Pomocný montážní a kotevní materiál | kg | 1 |  | 0 |  |  |  | základní | 0 | 0 | 0 | 0 | 0 | 0 | 2 | M | 3 | ROZPOCET | 0 | 0 | 0 | 0 | 0 | 1 | 0 | 1 | -313586598
126 | K | 230120081-R | Montáž štítku pro označení potrubí | kus | 4 |  | 0 |  |  |  | základní | 0.034 | 0.136 | 0 | 0 | 0 | 0 | 1 | K | 3 | ROZPOCET | 0 | 0 | 0 | 0 | 0 | 1 | 0 | 1 | 1890422467
127 | M | 140112-Na | Označení potrubí a armatur | kus | 4 |  | 0 |  |  |  | základní | 0 | 0 | 0 | 0 | 0 | 0 | 2 | M | 3 | ROZPOCET | 0 | 0 | 0 | 0 | 0 | 1 | 0 | 1 | 417030576
128 | K | 230170001-R | Tlakové zkoušky těsnosti potrubí - příprava DN do 40 | sada | 1 |  | 0 |  |  |  | základní | 6.16 | 6.16 | 0 | 0 | 0 | 0 | 1 | K | 3 | ROZPOCET | 0 | 0 | 0 | 0 | 0 | 1 | 0 | 1 | -1673396392
129 | K | 230170011-R | Tlakové zkoušky těsnosti potrubí - zkouška DN do 40 | m | 20 |  | 0 |  |  |  | základní | 0.019 | 0.38 | 0 | 0 | 0 | 0 | 1 | K | 3 | ROZPOCET | 0 | 0 | 0 | 0 | 0 | 1 | 0 | 1 | -563614431
| D | 35-M | Montáž čerpadel, kompr. a vodohosp. zařízení, Související dokumentace: D.2.1 |  |  |  | 0 | [5 empty] | 149.678 |  | 0.03846 |  | 0 | 2 | D | 2 | ROZPOCET | [6 empty] | 0
130 | K | 350360122 | Montáž míchadlo | kus | 1 |  | 0 |  |  |  | základní | 16.592 | 16.592 | 0.00487 | 0.00487 | 0 | 0 | 1 | K | 3 | ROZPOCET | 0 | 0 | 0 | 0 | 0 | 1 | 0 | 1 | -1464197312
131 | M | 0114-Na | Pol. 01.14 Ponorné míchadlo do nádrže denitrifikace | kus | 1 |  | 0 |  |  |  | základní | 0 | 0 | 0 | 0 | 0 | 0 | 2 | M | 3 | ROZPOCET | 0 | 0 | 0 | 0 | 0 | 1 | 0 | 1 | -1657106687
| P |  | Poznámka k položce: včetně montážního příslušenství, tepelná ochrana, čidlo průsaku, kabel 10 m a kotevního materiálu. Montážní příslušenství vč. vodící tyče, spodního a horního úchytu, zdvihacího zařízení s navijákem a lankem, s úchytkami a závěsem kabelu, kotevní a montážní materiál, včetně závěsného řetězu s převěšovacími oky Medium – aktivační směs Rozměry nádrže: 5,2 x 4 m Hloubka nádrže 6,1 m Hladina plnění nádrže 4,85 m Průměr vrtule 370 mm Otáčky míchadla 705 min-1 P = 1,5 kW 3x400 V; 50 Hz Materiál: nerezové provedení Materiál kotvení a vodicích tyčí – nerezová ocel tepelná ochrana motoru, kabel včetně upínek kabelu. Trvalý chod Přílohy: Výkresová část D.2.1.b Specifikace strojů a zařízení D.2.1.c | [15 empty] | P | 3
132 | K | 0115 | Montáž - provzdušňovací systém do nádrže nitrifikace | sada | 1 |  | 0 |  |  |  | základní | 0 | 0 | 0 | 0 | 0 | 0 | 1 | K | 3 | ROZPOCET | 0 | 0 | 0 | 0 | 0 | 1 | 0 | 1 | 794732793
133 | M | 0115-Na | Pol. 01.15 Kompletní jemnobublinný aerační systém do nádrže nitrifikace | sada | 1 |  | 0 |  |  |  | základní | 0 | 0 | 0 | 0 | 0 | 0 | 2 | M | 3 | ROZPOCET | 0 | 0 | 0 | 0 | 0 | 1 | 0 | 1 | -2133239896
| P |  | Poznámka k položce: sestávající z: roštu s aeračními elementy z PP, s odvodněním a stavitelnými podpěrami kotvenými do dna Požadovaná OCSTMAX = 462 kg O2/den OCSTMIN = 214 kg O2/den Rozměry nádrží: 8,5 x 4,5 m hloubka vody: 4,75 m objem: 180 m3 doporučený průtok vzduchu: 6 m3/h Materiál: Aerační systém – PP a pryžové performované membrány (EPDM, s teflonovým povrchem) Přílohy: Výkresová část D.2.1.b Specifikace strojů a zařízení D.2.1.c | [15 empty] | P | 3
134 | K | 0116 | Montáž - provzdušňovací systém do nádrže denitrifikace | sada | 1 |  | 0 |  |  |  | základní | 0 | 0 | 0 | 0 | 0 | 0 | 1 | K | 3 | ROZPOCET | 0 | 0 | 0 | 0 | 0 | 1 | 0 | 1 | -61429788
135 | M | 0116-Na | Pol. 01.16 Kompletní jemnobublinný aerační systém do nádrže denitrifikace | sada | 1 |  | 0 |  |  |  | základní | 0 | 0 | 0 | 0 | 0 | 0 | 2 | M | 3 | ROZPOCET | 0 | 0 | 0 | 0 | 0 | 1 | 0 | 1 | 524136695
| P |  | Poznámka k položce: sestávající z: roštu s aeračními elementy z PP, s odvodněním a stavitelnými podpěrami kotvenými do dna Pro zimní období Rozměry nádrže: 5,2 x 4 m hloubka vody: 4,85m objem: 100 m3 doporučený průtok vzduchu: 6 m3 Materiál: Aerační systém – PP a pryžové performované membrány (EPDM, s teflonovým povrchem) Přílohy: Výkresová část D.2.1.b Specifikace strojů a zařízení D.2.1.c | [15 empty] | P | 3
136 | K | 350140027 | Montáž čerpadlo | kus | 1 |  | 0 |  |  |  | základní | 11.32 | 11.32 | 0.00213 | 0.00213 | 0 | 0 | 1 | K | 3 | ROZPOCET | 0 | 0 | 0 | 0 | 0 | 1 | 0 | 1 | 1052737155
137 | M | 01117-Na | Pol. 01.17 Ponorné čerpadlo vnitřního recyklu | kus | 1 |  | 0 |  |  |  | základní | 0 | 0 | 0 | 0 | 0 | 0 | 2 | M | 3 | ROZPOCET | 0 | 0 | 0 | 0 | 0 | 1 | 0 | 1 | 1176505505
| P |  | Poznámka k položce: Ponorné čerpadlo se šroubovým kolem, s elektromotorem 400V/50Hz se zabudovanou tepelnou ochranou statoru (bimetaly) a 10m kabelem. Elektromotor je v tzv. záplavném provedení. Čerpadlo je vybaveno vlhkostní elektrosondou pro kontrolu těsnosti mechanické ucpávky. Patkové koleno DN80, spouštěcí zařízení, držák vodících trubek, řetěz Φ6mm v délce 6m vč. závěsu po 1m (řetěz s převěšovacími oky), kotevní materiál Vyhodnocovací relé vlhkosti Q = 17 l.s-1 H = 2,5 m P = 1,5 kW 3x400 V; 50 Hz rozběh přes FM, krytí IP 68 průchodnost 75 mm (bezbarierové) Hmotnost: 66 kg Materiál: litina držák a vodící trubky – nerez ocel Tepelná ochrana Čidlo průsaku Přílohy: Výkresová část D.2.1.b Specifikace strojů a zařízení D.2.1.c | [15 empty] | P | 3
161 | M | 011171-Na | Pol. 01.17 Ponorné čerpadlo vnitřního recyklu - skladová rezerva | kus | 1 |  | 0 |  |  |  | základní | 0 | 0 | 0 | 0 | 0 | 0 | 2 | M | 3 | ROZPOCET | 0 | 0 | 0 | 0 | 0 | 1 | 0 | 1 | 1004873065
| P |  | Poznámka k položce: Ponorné čerpadlo se šroubovým kolem, s elektromotorem 400V/50Hz se zabudovanou tepelnou ochranou statoru (bimetaly) a 10m kabelem. Elektromotor je v tzv. záplavném provedení. Čerpadlo je vybaveno vlhkostní elektrosondou pro kontrolu těsnosti mechanické ucpávky. Bez patkového kolene. Q = 17 l.s-1 H = 2,5 m P = 1,5 kW 3x400 V; 50 Hz rozběh přes FM, krytí IP 68 průchodnost 75 mm (bezbarierové) Hmotnost: 66 kg Materiál: litina Tepelná ochrana Čidlo průsaku Přílohy: Výkresová část D.2.1.b Specifikace strojů a zařízení D.2.1.c | [15 empty] | P | 3
138 | M | 0117a | Pol. 01.17a Vodící tyče pro ponorné čerpadlo pol. 01.17 | kus | 2 |  | 0 |  |  |  | základní | 0 | 0 | 0 | 0 | 0 | 0 | 2 | M | 3 | ROZPOCET | 0 | 0 | 0 | 0 | 0 | 1 | 0 | 1 | -2008008946
| P |  | Poznámka k položce: Nerez Tr Ø 48,3x2. Délka tyčí = 5,7 m Umístění v nádrži. Kotveno k čerpadlům a k hornímu držáku vodících tyčí, který bude uchycen na stěně a je dodávkou dodavatele čerpadel. Co 1,5 m 2 x distanční rozpěrka. Přílohy: Výkresová část D.2.1.b Specifikace strojů a zařízení D.2.1.c | [15 empty] | P | 3
139 | K | 0118 | Montáž - dosazovací nádrž | sada | 1 |  | 0 |  |  |  | základní | 0 | 0 | 0 | 0 | 0 | 0 | 1 | K | 3 | ROZPOCET | 0 | 0 | 0 | 0 | 0 | 1 | 0 | 1 | -663287512
140 | M | 0118-Na | Pol. 01.18 Vystrojení dosazovací nádrže čtvercové | sada | 1 |  | 0 |  |  |  | základní | 0 | 0 | 0 | 0 | 0 | 0 | 2 | M | 3 | ROZPOCET | 0 | 0 | 0 | 0 | 0 | 1 | 0 | 1 | 122013684
| P |  | Poznámka k položce: Sada sestává z: - Lávka včetně zábradlí a roštů, kotvení lávky na betonovou stěnu nádrže - Přítokové potrubí DN 200 - Uklidňovací válec DN 600 - Odtokové děrované potrubí DN 100 s objektem 500x600x50 mm - Odtokové potrubí DN 200 - Odběr plovoucích nečistot do 4 ks jímek včetně jímky pro čerpadlo plovoucích nečistot včetně potrubí - Jímka čerpadla vratného kalu - Kotevní materiál - Montážní práce vč. zvedacích mechanismů Délka nádrže 5,2 m Šířka nádrže 5 m Hloubka nádrže 6,1 m Hladina plnění nádrže 4,6 m Materiál: nerezová ocel 1.4301, potrubní propoje – nerez, plast Lávka – ocel vč. pozinku a polyuretanového nátěru, rošty - kompozit Přílohy: Výkresová část D.2.1.b Specifikace strojů a zařízení D.2.1.c | [15 empty] | P | 3
141 | K | 350140027 | Montáž čerpadlo | kus | 1 |  | 0 |  |  |  | základní | 11.32 | 11.32 | 0.00213 | 0.00213 | 0 | 0 | 1 | K | 3 | ROZPOCET | 0 | 0 | 0 | 0 | 0 | 1 | 0 | 1 | -1137502415
142 | M | 0119-Na | Pol. 01.19 Čerpadlo vratného a přebytečného kalu | kus | 1 |  | 0 |  |  |  | základní | 0 | 0 | 0 | 0 | 0 | 0 | 2 | M | 3 | ROZPOCET | 0 | 0 | 0 | 0 | 0 | 1 | 0 | 1 | -1483678725
| P |  | Poznámka k položce: Ponorné čerpadlo se šroubovým kolem, s elektromotorem 400V/50Hz se zabudovanou tepelnou ochranou statoru (bimetaly) a 10m kabelem. Elektromotor je v tzv. záplavném provedení. Čerpadlo je vybaveno vlhkostní elektrosondou pro kontrolu těsnosti mechanické ucpávky. Patkové koleno DN80, spouštěcí zařízení, držák vodících trubek, řetěz Φ6mm v délce 6m vč. závěsu po 1m (řetěz s převěšovacími oky), kotevní materiál Vyhodnocovací relé vlhkosti Q = 3-5 l.s-1 H = 2 m P = 0,75 kW 3x400 V; 50 Hz rozběh přes FM, krytí IP 68 průchodnost 50 mm – bezbariérové kolo Hmotnost: 60 kg Materiál: litina držák a vodící trubky – nerez ocel Tepelná ochrana Čidlo průsaku Přílohy: Výkresová část D.2.1.b Specifikace strojů a zařízení D.2.1.c | [15 empty] | P | 3
143 | M | 01191-Na | Pol. 01.19 Čerpadlo vratného a přebytečného kalu - skladová rezerva | kus | 1 |  | 0 |  |  |  | základní | 0 | 0 | 0 | 0 | 0 | 0 | 2 | M | 3 | ROZPOCET | 0 | 0 | 0 | 0 | 0 | 1 | 0 | 1 | -952526518
| P |  | Poznámka k položce: Ponorné čerpadlo se šroubovým kolem, s elektromotorem 400V/50Hz se zabudovanou tepelnou ochranou statoru (bimetaly) a 10m kabelem. Elektromotor je v tzv. záplavném provedení. Čerpadlo je vybaveno vlhkostní elektrosondou pro kontrolu těsnosti mechanické ucpávky. Q = 3-5 l.s-1 H = 2 m P = 0,75 kW 3x400 V; 50 Hz rozběh přes FM, krytí IP 68 průchodnost 50 mm – bezbariérové kolo Hmotnost: 60 kg Materiálové procedení: standardní Přílohy: Výkresová část D.2.1.b Specifikace strojů a zařízení D.2.1.c | [15 empty] | P | 3
144 | M | 0119a | Pol.01.19a Vodící tyče pro ponorné čerpadlo pol.01.19 | kus | 2 |  | 0 |  |  |  | základní | 0 | 0 | 0 | 0 | 0 | 0 | 2 | M | 3 | ROZPOCET | 0 | 0 | 0 | 0 | 0 | 1 | 0 | 1 | 863841267
| P |  | Poznámka k položce: materiál Nerez, Tr Ø 48,3x2. Délka tyčí =2,5 m Umístění ve vstupní ČS. Kotveno k čerpadlům a k hornímu držáku vodících tyčí, který bude uchycen na stěně a je dodávkou dodavatele čerpadel. Co 1,5 m 2 x distanční rozpěrka. Přílohy: Výkresová část D.2.1.b Specifikace strojů a zařízení D.2.1.c | [15 empty] | P | 3
145 | M | 0119b | Pol.01.19b Konzola K3 pro uchycení vodících trubek čerpadla pol.01.19 | sada | 2 |  | 0 |  |  |  | základní | 0 | 0 | 0 | 0 | 0 | 0 | 2 | M | 3 | ROZPOCET | 0 | 0 | 0 | 0 | 0 | 1 | 0 | 1 | -754918129
| P |  | Poznámka k položce: U100-650, U100-600 Patka P5-150x160 (2x) Kotva M16x125 do betonu + tmel (4x) Materiálové provedení: nerez ocel Přílohy: Výkresová část D.2.1.b Specifikace strojů a zařízení D.2.1.c | [15 empty] | P | 3
146 | K | 350140027 | Montáž čerpadlo | kus | 1 |  | 0 |  |  |  | základní | 11.32 | 11.32 | 0.00213 | 0.00213 | 0 | 0 | 1 | K | 3 | ROZPOCET | 0 | 0 | 0 | 0 | 0 | 1 | 0 | 1 | 1359098057
147 | M | 0120 | Pol.01.20 Ponorné čerpadlo plovoucích nečistot z DN | kus | 1 |  | 0 |  |  |  | základní | 0 | 0 | 0 | 0 | 0 | 0 | 2 | M | 3 | ROZPOCET | 0 | 0 | 0 | 0 | 0 | 1 | 0 | 1 | 1370021533
| P |  | Poznámka k položce: přenosné provedení, s připojením na hadici G 1 1/2“, s plovákem, kabel 10 m Q = 3 l.s-1 H = 2 m P = 0,37 kW 230 V/ 50 Hz, IP68 průchodnost 40 mm – bezbariérová hmotnost: 13 kg Tepelná ochrana, Kondenzátor, Plovákový spínač Přílohy: Výkresová část D.2.1.b Specifikace strojů a zařízení D.2.1.c | [15 empty] | P | 3
148 | K | 330040471 | Montáž šoupátko s elektropohonem | kus | 3 |  | 0 |  |  |  | základní | 5.3 | 15.9 | 0.00097 | 0.00291 | 0 | 0 | 1 | K | 3 | ROZPOCET | 0 | 0 | 0 | 0 | 0 | 1 | 0 | 1 | -749964168
149 | M | 0121 | Pol. 01.21 Mezipřírubové deskové šoupátko s elektropohonem DN65/PN10 | kus | 3 |  | 0 |  |  |  | základní | 0 | 0 | 0 | 0 | 0 | 0 | 2 | M | 3 | ROZPOCET | 0 | 0 | 0 | 0 | 0 | 1 | 0 | 1 | 327557541
| P |  | Poznámka k položce: 3x400 V; 50 Hz, IP68 2 x momentový spínač 2 x polohový spínač ruční ovládání Materiál: těleso - GG20, deska - 1.4301 Přílohy: Výkresová část D.2.1.b Specifikace strojů a zařízení D.2.1.c | [15 empty] | P | 3
150 | K | 350340008 | Montáž stavítka na stěnu | kus | 2 |  | 0 |  |  |  | základní | 3.731 | 7.462 | 0.00119 | 0.00238 | 0 | 0 | 1 | K | 3 | ROZPOCET | 0 | 0 | 0 | 0 | 0 | 1 | 0 | 1 | -987972470
151 | M | 0122 | Pol. 01.22 Uzavírací armatura na nátoku v aktivaci | kus | 2 |  | 0 |  |  |  | základní | 0 | 0 | 0 | 0 | 0 | 0 | 2 | M | 3 | ROZPOCET | 0 | 0 | 0 | 0 | 0 | 1 | 0 | 1 | -369332941
| P |  | Poznámka k položce: Koncová armatura na betonovou stěnu DN200, vč. rámové konstrukce s přímo vestavěným rámem a vřetenem, sestava s teleskopickým prodloužením k ovládání kolečkem. Včetně kotvících prvků a těsnění. Vč. T-klíče DN200, čtyřstranně těsnící hloubka dna nátokového potrubí od ovládací roviny: 2100 mm Ovládání: ruční - kolečkem Materiálové provedení: Rám, deska, nosný kroužek těsnění a vodící lišty - nerez ocel 17 240, vřeteno nerez ocel 17 240, prodloužení vřetena nerez ocel 17 242, těsnění z EPDM, šrouby a matice nerez ocel 17 240 Přílohy: Výkresová část D.2.1.b Specifikace strojů a zařízení D.2.1.c | [15 empty] | P | 3
152 | K | 360450011 | Montáž měřících zařízení | kus | 1 |  | 0 |  |  |  | základní | 6.193 | 6.193 | 0 | 0 | 0 | 0 | 1 | K | 3 | ROZPOCET | 0 | 0 | 0 | 0 | 0 | 1 | 0 | 1 | 1412941934
153 | M | 0123 | Pol. 01.23 Parshallův žlab P2 | kus | 1 |  | 0 |  |  |  | základní | 0 | 0 | 0 | 0 | 0 | 0 | 2 | M | 3 | ROZPOCET | 0 | 0 | 0 | 0 | 0 | 1 | 0 | 1 | 1684517612
| P |  | Poznámka k položce: pro umístění do kruhové šachty Qmin = 0,52 l/s Qmax = 15,1 l.s-1 Materiál: žlab PP úchyt sondy - nerez (ultrazvukový průtokoměr se sondou s propoj. kabelem, řídící jednotka + protokol s úředním ověřením - dodávka elektro části) Přílohy: Výkresová část D.2.1.b Specifikace strojů a zařízení D.2.1.c | [15 empty] | P | 3
154 | K | 350360146 | Montáž zásobní nádrž | kus | 1 |  | 0 |  |  |  | základní | 3.966 | 3.966 | 0.00115 | 0.00115 | 0 | 0 | 1 | K | 3 | ROZPOCET | 0 | 0 | 0 | 0 | 0 | 1 | 0 | 1 | -2131277449
155 | M | 0124 | Pol. 01.24 Zásobní nádrž dvouplášťová 2 m3 | sada | 1 |  | 0 |  |  |  | základní | 0 | 0 | 0 | 0 | 0 | 0 | 2 | M | 3 | ROZPOCET | 0 | 0 | 0 | 0 | 0 | 1 | 0 | 1 | 117274386
| P |  | Poznámka k položce: S vystrojením: inspekční průlez - odvzdušnění - mechanická indikace hladince stupnicí - plnící potrubí DN80 s uzávěrem a koncovkou pro autocisternu, vč. záchytné vaničky - hrdla sání čerpadel s uzávěry - kotevní patky - čidlo průsaku do záchytné vany - jednotka monitoringu a vyhodnocení průsaku a přeplnění, vč. světelné a zvukové signalizace Užitečný objem - 2 m3 Médium 41% síran železitý Vnitřní nádrž - ø 1 325 mm; H = 1 500 mm Vnější nádrž - ø 1 540 mm; H = 1 450 mm 230 V,50 Hz Materiálové provedení: PE - HD Umístění venku na betonovém základu (dodávka stavby) Přílohy: Výkresová část D.2.1.b Specifikace strojů a zařízení D.2.1.c | [15 empty] | P | 3
156 | K | 3508303 | Montáž vodohospodářské zařízení - dávkovací stanice | sada | 1 |  | 0 |  |  |  | základní | 65.605 | 65.605 | 0.02076 | 0.02076 | 0 | 0 | 1 | K | 3 | ROZPOCET | 0 | 0 | 0 | 0 | 0 | 1 | 0 | 1 | 1322727687
157 | M | 0125 | Pol. 01.25 Dávkovací stanice pro venkovní instalaci pro dávkování síranu železitého | sada | 1 |  | 0 |  |  |  | základní | 0 | 0 | 0 | 0 | 0 | 0 | 2 | M | 3 | ROZPOCET | 0 | 0 | 0 | 0 | 0 | 1 | 0 | 1 | 1066968039
| P |  | Poznámka k položce: S vystrojením: - chemicky odolná skříň pro 1 čerpadlo, uzamykatelná, vč. temperace - 1x dávkovací membránové čerpadlo - 1x multifunkční ventil - 2x membránový tlumič pulsací s manometrem - 1x sada PVC/EPDM potrubí a kohoutů uvnitř skříně - filtr v sání čerpadla - 1x vstřikovací ventil - elektrorozvaděč pro nádrž a dávkovací stanici Qmax =12,3 l/h; p = 4 bary Napájení 230 V/50 Hz Materiálové provedení: Čerpadlo: PP, PVDF, akrylik, PTFE a nerez Potrubí: PVC/EPDM Přílohy: Výkresová část D.2.1.b Specifikace strojů a zařízení D.2.1.c | [15 empty] | P | 3
| D | OST | Ostatní |  |  |  | 0 | [5 empty] | 0 |  | 0 |  | 0 | 4 | D | 0 | ROZPOCET | [6 empty] | 0
158 | K | 4302-M | PPV z montáže | % | 0.01 |  | 0 |  |  |  | základní | 0 | 0 | 0 | 0 | 0 | 0 | 1 | K | 1 | ROZPOCET | 0 | 0 | 0 | 0 | 0 | 1 | 0 | 1 | -1876209061
159 | K | 4301-M | Zednická výpomoc z montáže | % | 0.016 |  | 0 |  |  |  | základní | 0 | 0 | 0 | 0 | 0 | 0 | 1 | K | 1 | ROZPOCET | 0 | 0 | 0 | 0 | 0 | 1 | 0 | 1 | -1439737554
160 | K | 4303-M | Mimostaveništní doprava | % | 0.02 |  | 0 |  |  |  | základní | 0 | 0 | 0 | 0 | 0 | 0 | 1 | K | 1 | ROZPOCET | 0 | 0 | 0 | 0 | 0 | 1 | 0 | 1 | -1952864424

## PS 01.4 - Kalové hospodář...
[9 empty] | >> skryté sloupce << | [9 empty] | {0d40fb91-2332-4c6b-9372-04f3088f44e1}
2
| KRYCÍ LIST SOUPISU PRACÍ | [8 empty] | v --- níže se nacházejí doplnkové a pomocné údaje k sestavám --- v | [8 empty] | False
Stavba:
Splašková kanalizace a ČOV v obci Hnojník
Objekt:
PS 01 - Strojně-technologická část
Soupis:
PS 01.4 - Kalové hospodářství
| KSO: |  | 814 |  |  | CC-CZ:
| Místo: |  | Hnojník |  |  | Datum: | 30. 11. 2019
| Zadavatel: |  |  |  |  | IČ: | 00296678
|  | Obec Hnojník |  |  |  | DIČ: | CZ00296678
| Zhotovitel: |  |  |  |  | IČ: | 0
[6 empty] | DIČ: | 0
| Projektant: |  |  |  |  | IČ: | 00577758
|  | Koneko,spol.s r.o.(ÚRS2019/2-KROS4) |  |  |  | DIČ: | CZ00577758
| Zpracovatel: |  |  |  |  | IČ: | 00577758
|  | Koneko,spol.s r.o.(ÚRS2019/2-KROS4) |  |  |  | DIČ: | CZ00577758
Poznámka:
| Cena bez DPH | [5 empty] | 0
|  |  | Základ daně |  |  | Sazba daně | Výše daně
| DPH | základní | 0 |  |  | 21% | 0
|  | snížená | 0 |  |  | 15% | 0
|  | zákl. přenesená | 0 |  |  | 21% | 0
|  | sníž. přenesená | 0 |  |  | 15% | 0
|  | nulová | 0 |  |  | 0% | 0
| Cena s DPH |  |  | v | CZK |  | 0
| Projektant |  |  | Zpracovatel
| Datum a podpis: |  | Razítko | Datum a podpis: |  |  | Razítko
| Objednavatel |  |  | Zhotovitel
| Datum a podpis: |  | Razítko | Datum a podpis: |  |  | Razítko
REKAPITULACE ČLENĚNÍ SOUPISU PRACÍ
Stavba:
Splašková kanalizace a ČOV v obci Hnojník
Objekt:
PS 01 - Strojně-technologická část
Soupis:
PS 01.4 - Kalové hospodářství
Místo: |  |  | Hnojník |  |  | Datum: | 30. 11. 2019
Zadavatel: |  |  | Obec Hnojník |  |  | Projektant: | Koneko,spol.s r.o.(ÚRS2019/2-KROS4)
Zhotovitel: | [5 empty] | Zpracovatel: | Koneko,spol.s r.o.(ÚRS2019/2-KROS4)
Kód dílu - Popis | [6 empty] | Cena celkem [CZK]
Náklady ze soupisu prací | [6 empty] | 0 | [12 empty] | -1
| PSV - Práce a dodávky PSV | [5 empty] | 0
| M - Práce a dodávky M | [5 empty] | 0
| 23-M - Montáže potrubí | [5 empty] | 0
| 35-M - Montáž čerpadel, kompr. a vodohosp. zařízení, Související dokumentace: D.2.1 | [5 empty] | 0
| OST - Ostatní | [5 empty] | 0
SOUPIS PRACÍ
Stavba:
Splašková kanalizace a ČOV v obci Hnojník
Objekt:
PS 01 - Strojně-technologická část
Soupis:
PS 01.4 - Kalové hospodářství
Místo: |  |  | Hnojník |  |  | Datum: | 30. 11. 2019
Zadavatel: |  |  | Obec Hnojník |  |  | Projektant: | Koneko,spol.s r.o.(ÚRS2019/2-KROS4)
Zhotovitel: | [5 empty] | Zpracovatel: | Koneko,spol.s r.o.(ÚRS2019/2-KROS4)
PČ | Typ | Kód | Popis | MJ | Množství | J.cena [CZK] | Cena celkem [CZK] | Cenová soustava |  |  | DPH | J. Nh [h] | Nh celkem [h] | J. hmotnost [t] | Hmotnost celkem [t] | J. suť [t] | Suť Celkem [t]
Náklady soupisu celkem | [6 empty] | 0 | [5 empty] | 681.9304 |  | 0.17283 |  | 0 |  | D | -1 | [7 empty] | 0
| D | PSV | Práce a dodávky PSV |  |  |  | 0 | [5 empty] | 681.9304 |  | 0.17283 |  | 0 | 2 | D | 0 | ROZPOCET | [6 empty] | 0
| D | M | Práce a dodávky M |  |  |  | 0 | [5 empty] | 681.9304 |  | 0.17283 |  | 0 | 2 | D | 1 | ROZPOCET | [6 empty] | 0
| D | 23-M | Montáže potrubí |  |  |  | 0 | [5 empty] | 314.3194 |  | 0.06369 |  | 0 | 2 | D | 2 | ROZPOCET | [6 empty] | 0
1 | K | 230140053-R | Montáž trubek z nerezavějící oceli tř.17 D 104 mm, tl 2 mm | m | 15 |  | 0 |  |  |  | základní | 0.655 | 9.825 | 0 | 0 | 0 | 0 | 1 | K | 3 | ROZPOCET | 0 | 0 | 0 | 0 | 0 | 1 | 0 | 1 | 1039463421
2 | M | 3910-Na | Trubka podélně svařovaná Tr 104*2,0, materiálové provedení 1.4301 | m | 15 |  | 0 |  |  |  | základní | 0 | 0 | 0 | 0 | 0 | 0 | 2 | M | 3 | ROZPOCET | 0 | 0 | 0 | 0 | 0 | 1 | 0 | 1 | -100172318
3 | K | 23040041-R | Montáž trubek z nerezavějící oceli tř.17 D 70 mm, tl 2 mm | m | 20 |  | 0 |  |  |  | základní | 0.508 | 10.16 | 0 | 0 | 0 | 0 | 1 | K | 3 | ROZPOCET | 0 | 0 | 0 | 0 | 0 | 1 | 0 | 1 | -12271746
4 | M | 31910-Na | Trubka podélně svařovaná Tr 70*2,0, materiálové provedení 1.4301 | m | 20 |  | 0 |  |  |  | základní | 0 | 0 | 0 | 0 | 0 | 0 | 2 | M | 3 | ROZPOCET | 0 | 0 | 0 | 0 | 0 | 1 | 0 | 1 | 2067459315
5 | K | 230140030-R | Montáž trubek z nerezavějící oceli tř.17 D 44,5 mm, tl 2 mm | m | 2.5 |  | 0 |  |  |  | základní | 0.335 | 0.8375 | 0 | 0 | 0 | 0 | 1 | K | 3 | ROZPOCET | 0 | 0 | 0 | 0 | 0 | 1 | 0 | 1 | -825728310
6 | M | 321910-Na | Trubka podélně svařovaná Tr 44,5*2,0, materiálové provedení 1.4301 | m | 2.5 |  | 0 |  |  |  | základní | 0 | 0 | 0 | 0 | 0 | 0 | 2 | M | 3 | ROZPOCET | 0 | 0 | 0 | 0 | 0 | 1 | 0 | 1 | -1117282171
7 | K | 230140183-R | Montáž trubní dílce přivařovací z nerezavějící oceli tř.17 D 104 mm, tl 2 mm | kus | 4 |  | 0 |  |  |  | základní | 1.322 | 5.288 | 1e-05 | 4e-05 | 0 | 0 | 1 | K | 3 | ROZPOCET | 0 | 0 | 0 | 0 | 0 | 1 | 0 | 1 | 1049182658
8 | M | 1771623-Na | Koleno svařované 90° pro Tr 104*2, materiálové provedení 1.4301 | kus | 2 |  | 0 |  |  |  | základní | 0 | 0 | 0 | 0 | 0 | 0 | 2 | M | 3 | ROZPOCET | 0 | 0 | 0 | 0 | 0 | 1 | 0 | 1 | 131981445
9 | M | 2336698-Na | Redukce centrická 104x70x2, materiál: nerez 1.4301 | kus | 2 |  | 0 |  |  |  | základní | 0 | 0 | 0 | 0 | 0 | 0 | 2 | M | 3 | ROZPOCET | 0 | 0 | 0 | 0 | 0 | 1 | 0 | 1 | -1492065582
10 | K | 2301401712-R | Montáž trubní dílce přivařovací z nerezavějící oceli tř.17 D 70 mm, tl 2 mm | kus | 17 |  | 0 |  |  |  | základní | 1.075 | 18.275 | 1e-05 | 0.00017 | 0 | 0 | 1 | K | 3 | ROZPOCET | 0 | 0 | 0 | 0 | 0 | 1 | 0 | 1 | -440316939
11 | M | 1716123-Na | Koleno svařované 90° pro Tr 70*2, materiálové provedení 1.4301 | kus | 7 |  | 0 |  |  |  | základní | 0 | 0 | 0 | 0 | 0 | 0 | 2 | M | 3 | ROZPOCET | 0 | 0 | 0 | 0 | 0 | 1 | 0 | 1 | 701513430
12 | M | 236698-Na | Redukce centrická 84x44,5x2, materiál: nerez 1.4301 | kus | 1 |  | 0 |  |  |  | základní | 0 | 0 | 0 | 0 | 0 | 0 | 2 | M | 3 | ROZPOCET | 0 | 0 | 0 | 0 | 0 | 1 | 0 | 1 | 556661337
13 | M | 45829630-Na | Příruba přivařovací plochá, DIN 2576, DN65/PN10 (Tr70*2), mat. 1.4301 | kus | 9 |  | 0 |  |  |  | základní | 0 | 0 | 0 | 0 | 0 | 0 | 2 | M | 3 | ROZPOCET | 0 | 0 | 0 | 0 | 0 | 1 | 0 | 1 | -1956328554
14 | K | 230140160-R | Montáž trubní dílce přivařovací z nerezavějící oceli tř.17 D 44,5 mm, tl 2 mm | kus | 5 |  | 0 |  |  |  | základní | 0.801 | 4.005 | 0 | 0 | 0 | 0 | 1 | K | 3 | ROZPOCET | 0 | 0 | 0 | 0 | 0 | 1 | 0 | 1 | 291082039
15 | M | 171613-Na | Koleno svařované 90° pro Tr 44,5*2, materiálové provedení 1.4301 | kus | 2 |  | 0 |  |  |  | základní | 0 | 0 | 0 | 0 | 0 | 0 | 2 | M | 3 | ROZPOCET | 0 | 0 | 0 | 0 | 0 | 1 | 0 | 1 | 296812126
16 | M | 4582960-Na | Příruba přivařovací plochá, DIN 2576, DN40/PN10 (Tr44,5*2), mat. 1.4301 | kus | 3 |  | 0 |  |  |  | základní | 0 | 0 | 0 | 0 | 0 | 0 | 2 | M | 3 | ROZPOCET | 0 | 0 | 0 | 0 | 0 | 1 | 0 | 1 | 818562390
17 | K | 891262122-R | Montáž šoupátek PN 10 / DN 80 | kus | 1 |  | 0 |  |  |  | základní | 1.866 | 1.866 | 0.00165 | 0.00165 | 0 | 0 | 1 | K | 3 | ROZPOCET | 0 | 0 | 0 | 0 | 0 | 1 | 0 | 1 | 1870031659
18 | M | 204211-Na | Nožové šoupátko DN80/PN10 | kus | 1 |  | 0 |  |  |  | základní | 0 | 0 | 0 | 0 | 0 | 0 | 2 | M | 3 | ROZPOCET | 0 | 0 | 0 | 0 | 0 | 1 | 0 | 1 | 1724329561
| P |  | Poznámka k položce: ruční mezipřírubová uzavírací armatura s nestoupajícím vřetenem a ručním kolem Materiálové provedení: těleso: GG 25; nůž: nerez | [15 empty] | P | 3
19 | K | 230071006-R | Montáž šoupátek do PN10 DN 65 | kus | 2 |  | 0 |  |  |  | základní | 0.744 | 1.488 | 0 | 0 | 0 | 0 | 1 | K | 3 | ROZPOCET | 0 | 0 | 0 | 0 | 0 | 1 | 0 | 1 | -711882491
20 | M | 2042304211-Na | Nožové šoupátko DN65/PN10 | kus | 2 |  | 0 |  |  |  | základní | 0 | 0 | 0 | 0 | 0 | 0 | 2 | M | 3 | ROZPOCET | 0 | 0 | 0 | 0 | 0 | 1 | 0 | 1 | 1488292037
| P |  | Poznámka k položce: ruční mezipřírubová uzavírací armatura s nestoupajícím vřetenem a ručním kolem Materiálové provedení: těleso: GG 25; nůž: nerez | [15 empty] | P | 3
21 | K | 230071083-R | Montáž ventil uzavírací a regulační přes PN 10 DN 25 | kus | 1 |  | 0 |  |  |  | základní | 0.586 | 0.586 | 0 | 0 | 0 | 0 | 1 | K | 3 | ROZPOCET | 0 | 0 | 0 | 0 | 0 | 1 | 0 | 1 | 450486965
22 | M | 147639-Na | Kulový kohout s vnitřním závitem 1", Materiál: nerez | kus | 1 |  | 0 |  |  |  | základní | 0 | 0 | 0 | 0 | 0 | 0 | 2 | M | 3 | ROZPOCET | 0 | 0 | 0 | 0 | 0 | 1 | 0 | 1 | -1755083016
23 | K | 734499212-R | Montáž návarku 1" | kus | 1 |  | 0 |  |  |  | základní | 0.237 | 0.237 | 0.00018 | 0.00018 | 0 | 0 | 1 | K | 3 | ROZPOCET | 0 | 0 | 0 | 0 | 0 | 1 | 0 | 1 | 1588705307
24 | M | 23695-Na | Návarek 1", délky 100 mm, Materiál: nerez | kus | 1 |  | 0 |  |  |  | základní | 0 | 0 | 0 | 0 | 0 | 0 | 2 | M | 3 | ROZPOCET | 0 | 0 | 0 | 0 | 0 | 1 | 0 | 1 | 1147551363
25 | K | 230140177-R | Montáž trubní dílce přivařovací z nerezavějící oceli tř.17 D 84 mm, tl 2 mm | kus | 3 |  | 0 |  |  |  | základní | 1.178 | 3.534 | 1e-05 | 3e-05 | 0 | 0 | 1 | K | 3 | ROZPOCET | 0 | 0 | 0 | 0 | 0 | 1 | 0 | 1 | 1670176206
26 | M | 4589630-Na | Příruba přivařovací plochá, DIN 2576, DN80/PN10 (Tr84*2), mat. 1.4301 | kus | 3 |  | 0 |  |  |  | základní | 0 | 0 | 0 | 0 | 0 | 0 | 2 | M | 3 | ROZPOCET | 0 | 0 | 0 | 0 | 0 | 1 | 0 | 1 | -102752065
27 | K | 23003-R | Montáž přírubových spojů do PN 10 DN 80 | kus | 2 |  | 0 |  |  |  | základní | 1.604 | 3.208 | 0 | 0 | 0 | 0 | 1 | K | 3 | ROZPOCET | 0 | 0 | 0 | 0 | 0 | 1 | 0 | 1 | -1284392394
28 | M | 5369132-Na | Přírubový spoj DN80/PN10, materiál nerez 1.4301 | kus | 1 |  | 0 |  |  |  | základní | 0 | 0 | 0 | 0 | 0 | 0 | 2 | M | 3 | ROZPOCET | 0 | 0 | 0 | 0 | 0 | 1 | 0 | 1 | -131788726
29 | M | 53669132-Na | Přírubový spoj prodloužený DN80/PN10, materiál nerez 1.4301 | kus | 1 |  | 0 |  |  |  | základní | 0 | 0 | 0 | 0 | 0 | 0 | 2 | M | 3 | ROZPOCET | 0 | 0 | 0 | 0 | 0 | 1 | 0 | 1 | 195911155
30 | K | 230032058-R | Montáž přírubových spojů do PN 10 DN 65 | kus | 6 |  | 0 |  |  |  | základní | 1.407 | 8.442 | 0 | 0 | 0 | 0 | 1 | K | 3 | ROZPOCET | 0 | 0 | 0 | 0 | 0 | 1 | 0 | 1 | -1736077896
31 | M | 539112-Na | Přírubový spoj DN65/PN10, materiál nerez 1.4301 | kus | 3 |  | 0 |  |  |  | základní | 0 | 0 | 0 | 0 | 0 | 0 | 2 | M | 3 | ROZPOCET | 0 | 0 | 0 | 0 | 0 | 1 | 0 | 1 | 651087790
32 | M | 5391012-Na | Přírubový spoj prodloužený DN65/PN10, materiál nerez 1.4301 | kus | 3 |  | 0 |  |  |  | základní | 0 | 0 | 0 | 0 | 0 | 0 | 2 | M | 3 | ROZPOCET | 0 | 0 | 0 | 0 | 0 | 1 | 0 | 1 | 1119447062
33 | K | 2300369-R | Montáž přírubových spojů do PN 10 DN 40 | kus | 2 |  | 0 |  |  |  | základní | 1.125 | 2.25 | 0 | 0 | 0 | 0 | 1 | K | 3 | ROZPOCET | 0 | 0 | 0 | 0 | 0 | 1 | 0 | 1 | 422272480
34 | M | 539312-Na | Přírubový spoj DN40/PN10, materiál nerez 1.4301 | kus | 1 |  | 0 |  |  |  | základní | 0 | 0 | 0 | 0 | 0 | 0 | 2 | M | 3 | ROZPOCET | 0 | 0 | 0 | 0 | 0 | 1 | 0 | 1 | 2018182644
35 | M | 5339312-Na | Přírubový spoj prodloužený DN40/PN10, materiál nerez 1.4301 | kus | 1 |  | 0 |  |  |  | základní | 0 | 0 | 0 | 0 | 0 | 0 | 2 | M | 3 | ROZPOCET | 0 | 0 | 0 | 0 | 0 | 1 | 0 | 1 | 784068813
36 | K | 360230567-R | Montáž připoj trubky - vsuvka, spojka | kus | 4 |  | 0 |  |  |  | základní | 0.321 | 1.284 | 0 | 0 | 0 | 0 | 1 | K | 3 | ROZPOCET | 0 | 0 | 0 | 0 | 0 | 1 | 0 | 1 | 762342323
37 | M | 56939-Na | Přivařovací vsuvka 4", materiál: nerez 1.4301 | kus | 2 |  | 0 |  |  |  | základní | 0 | 0 | 0 | 0 | 0 | 0 | 2 | M | 3 | ROZPOCET | 0 | 0 | 0 | 0 | 0 | 1 | 0 | 1 | -215240096
38 | M | 597644-Na | Pevná tlaková spojka A110-4", materiál: hliník | kus | 2 |  | 0 |  |  |  | základní | 0 | 0 | 0 | 0 | 0 | 0 | 2 | M | 3 | ROZPOCET | 0 | 0 | 0 | 0 | 0 | 1 | 0 | 1 | 797377788
39 | K | 430931003-R | Montáž podpěr a konzol | sada | 22 |  | 0 |  |  |  | základní | 2.76 | 60.72 | 0.00095 | 0.0209 | 0 | 0 | 1 | K | 3 | ROZPOCET | 0 | 0 | 0 | 0 | 0 | 1 | 0 | 1 | 969226036
40 | M | 74596-Na | Podpěra P6 | sada | 8 |  | 0 |  |  |  | základní | 0 | 0 | 0 | 0 | 0 | 0 | 2 | M | 3 | ROZPOCET | 0 | 0 | 0 | 0 | 0 | 1 | 0 | 1 | -630822790
| P |  | Poznámka k položce: objímka pro DN 100 s pryží, vč. kotevních šroubů, závitové tyče a patky Materiálové provedení: nerezová ocel | [15 empty] | P | 3
41 | M | 132364-Na | Podpěra P5 | sada | 12 |  | 0 |  |  |  | základní | 0 | 0 | 0 | 0 | 0 | 0 | 2 | M | 3 | ROZPOCET | 0 | 0 | 0 | 0 | 0 | 1 | 0 | 1 | 697354718
| P |  | Poznámka k položce: objímka pro DN 65 s pryží, vč. kotevních šroubů, závitové trubky a patky Materiálové provedení: nerez ocel | [15 empty] | P | 3
42 | M | 015926-Na | Podpěra P8 | sada | 2 |  | 0 |  |  |  | základní | 0 | 0 | 0 | 0 | 0 | 0 | 2 | M | 3 | ROZPOCET | 0 | 0 | 0 | 0 | 0 | 1 | 0 | 1 | 1607369074
| P |  | Poznámka k položce: TrØ54x2-1150 (1x), L50x5-200 (1x), patka P5-70x150 (1x), třmen pro DN40 (1x), kotva M10-90 (2x) + tmel, vč. kotevních šroubů, závitové tyče a patky Materiálové provedení: nerez | [15 empty] | P | 3
43 | K | 230050033-R | Montáž a zhotovení doplňkové konstrukce z trubkového materiálu | kg | 5 |  | 0 |  |  |  | základní | 0.143 | 0.715 | 8e-05 | 0.0004 | 0 | 0 | 1 | K | 3 | ROZPOCET | 0 | 0 | 0 | 0 | 0 | 1 | 0 | 1 | -2056591070
44 | M | 26975-Na | Pomocný montážní a kotevní materiál | kg | 5 |  | 0 |  |  |  | základní | 0 | 0 | 0 | 0 | 0 | 0 | 2 | M | 3 | ROZPOCET | 0 | 0 | 0 | 0 | 0 | 1 | 0 | 1 | -1138395757
45 | K | 230120081-R | Montáž štítku pro označení potrubí | kus | 5 |  | 0 |  |  |  | základní | 0.034 | 0.17 | 0 | 0 | 0 | 0 | 1 | K | 3 | ROZPOCET | 0 | 0 | 0 | 0 | 0 | 1 | 0 | 1 | -669370525
46 | M | 140112-Na | Označení potrubí a armatur | kus | 5 |  | 0 |  |  |  | základní | 0 | 0 | 0 | 0 | 0 | 0 | 2 | M | 3 | ROZPOCET | 0 | 0 | 0 | 0 | 0 | 1 | 0 | 1 | -1076825044
47 | K | 230140061-R | Montáž trubek z nerezavějící oceli tř.17 D 129 mm, tl 2 mm | m | 2.6 |  | 0 |  |  |  | základní | 0.758 | 1.9708 | 0 | 0 | 0 | 0 | 1 | K | 3 | ROZPOCET | 0 | 0 | 0 | 0 | 0 | 1 | 0 | 1 | -672322921
48 | M | 391110-Na | Trubka podélně svařovaná Tr 129*2,0, materiálové provedení 1.4301 | m | 2.6 |  | 0 |  |  |  | základní | 0 | 0 | 0 | 0 | 0 | 0 | 2 | M | 3 | ROZPOCET | 0 | 0 | 0 | 0 | 0 | 1 | 0 | 1 | 99536652
49 | K | 230140053-R | Montáž trubek z nerezavějící oceli tř.17 D 104 mm, tl 2 mm | m | 6 |  | 0 |  |  |  | základní | 0.655 | 3.93 | 0 | 0 | 0 | 0 | 1 | K | 3 | ROZPOCET | 0 | 0 | 0 | 0 | 0 | 1 | 0 | 1 | -1221775477
50 | M | 3910-Na | Trubka podélně svařovaná Tr 104*2,0, materiálové provedení 1.4301 | m | 6 |  | 0 |  |  |  | základní | 0 | 0 | 0 | 0 | 0 | 0 | 2 | M | 3 | ROZPOCET | 0 | 0 | 0 | 0 | 0 | 1 | 0 | 1 | 1676469939
51 | K | 230140047-R | Montáž trubek z nerezavějící oceli tř.17 D 84 mm, tl 2 mm | m | 14 |  | 0 |  |  |  | základní | 0.571 | 7.994 | 0 | 0 | 0 | 0 | 1 | K | 3 | ROZPOCET | 0 | 0 | 0 | 0 | 0 | 1 | 0 | 1 | -729831616
52 | M | 4563291-Na | Trubka podélně svařovaná Tr 84*2,0, materiálové provedení 1.4301 | m | 14 |  | 0 |  |  |  | základní | 0 | 0 | 0 | 0 | 0 | 0 | 2 | M | 3 | ROZPOCET | 0 | 0 | 0 | 0 | 0 | 1 | 0 | 1 | 1663675318
53 | K | 23040041-R | Montáž trubek z nerezavějící oceli tř.17 D 70 mm, tl 2 mm | m | 0.5 |  | 0 |  |  |  | základní | 0.508 | 0.254 | 0 | 0 | 0 | 0 | 1 | K | 3 | ROZPOCET | 0 | 0 | 0 | 0 | 0 | 1 | 0 | 1 | 1223100864
54 | M | 31910-Na | Trubka podélně svařovaná Tr 70*2,0, materiálové provedení 1.4301 | m | 0.5 |  | 0 |  |  |  | základní | 0 | 0 | 0 | 0 | 0 | 0 | 2 | M | 3 | ROZPOCET | 0 | 0 | 0 | 0 | 0 | 1 | 0 | 1 | -1437411967
55 | M | 159753-Na | Tlaková hadice na vodu s koncovkou na čerpadlo 2", Materiál: PVC | m | 6 |  | 0 |  |  |  | základní | 0 | 0 | 0 | 0 | 0 | 0 | 2 | M | 3 | ROZPOCET | 0 | 0 | 0 | 0 | 0 | 1 | 0 | 1 | -255259652
56 | K | 23040191-R | Montáž trubní dílce přivařovací z nerezavějící oceli tř.17 D 129 mm, tl 2 mm | kus | 2 |  | 0 |  |  |  | základní | 1.503 | 3.006 | 1e-05 | 2e-05 | 0 | 0 | 1 | K | 3 | ROZPOCET | 0 | 0 | 0 | 0 | 0 | 1 | 0 | 1 | 528962883
57 | M | 171203-Na | Koleno svařované 90° pro Tr 129*2, materiálové provedení 1.4301 | kus | 1 |  | 0 |  |  |  | základní | 0 | 0 | 0 | 0 | 0 | 0 | 2 | M | 3 | ROZPOCET | 0 | 0 | 0 | 0 | 0 | 1 | 0 | 1 | -1940431973
58 | M | 459630-Na | Příruba přivařovací plochá, DIN 2576, DN125/PN10 (Tr129*2), mat. 1.4301 | kus | 1 |  | 0 |  |  |  | základní | 0 | 0 | 0 | 0 | 0 | 0 | 2 | M | 3 | ROZPOCET | 0 | 0 | 0 | 0 | 0 | 1 | 0 | 1 | 1409459250
59 | K | 230140183-R | Montáž trubní dílce přivařovací z nerezavějící oceli tř.17 D 104 mm, tl 2 mm | kus | 7 |  | 0 |  |  |  | základní | 1.322 | 9.254 | 1e-05 | 7e-05 | 0 | 0 | 1 | K | 3 | ROZPOCET | 0 | 0 | 0 | 0 | 0 | 1 | 0 | 1 | -364816299
60 | M | 1771623-Na | Koleno svařované 90° pro Tr 104*2, materiálové provedení 1.4301 | kus | 5 |  | 0 |  |  |  | základní | 0 | 0 | 0 | 0 | 0 | 0 | 2 | M | 3 | ROZPOCET | 0 | 0 | 0 | 0 | 0 | 1 | 0 | 1 | -173993747
61 | M | 45960-Na | Příruba přivařovací plochá, DIN 2576, DN100/PN10 (Tr104*2), mat. 1.4301 | kus | 2 |  | 0 |  |  |  | základní | 0 | 0 | 0 | 0 | 0 | 0 | 2 | M | 3 | ROZPOCET | 0 | 0 | 0 | 0 | 0 | 1 | 0 | 1 | -788601714
62 | K | 230140177-R | Montáž trubní dílce přivařovací z nerezavějící oceli tř.17 D 84 mm, tl 2 mm | kus | 5 |  | 0 |  |  |  | základní | 1.178 | 5.89 | 1e-05 | 5e-05 | 0 | 0 | 1 | K | 3 | ROZPOCET | 0 | 0 | 0 | 0 | 0 | 1 | 0 | 1 | -908740141
63 | M | 36658-Na | Koleno svařované 90° pro Tr 84*2, materiálové provedení 1.4301 | kus | 4 |  | 0 |  |  |  | základní | 0 | 0 | 0 | 0 | 0 | 0 | 2 | M | 3 | ROZPOCET | 0 | 0 | 0 | 0 | 0 | 1 | 0 | 1 | 228046749
64 | M | 2366198-Na | Redukce centrická 84x69x2, materiál: nerez 1.4301 | kus | 1 |  | 0 |  |  |  | základní | 0 | 0 | 0 | 0 | 0 | 0 | 2 | M | 3 | ROZPOCET | 0 | 0 | 0 | 0 | 0 | 1 | 0 | 1 | -1228662728
65 | K | 2301401712-R | Montáž trubní dílce přivařovací z nerezavějící oceli tř.17 D 70 mm, tl 2 mm | kus | 3 |  | 0 |  |  |  | základní | 1.075 | 3.225 | 1e-05 | 3e-05 | 0 | 0 | 1 | K | 3 | ROZPOCET | 0 | 0 | 0 | 0 | 0 | 1 | 0 | 1 | 210530480
66 | M | 1716123-Na | Koleno svařované 90° pro Tr 70*2, materiálové provedení 1.4301 | kus | 1 |  | 0 |  |  |  | základní | 0 | 0 | 0 | 0 | 0 | 0 | 2 | M | 3 | ROZPOCET | 0 | 0 | 0 | 0 | 0 | 1 | 0 | 1 | 64415338
67 | M | 23698-Na | Redukce centrická 70x54x2, materiál: nerez 1.4301 | kus | 1 |  | 0 |  |  |  | základní | 0 | 0 | 0 | 0 | 0 | 0 | 2 | M | 3 | ROZPOCET | 0 | 0 | 0 | 0 | 0 | 1 | 0 | 1 | -1622681704
68 | M | 45829630-Na | Příruba přivařovací plochá, DIN 2576, DN65/PN10 (Tr70*2), mat. 1.4301 | kus | 1 |  | 0 |  |  |  | základní | 0 | 0 | 0 | 0 | 0 | 0 | 2 | M | 3 | ROZPOCET | 0 | 0 | 0 | 0 | 0 | 1 | 0 | 1 | 1109388877
69 | K | 360230035 | Montáž šroubení 2" | m | 1 |  | 0 |  |  |  | základní | 0.343 | 0.343 | 0 | 0 | 0 | 0 | 1 | K | 3 | ROZPOCET | 0 | 0 | 0 | 0 | 0 | 1 | 0 | 1 | -1577760849
70 | M | 1159-Na | Šroubení s hadicovou koncovkou 2", Materiál: nerez | kus | 1 |  | 0 |  |  |  | základní | 0 | 0 | 0 | 0 | 0 | 0 | 2 | M | 3 | ROZPOCET | 0 | 0 | 0 | 0 | 0 | 1 | 0 | 1 | 13202140
71 | K | 734499213-R | Montáž návarku 2" | kus | 1 |  | 0 |  |  |  | základní | 0.268 | 0.268 | 0.00024 | 0.00024 | 0 | 0 | 1 | K | 3 | ROZPOCET | 0 | 0 | 0 | 0 | 0 | 1 | 0 | 1 | -1032574511
72 | M | 987-Na | Návarek s vnějším závitem 2", materiál: nerez 1.4301 | kus | 1 |  | 0 |  |  |  | základní | 0 | 0 | 0 | 0 | 0 | 0 | 2 | M | 3 | ROZPOCET | 0 | 0 | 0 | 0 | 0 | 1 | 0 | 1 | -1866084820
73 | K | 230032061-R | Montáž přírubových spojů do PN 10 DN 125 | kus | 1 |  | 0 |  |  |  | základní | 2.31 | 2.31 | 0 | 0 | 0 | 0 | 1 | K | 3 | ROZPOCET | 0 | 0 | 0 | 0 | 0 | 1 | 0 | 1 | 872931119
74 | M | 5132-Na | Přírubový spoj DN 125/PN10, materiál nerez 1.4301 | kus | 1 |  | 0 |  |  |  | základní | 0 | 0 | 0 | 0 | 0 | 0 | 2 | M | 3 | ROZPOCET | 0 | 0 | 0 | 0 | 0 | 1 | 0 | 1 | 1912816022
75 | K | 230032060-R | Montáž přírubových spojů do PN 10 DN 100 | kus | 2 |  | 0 |  |  |  | základní | 1.839 | 3.678 | 0 | 0 | 0 | 0 | 1 | K | 3 | ROZPOCET | 0 | 0 | 0 | 0 | 0 | 1 | 0 | 1 | -2049417621
76 | M | 5136912-Na | Přírubový spoj DN100/PN10, materiál nerez1.4301 | kus | 2 |  | 0 |  |  |  | základní | 0 | 0 | 0 | 0 | 0 | 0 | 2 | M | 3 | ROZPOCET | 0 | 0 | 0 | 0 | 0 | 1 | 0 | 1 | -2119935370
77 | K | 230032058-R | Montáž přírubových spojů do PN 10 DN 65 | kus | 1 |  | 0 |  |  |  | základní | 1.407 | 1.407 | 0 | 0 | 0 | 0 | 1 | K | 3 | ROZPOCET | 0 | 0 | 0 | 0 | 0 | 1 | 0 | 1 | 536932921
78 | M | 539112-Na | Přírubový spoj DN65/PN10, materiál nerez 1.4301 | kus | 1 |  | 0 |  |  |  | základní | 0 | 0 | 0 | 0 | 0 | 0 | 2 | M | 3 | ROZPOCET | 0 | 0 | 0 | 0 | 0 | 1 | 0 | 1 | 2107914399
79 | K | 35084000-R | Montáž nádoba na kalovou vodu | kus | 1 |  | 0 |  |  |  | základní | 0.577 | 0.577 | 0.00013 | 0.00013 | 0 | 0 | 1 | K | 3 | ROZPOCET | 0 | 0 | 0 | 0 | 0 | 1 | 0 | 1 | -815738645
80 | M | 016020-Na | Nádoba kalové vody průměr 300 mm, výška 300 mm, tl.2 mm, Materiál: nerez | kus | 1 |  | 0 |  |  |  | základní | 0 | 0 | 0 | 0 | 0 | 0 | 2 | M | 3 | ROZPOCET | 0 | 0 | 0 | 0 | 0 | 1 | 0 | 1 | 546388966
81 | K | 430931003-R | Montáž podpěr a konzol | sada | 18 |  | 0 |  |  |  | základní | 2.76 | 49.68 | 0.00095 | 0.0171 | 0 | 0 | 1 | K | 3 | ROZPOCET | 0 | 0 | 0 | 0 | 0 | 1 | 0 | 1 | -906652587
82 | M | 016021-Na | Konzola K7 | sada | 1 |  | 0 |  |  |  | základní | 0 | 0 | 0 | 0 | 0 | 0 | 2 | M | 3 | ROZPOCET | 0 | 0 | 0 | 0 | 0 | 1 | 0 | 1 | 1109020399
| P |  | Poznámka k položce: pro nádobu kalové vody U80-900 (2x), U80-800 (2x), patka P5-100x160 (4x), patka P5-300x300 (1x), kotva M16-125 (4x) + tmel Matreiálové provedení: nerez | [15 empty] | P | 3
83 | M | 12364-Na | Podpěra P4 | sada | 2 |  | 0 |  |  |  | základní | 0 | 0 | 0 | 0 | 0 | 0 | 2 | M | 3 | ROZPOCET | 0 | 0 | 0 | 0 | 0 | 1 | 0 | 1 | -624421636
| P |  | Poznámka k položce: objímka pro DN 125 s pryží, vč. kotevních šroubů, závitové trubky a patky Materiálové provedení: nerez ocel | [15 empty] | P | 3
84 | M | 74596-Na | Podpěra P6 | sada | 4 |  | 0 |  |  |  | základní | 0 | 0 | 0 | 0 | 0 | 0 | 2 | M | 3 | ROZPOCET | 0 | 0 | 0 | 0 | 0 | 1 | 0 | 1 | 160700424
| P |  | Poznámka k položce: objímka pro DN 100 s pryží, vč. kotevních šroubů, závitové tyče a patky Materiálové provedení: nerezová ocel | [15 empty] | P | 3
85 | M | 015020-Na | Podpěra P | sada | 7 |  | 0 |  |  |  | základní | 0 | 0 | 0 | 0 | 0 | 0 | 2 | M | 3 | ROZPOCET | 0 | 0 | 0 | 0 | 0 | 1 | 0 | 1 | -59280536
| P |  | Poznámka k položce: objímka pro DN 80 s pryží, vč. kotevních šroubů, závitové tyče a patky Materiálové provedení: nerez ocel | [15 empty] | P | 3
86 | M | 016025-Na | Konzola K6 | sada | 3 |  | 0 |  |  |  | základní | 0 | 0 | 0 | 0 | 0 | 0 | 2 | M | 3 | ROZPOCET | 0 | 0 | 0 | 0 | 0 | 1 | 0 | 1 | -1606494361
| P |  | Poznámka k položce: L60x6-550 (1x),objímka pro DN 65 s pryží, vč. kotevních šroubů, závitové tyče, kotva M12-110 (2x) Materiálové provedení: nerez | [15 empty] | P | 3
87 | M | 016026-Na | Konzola K8 | sada | 1 |  | 0 |  |  |  | základní | 0 | 0 | 0 | 0 | 0 | 0 | 2 | M | 3 | ROZPOCET | 0 | 0 | 0 | 0 | 0 | 1 | 0 | 1 | 1253039832
| P |  | Poznámka k položce: L60x6-300, L60x6-430, (1x),třmen pro DN65 (1x), kotva M12-110 (2x) Materiálové provedení: nerez | [15 empty] | P | 3
88 | K | 751514877-R | Mtž síťka proti hmyzu do potrubí kruhového bez příruby D do 300 mm | kus | 1 |  | 0 |  |  |  | základní | 0.482 | 0.482 | 0 | 0 | 0 | 0 | 1 | K | 3 | ROZPOCET | 0 | 0 | 0 | 0 | 0 | 1 | 0 | 1 | -858623275
89 | M | 016027-Na | Síťka proti hmyzu do potrubí o průměru DN125, Materiál: plast | kus | 1 |  | 0 |  |  |  | základní | 0 | 0 | 0 | 0 | 0 | 0 | 2 | M | 3 | ROZPOCET | 0 | 0 | 0 | 0 | 0 | 1 | 0 | 1 | -587442274
90 | K | 230050033-R | Montáž a zhotovení doplňkové konstrukce z trubkového materiálu | kg | 5 |  | 0 |  |  |  | základní | 0.143 | 0.715 | 8e-05 | 0.0004 | 0 | 0 | 1 | K | 3 | ROZPOCET | 0 | 0 | 0 | 0 | 0 | 1 | 0 | 1 | 1819938331
91 | M | 26975-Na | Pomocný montážní a kotevní materiál | kg | 5 |  | 0 |  |  |  | základní | 0 | 0 | 0 | 0 | 0 | 0 | 2 | M | 3 | ROZPOCET | 0 | 0 | 0 | 0 | 0 | 1 | 0 | 1 | 1756455422
92 | K | 230120081-R | Montáž štítku pro označení potrubí | kus | 4 |  | 0 |  |  |  | základní | 0.034 | 0.136 | 0 | 0 | 0 | 0 | 1 | K | 3 | ROZPOCET | 0 | 0 | 0 | 0 | 0 | 1 | 0 | 1 | -1885810257
93 | M | 140112-Na | Označení potrubí a armatur | kus | 4 |  | 0 |  |  |  | základní | 0 | 0 | 0 | 0 | 0 | 0 | 2 | M | 3 | ROZPOCET | 0 | 0 | 0 | 0 | 0 | 1 | 0 | 1 | -1566873870
94 | K | 230170003-R | Tlakové zkoušky těsnosti potrubí - příprava DN do 125 | sada | 2 |  | 0 |  |  |  | základní | 7.682 | 15.364 | 0 | 0 | 0 | 0 | 1 | K | 3 | ROZPOCET | 0 | 0 | 0 | 0 | 0 | 1 | 0 | 1 | -548505368
95 | K | 230170013-R | Tlakové zkoušky těsnosti potrubí - zkouška DN do 125 | m | 23.1 |  | 0 |  |  |  | základní | 0.051 | 1.1781 | 0 | 0 | 0 | 0 | 1 | K | 3 | ROZPOCET | 0 | 0 | 0 | 0 | 0 | 1 | 0 | 1 | -1445766139
96 | K | 230205021-R | Montáž potrubí plastového svařované na tupo nebo elektrospojkou dn 25 mm tl. 3,0 mm | m | 13 |  | 0 |  |  |  | základní | 0.142 | 1.846 | 0 | 0 | 0 | 0 | 1 | K | 3 | ROZPOCET | 0 | 0 | 0 | 0 | 0 | 1 | 0 | 1 | -1976483297
97 | M | 01611-Na | Trubka d 25, Materiál: PP | m | 13 |  | 0 |  |  |  | základní | 0 | 0 | 0 | 0 | 0 | 0 | 2 | M | 3 | ROZPOCET | 0 | 0 | 0 | 0 | 0 | 1 | 0 | 1 | -737505516
98 | K | 230205031-R | Montáž potrubí plastového svařované na tupo nebo elektrospojkou dn 40 mm en 3,7 mm | m | 1 |  | 0 |  |  |  | základní | 0.163 | 0.163 | 0 | 0 | 0 | 0 | 1 | K | 3 | ROZPOCET | 0 | 0 | 0 | 0 | 0 | 1 | 0 | 1 | 250914298
99 | M | 01612-Na | Trubka d 40, Materiál: PP | m | 1 |  | 0 |  |  |  | základní | 0 | 0 | 0 | 0 | 0 | 0 | 2 | M | 3 | ROZPOCET | 0 | 0 | 0 | 0 | 0 | 1 | 0 | 1 | -584282476
100 | K | 230120205-R | Montáž hadice pro chemické roztoky a oleje D 20 mm, tl 5 mm | m | 1 |  | 0 |  |  |  | základní | 0.006 | 0.006 | 0 | 0 | 0 | 0 | 1 | K | 3 | ROZPOCET | 0 | 0 | 0 | 0 | 0 | 1 | 0 | 1 | 700584834
101 | M | 01613-Na | Hadice 3/4", Materiál: PVC | m | 1 |  | 0 |  |  |  | základní | 0 | 0 | 0 | 0 | 0 | 0 | 2 | M | 3 | ROZPOCET | 0 | 0 | 0 | 0 | 0 | 1 | 0 | 1 | -624205895
102 | K | 877161112-R | Montáž kolen 90° na potrubí z PP trub d 25 | kus | 8 |  | 0 |  |  |  | základní | 0.473 | 3.784 | 0 | 0 | 0 | 0 | 1 | K | 3 | ROZPOCET | 0 | 0 | 0 | 0 | 0 | 1 | 0 | 1 | -1673471356
103 | M | 01644-Na | Koleno 90° d 25, materiál: PP | kus | 8 |  | 0 |  |  |  | základní | 0 | 0 | 0 | 0 | 0 | 0 | 2 | M | 3 | ROZPOCET | 0 | 0 | 0 | 0 | 0 | 1 | 0 | 1 | 1242119664
104 | K | 877171112-R | Montáž kolen 90° na potrubí z PP trub d 40 | kus | 2 |  | 0 |  |  |  | základní | 0.497 | 0.994 | 0 | 0 | 0 | 0 | 1 | K | 3 | ROZPOCET | 0 | 0 | 0 | 0 | 0 | 1 | 0 | 1 | 133554198
105 | M | 01645-Na | Koleno 90° d 40, materiál: PP | kus | 2 |  | 0 |  |  |  | základní | 0 | 0 | 0 | 0 | 0 | 0 | 2 | M | 3 | ROZPOCET | 0 | 0 | 0 | 0 | 0 | 1 | 0 | 1 | -2076924837
106 | K | 877171101-R | Montáž spojek na potrubí z PP trub d 40 | kus | 2 |  | 0 |  |  |  | základní | 0.497 | 0.994 | 0 | 0 | 0 | 0 | 1 | K | 3 | ROZPOCET | 0 | 0 | 0 | 0 | 0 | 1 | 0 | 1 | -496007521
107 | M | 01616-Na | Redukce d 40/d 25, materiál: PP | kus | 1 |  | 0 |  |  |  | základní | 0 | 0 | 0 | 0 | 0 | 0 | 2 | M | 3 | ROZPOCET | 0 | 0 | 0 | 0 | 0 | 1 | 0 | 1 | 486398355
108 | M | 01618-Na | Šroubení přechodové d40 - 5/4" | kus | 1 |  | 0 |  |  |  | základní | 0 | 0 | 0 | 0 | 0 | 0 | 2 | M | 3 | ROZPOCET | 0 | 0 | 0 | 0 | 0 | 1 | 0 | 1 | 190205687
109 | K | 877161101-R | Montáž spojek na potrubí z PP trub d 25 | kus | 11 |  | 0 |  |  |  | základní | 0.473 | 5.203 | 0 | 0 | 0 | 0 | 1 | K | 3 | ROZPOCET | 0 | 0 | 0 | 0 | 0 | 1 | 0 | 1 | -1285489149
110 | M | 01617-Na | T-kus jednoznačný d 25, materiál: PP | kus | 1 |  | 0 |  |  |  | základní | 0 | 0 | 0 | 0 | 0 | 0 | 2 | M | 3 | ROZPOCET | 0 | 0 | 0 | 0 | 0 | 1 | 0 | 1 | 1391412414
111 | M | 01619-Na | Příchytka d 25, Materiál: PP | kus | 10 |  | 0 |  |  |  | základní | 0 | 0 | 0 | 0 | 0 | 0 | 2 | M | 3 | ROZPOCET | 0 | 0 | 0 | 0 | 0 | 1 | 0 | 1 | 928726141
112 | K | 891163111-R | Montáž ventilu PP d 25 | kus | 4 |  | 0 |  |  |  | základní | 0.384 | 1.536 | 2e-05 | 8e-05 | 0 | 0 | 1 | K | 3 | ROZPOCET | 0 | 0 | 0 | 0 | 0 | 1 | 0 | 1 | -1573630533
113 | M | 016110-Na | Kulový ventil d 25, materiál: PP | kus | 2 |  | 0 |  |  |  | základní | 0 | 0 | 0 | 0 | 0 | 0 | 2 | M | 3 | ROZPOCET | 0 | 0 | 0 | 0 | 0 | 1 | 0 | 1 | 1456362012
114 | M | 016116-Na | Zpětná klapka d 25, Materiál: PP | kus | 2 |  | 0 |  |  |  | základní | 0 | 0 | 0 | 0 | 0 | 0 | 2 | M | 3 | ROZPOCET | 0 | 0 | 0 | 0 | 0 | 1 | 0 | 1 | -1329349512
115 | K | 891183111-R | Montáž ventilu PP d 40 | kus | 1 |  | 0 |  |  |  | základní | 0.528 | 0.528 | 2e-05 | 2e-05 | 0 | 0 | 1 | K | 3 | ROZPOCET | 0 | 0 | 0 | 0 | 0 | 1 | 0 | 1 | 404439493
116 | M | 016113-Na | Kulový ventil d 40, materiál: PP | kus | 1 |  | 0 |  |  |  | základní | 0 | 0 | 0 | 0 | 0 | 0 | 2 | M | 3 | ROZPOCET | 0 | 0 | 0 | 0 | 0 | 1 | 0 | 1 | 1084803607
117 | K | 891213111-R | Montáž ventilu PP d 50 | kus | 1 |  | 0 |  |  |  | základní | 0.612 | 0.612 | 2e-05 | 2e-05 | 0 | 0 | 1 | K | 3 | ROZPOCET | 0 | 0 | 0 | 0 | 0 | 1 | 0 | 1 | -341979025
118 | M | 016111-Na | Kulový ventil d 50, materiál: PP | kus | 1 |  | 0 |  |  |  | základní | 0 | 0 | 0 | 0 | 0 | 0 | 2 | M | 3 | ROZPOCET | 0 | 0 | 0 | 0 | 0 | 1 | 0 | 1 | -973552214
119 | K | 742110161-R | Montáž spony pro uchycení hadice 3/4" | kus | 4 |  | 0 |  |  |  | základní | 0.05 | 0.2 | 0 | 0 | 0 | 0 | 1 | K | 3 | ROZPOCET | 0 | 0 | 0 | 0 | 0 | 1 | 0 | 1 | 438592947
120 | M | 016114-Na | Hadicová spona 3/4" | kus | 4 |  | 0 |  |  |  | základní | 0 | 0 | 0 | 0 | 0 | 0 | 2 | M | 3 | ROZPOCET | 0 | 0 | 0 | 0 | 0 | 1 | 0 | 1 | 347734115
121 | K | 722219101-R | Montáž armatur vodovodních přírubových DN 20 ostatní typ | kus | 2 |  | 0 |  |  |  | základní | 0.971 | 1.942 | 0.00553 | 0.01106 | 0 | 0 | 1 | K | 3 | ROZPOCET | 0 | 0 | 0 | 0 | 0 | 1 | 0 | 1 | 35376870
122 | M | 016115-Na | Příruba volná, vč. lemového nákružku DN20/PN10, Materiál: PP | kus | 2 |  | 0 |  |  |  | základní | 0 | 0 | 0 | 0 | 0 | 0 | 2 | M | 3 | ROZPOCET | 0 | 0 | 0 | 0 | 0 | 1 | 0 | 1 | 1857530715
123 | K | 230031054 | Montáž přírubových spojů do PN 10 DN 20 | kus | 1 |  | 0 |  |  |  | základní | 0.753 | 0.753 | 0 | 0 | 0 | 0 | 1 | K | 3 | ROZPOCET | 0 | 0 | 0 | 0 | 0 | 1 | 0 | 1 | 968185462
124 | M | 5133692-Na | Přírubový spoj DN20/PN10, materiál nerez 1.4301 | kus | 1 |  | 0 |  |  |  | základní | 0 | 0 | 0 | 0 | 0 | 0 | 2 | M | 3 | ROZPOCET | 0 | 0 | 0 | 0 | 0 | 1 | 0 | 1 | 264159771
125 | K | 430931003-R | Montáž podpěr a konzol | sada | 2 |  | 0 |  |  |  | základní | 2.76 | 5.52 | 0.00095 | 0.0019 | 0 | 0 | 1 | K | 3 | ROZPOCET | 0 | 0 | 0 | 0 | 0 | 1 | 0 | 1 | -768526942
126 | M | 016117-Na | Podpěra P9 | sada | 2 |  | 0 |  |  |  | základní | 0 | 0 | 0 | 0 | 0 | 0 | 2 | M | 3 | ROZPOCET | 0 | 0 | 0 | 0 | 0 | 1 | 0 | 1 | -362386111
| P |  | Poznámka k položce: objímka pro DN 20 s pryží, vč. kotevních šroubů, závitové tyče a patky Materiál: nerez | [15 empty] | P | 3
127 | K | 230050033-R | Montáž a zhotovení doplňkové konstrukce z trubkového materiálu | kg | 1 |  | 0 |  |  |  | základní | 0.143 | 0.143 | 8e-05 | 8e-05 | 0 | 0 | 1 | K | 3 | ROZPOCET | 0 | 0 | 0 | 0 | 0 | 1 | 0 | 1 | -547917953
128 | M | 26975-Na | Pomocný montážní a kotevní materiál | kg | 1 |  | 0 |  |  |  | základní | 0 | 0 | 0 | 0 | 0 | 0 | 2 | M | 3 | ROZPOCET | 0 | 0 | 0 | 0 | 0 | 1 | 0 | 1 | 972873582
129 | K | 230120081-R | Montáž štítku pro označení potrubí | kus | 2 |  | 0 |  |  |  | základní | 0.034 | 0.068 | 0 | 0 | 0 | 0 | 1 | K | 3 | ROZPOCET | 0 | 0 | 0 | 0 | 0 | 1 | 0 | 1 | 1842407625
130 | M | 140112-Na | Označení potrubí a armatur | kus | 2 |  | 0 |  |  |  | základní | 0 | 0 | 0 | 0 | 0 | 0 | 2 | M | 3 | ROZPOCET | 0 | 0 | 0 | 0 | 0 | 1 | 0 | 1 | 1704935790
131 | K | 230170001-R | Tlakové zkoušky těsnosti potrubí - příprava DN do 40 | sada | 1 |  | 0 |  |  |  | základní | 6.16 | 6.16 | 0 | 0 | 0 | 0 | 1 | K | 3 | ROZPOCET | 0 | 0 | 0 | 0 | 0 | 1 | 0 | 1 | -103392832
132 | K | 230170011-R | Tlakové zkoušky těsnosti potrubí - zkouška DN do 40 | m | 14 |  | 0 |  |  |  | základní | 0.019 | 0.266 | 0 | 0 | 0 | 0 | 1 | K | 3 | ROZPOCET | 0 | 0 | 0 | 0 | 0 | 1 | 0 | 1 | -1527926042
133 | K | 2301400230-R | Montáž trubek z nerezavějící oceli tř.17 D 42,4 mm, tl 2 mm | m | 1 |  | 0 |  |  |  | základní | 0.335 | 0.335 | 0 | 0 | 0 | 0 | 1 | K | 3 | ROZPOCET | 0 | 0 | 0 | 0 | 0 | 1 | 0 | 1 | -635350252
134 | M | 39110-Na | Trubka podélně svařovaná Tr 42,4*2,0, materiálové provedení 1.4301 | m | 1 |  | 0 |  |  |  | základní | 0 | 0 | 0 | 0 | 0 | 0 | 2 | M | 3 | ROZPOCET | 0 | 0 | 0 | 0 | 0 | 1 | 0 | 1 | -1530004403
135 | K | 722176114-R | Montáž potrubí plastové do D 32 mm | m | 1 |  | 0 |  |  |  | základní | 0.47 | 0.47 | 0.0005 | 0.0005 | 0 | 0 | 1 | K | 3 | ROZPOCET | 0 | 0 | 0 | 0 | 0 | 1 | 0 | 1 | 232346925
136 | M | 0162102-Na | Trubka d 32, Materiál: PP | m | 1 |  | 0 |  |  |  | základní | 0 | 0 | 0 | 0 | 0 | 0 | 2 | M | 3 | ROZPOCET | 0 | 0 | 0 | 0 | 0 | 1 | 0 | 1 | 909771617
137 | K | 722176115-R | Montáž potrubí plastové do D 40 mm | m | 1 |  | 0 |  |  |  | základní | 0.534 | 0.534 | 0.00065 | 0.00065 | 0 | 0 | 1 | K | 3 | ROZPOCET | 0 | 0 | 0 | 0 | 0 | 1 | 0 | 1 | 820043691
138 | M | 016212-Na | Trubka d 40, Materiál: PP | m | 1 |  | 0 |  |  |  | základní | 0 | 0 | 0 | 0 | 0 | 0 | 2 | M | 3 | ROZPOCET | 0 | 0 | 0 | 0 | 0 | 1 | 0 | 1 | 2018295087
139 | K | 722176117-R | Montáž potrubí plastové do D 63 mm | m | 1 |  | 0 |  |  |  | základní | 0.662 | 0.662 | 0.001 | 0.001 | 0 | 0 | 1 | K | 3 | ROZPOCET | 0 | 0 | 0 | 0 | 0 | 1 | 0 | 1 | -391528038
140 | M | 0216212-Na | Trubka d 63, Materiál: PP | m | 1 |  | 0 |  |  |  | základní | 0 | 0 | 0 | 0 | 0 | 0 | 2 | M | 3 | ROZPOCET | 0 | 0 | 0 | 0 | 0 | 1 | 0 | 1 | 1850369163
141 | K | 23012005-R | Montáž hadice 3/4" | m | 2 |  | 0 |  |  |  | základní | 0.006 | 0.012 | 0 | 0 | 0 | 0 | 1 | K | 3 | ROZPOCET | 0 | 0 | 0 | 0 | 0 | 1 | 0 | 1 | 1030810032
142 | M | 01625-Na | Hadice 3/4", materiál: PVC | m | 2 |  | 0 |  |  |  | základní | 0 | 0 | 0 | 0 | 0 | 0 | 2 | M | 3 | ROZPOCET | 0 | 0 | 0 | 0 | 0 | 1 | 0 | 1 | -892376352
143 | K | 230120209-R | Montáž hadice 5/4" | m | 3 |  | 0 |  |  |  | základní | 0.01 | 0.03 | 0 | 0 | 0 | 0 | 1 | K | 3 | ROZPOCET | 0 | 0 | 0 | 0 | 0 | 1 | 0 | 1 | -227060783
144 | M | 01626-Na | Hadice 5/4", materiál: PVC | m | 3 |  | 0 |  |  |  | základní | 0 | 0 | 0 | 0 | 0 | 0 | 2 | M | 3 | ROZPOCET | 0 | 0 | 0 | 0 | 0 | 1 | 0 | 1 | 2119458198
145 | K | 23014016-R | Montáž trubní dílce přivařovací z nerezavějící oceli tř.17 D 42,4 mm, tl 2 mm | kus | 1 |  | 0 |  |  |  | základní | 0.801 | 0.801 | 0 | 0 | 0 | 0 | 1 | K | 3 | ROZPOCET | 0 | 0 | 0 | 0 | 0 | 1 | 0 | 1 | -2043289999
146 | M | 13623-Na | Koleno svařované 90° pro Tr 42,4*2, materiálové provedení 1.4301 | kus | 1 |  | 0 |  |  |  | základní | 0 | 0 | 0 | 0 | 0 | 0 | 2 | M | 3 | ROZPOCET | 0 | 0 | 0 | 0 | 0 | 1 | 0 | 1 | 752043836
147 | K | 8771611-R | Montáž kolen 90° na potrubí z PP trub d 32 | kus | 4 |  | 0 |  |  |  | základní | 0.473 | 1.892 | 0 | 0 | 0 | 0 | 1 | K | 3 | ROZPOCET | 0 | 0 | 0 | 0 | 0 | 1 | 0 | 1 | 866859076
148 | M | 01624-Na | Koleno 90° d 32, materiál: PP | kus | 4 |  | 0 |  |  |  | základní | 0 | 0 | 0 | 0 | 0 | 0 | 2 | M | 3 | ROZPOCET | 0 | 0 | 0 | 0 | 0 | 1 | 0 | 1 | -889774866
149 | K | 8772-R | Montáž kolen 90° na potrubí z PP trub d 63 | kus | 1 |  | 0 |  |  |  | základní | 0.565 | 0.565 | 0 | 0 | 0 | 0 | 1 | K | 3 | ROZPOCET | 0 | 0 | 0 | 0 | 0 | 1 | 0 | 1 | -190707672
150 | M | 016-Na | Koleno 90° d 63, materiál: PP | kus | 1 |  | 0 |  |  |  | základní | 0 | 0 | 0 | 0 | 0 | 0 | 2 | M | 3 | ROZPOCET | 0 | 0 | 0 | 0 | 0 | 1 | 0 | 1 | -1940223057
151 | M | 01616-Na | Redukce d 40/d 25, materiál: PP | kus | 1 |  | 0 |  |  |  | základní | 0 | 0 | 0 | 0 | 0 | 0 | 2 | M | 3 | ROZPOCET | 0 | 0 | 0 | 0 | 0 | 1 | 0 | 1 | 1316884085
152 | K | 87717R | Montáž spojek na vodovodním potrubí z PP trub d 40 | kus | 1 |  | 0 |  |  |  | základní | 0.497 | 0.497 | 0 | 0 | 0 | 0 | 1 | K | 3 | ROZPOCET | 0 | 0 | 0 | 0 | 0 | 1 | 0 | 1 | -744817814
153 | M | 0161612-Na | Redukce d 40/d 32, materiál: PP | kus | 1 |  | 0 |  |  |  | základní | 0 | 0 | 0 | 0 | 0 | 0 | 2 | M | 3 | ROZPOCET | 0 | 0 | 0 | 0 | 0 | 1 | 0 | 1 | 1059700207
154 | K | 877211101-R | Montáž spojek na vodovodním potrubí z PP trub d 63 | kus | 4 |  | 0 |  |  |  | základní | 0.565 | 2.26 | 0 | 0 | 0 | 0 | 1 | K | 3 | ROZPOCET | 0 | 0 | 0 | 0 | 0 | 1 | 0 | 1 | -116248671
155 | M | 0161-Na | Redukce d 63/d 40, materiál: PP | kus | 1 |  | 0 |  |  |  | základní | 0 | 0 | 0 | 0 | 0 | 0 | 2 | M | 3 | ROZPOCET | 0 | 0 | 0 | 0 | 0 | 1 | 0 | 1 | -735857529
156 | M | 016269-Na | Přechodové šroubení d 63/2" , vnější závit Materiál: PP/ mosaz | kus | 3 |  | 0 |  |  |  | základní | 0 | 0 | 0 | 0 | 0 | 0 | 2 | M | 3 | ROZPOCET | 0 | 0 | 0 | 0 | 0 | 1 | 0 | 1 | -1768718086
157 | K | 734209118-R | Montáž armatury 2" | kus | 1 |  | 0 |  |  |  | základní | 0.422 | 0.422 | 0.00033 | 0.00033 | 0 | 0 | 1 | K | 3 | ROZPOCET | 0 | 0 | 0 | 0 | 0 | 1 | 0 | 1 | 888650669
158 | M | 016213-Na | Zpětný ventil/klapka 2", Materiál: mosaz | kus | 1 |  | 0 |  |  |  | základní | 0 | 0 | 0 | 0 | 0 | 0 | 2 | M | 3 | ROZPOCET | 0 | 0 | 0 | 0 | 0 | 1 | 0 | 1 | -652600281
159 | K | 36026-R | Montáž šroubení 2" | kus | 2 |  | 0 |  |  |  | základní | 0.321 | 0.642 | 0 | 0 | 0 | 0 | 1 | K | 3 | ROZPOCET | 0 | 0 | 0 | 0 | 0 | 1 | 0 | 1 | -191958482
160 | M | 369758-Na | Šroubení 2" vnější-vnější závit, materiál: mosaz | kus | 2 |  | 0 |  |  |  | základní | 0 | 0 | 0 | 0 | 0 | 0 | 2 | M | 3 | ROZPOCET | 0 | 0 | 0 | 0 | 0 | 1 | 0 | 1 | -252390469
161 | K | 230071086-R | Montáž ventil 2" | kus | 1 |  | 0 |  |  |  | základní | 0.824 | 0.824 | 0 | 0 | 0 | 0 | 1 | K | 3 | ROZPOCET | 0 | 0 | 0 | 0 | 0 | 1 | 0 | 1 | -1857202143
162 | M | 36987-Na | Kulový kohout 2", materiál: mosaz | kus | 1 |  | 0 |  |  |  | základní | 0 | 0 | 0 | 0 | 0 | 0 | 2 | M | 3 | ROZPOCET | 0 | 0 | 0 | 0 | 0 | 1 | 0 | 1 | 170270307
163 | K | 230140166-R | Montáž trubní dílce přivařovací 2" | kus | 1 |  | 0 |  |  |  | základní | 0.914 | 0.914 | 0 | 0 | 0 | 0 | 1 | K | 3 | ROZPOCET | 0 | 0 | 0 | 0 | 0 | 1 | 0 | 1 | 828289146
164 | M | 236975-Na | T-kus 2", materiál: mosaz | kus | 1 |  | 0 |  |  |  | základní | 0 | 0 | 0 | 0 | 0 | 0 | 2 | M | 3 | ROZPOCET | 0 | 0 | 0 | 0 | 0 | 1 | 0 | 1 | 1199180136
165 | K | 8911811-R | Montáž ventilu PP d 32 | kus | 1 |  | 0 |  |  |  | základní | 0.528 | 0.528 | 2e-05 | 2e-05 | 0 | 0 | 1 | K | 3 | ROZPOCET | 0 | 0 | 0 | 0 | 0 | 1 | 0 | 1 | -802693798
166 | M | 0160136113-Na | Kulový ventil d 32, materiál: PP | kus | 1 |  | 0 |  |  |  | základní | 0 | 0 | 0 | 0 | 0 | 0 | 2 | M | 3 | ROZPOCET | 0 | 0 | 0 | 0 | 0 | 1 | 0 | 1 | -158275351
167 | K | 891163111-R | Montáž ventilu PP d 25 | kus | 2 |  | 0 |  |  |  | základní | 0.384 | 0.768 | 2e-05 | 4e-05 | 0 | 0 | 1 | K | 3 | ROZPOCET | 0 | 0 | 0 | 0 | 0 | 1 | 0 | 1 | -785275693
168 | M | 016110-Na | Kulový ventil d 25, materiál: PP | kus | 1 |  | 0 |  |  |  | základní | 0 | 0 | 0 | 0 | 0 | 0 | 2 | M | 3 | ROZPOCET | 0 | 0 | 0 | 0 | 0 | 1 | 0 | 1 | -1325287423
229 | M | 02369 | Zpětná klapka d25, materiál: PP | kus | 1 |  | 0 |  |  |  | základní | 0 | 0 | 0 | 0 | 0 | 0 | 2 | M | 3 | ROZPOCET | 0 | 0 | 0 | 0 | 0 | 1 | 0 | 1 | -1930293361
169 | K | 891163-R | Montáž ventilu PP d 20 | kus | 1 |  | 0 |  |  |  | základní | 0.384 | 0.384 | 2e-05 | 2e-05 | 0 | 0 | 1 | K | 3 | ROZPOCET | 0 | 0 | 0 | 0 | 0 | 1 | 0 | 1 | -1840941897
170 | M | 0161613-Na | Kulový ventil d 20, materiál: PP | kus | 1 |  | 0 |  |  |  | základní | 0 | 0 | 0 | 0 | 0 | 0 | 2 | M | 3 | ROZPOCET | 0 | 0 | 0 | 0 | 0 | 1 | 0 | 1 | 780702770
171 | K | 230140166-R | Montáž trubní dílce přivařovací 2" | kus | 1 |  | 0 |  |  |  | základní | 0.914 | 0.914 | 0 | 0 | 0 | 0 | 1 | K | 3 | ROZPOCET | 0 | 0 | 0 | 0 | 0 | 1 | 0 | 1 | -1465531560
172 | M | 326975-Na | G-d přechodka d20-1/2", vnitřní závit, materiál: PP/mosaz | kus | 1 |  | 0 |  |  |  | základní | 0 | 0 | 0 | 0 | 0 | 0 | 2 | M | 3 | ROZPOCET | 0 | 0 | 0 | 0 | 0 | 1 | 0 | 1 | -2014910412
173 | K | 72221916R | Montáž armatur vodovodních přírubových d63 ostatní typ | kus | 1 |  | 0 |  |  |  | základní | 0.971 | 0.971 | 0.00553 | 0.00553 | 0 | 0 | 1 | K | 3 | ROZPOCET | 0 | 0 | 0 | 0 | 0 | 1 | 0 | 1 | -1803102165
174 | M | 0161315-Na | Příruba volná, vč. lemového nákružku d63 Materiál: PP | kus | 1 |  | 0 |  |  |  | základní | 0 | 0 | 0 | 0 | 0 | 0 | 2 | M | 3 | ROZPOCET | 0 | 0 | 0 | 0 | 0 | 1 | 0 | 1 | -1169572199
175 | K | 2301406-R | Montáž trubní dílce přivařovací z nerezavějící oceli tř.17 D 54 mm, tl 2 mm | kus | 1 |  | 0 |  |  |  | základní | 0.914 | 0.914 | 0 | 0 | 0 | 0 | 1 | K | 3 | ROZPOCET | 0 | 0 | 0 | 0 | 0 | 1 | 0 | 1 | 1356612394
176 | M | 4589631-Na | Příruba přivařovací plochá, DIN 2576, DN50/PN10 (Tr54*2), mat. 1.4301 | kus | 1 |  | 0 |  |  |  | základní | 0 | 0 | 0 | 0 | 0 | 0 | 2 | M | 3 | ROZPOCET | 0 | 0 | 0 | 0 | 0 | 1 | 0 | 1 | -1105754897
177 | K | 742110161-R | Montáž spony pro uchycení hadice 3/4" | kus | 2 |  | 0 |  |  |  | základní | 0.05 | 0.1 | 0 | 0 | 0 | 0 | 1 | K | 3 | ROZPOCET | 0 | 0 | 0 | 0 | 0 | 1 | 0 | 1 | -1896390870
178 | M | 016114-Na | Hadicová spona 3/4" | kus | 2 |  | 0 |  |  |  | základní | 0 | 0 | 0 | 0 | 0 | 0 | 2 | M | 3 | ROZPOCET | 0 | 0 | 0 | 0 | 0 | 1 | 0 | 1 | 1665997744
179 | K | 742111-R | Montáž spony pro uchycení hadice 5/4" | kus | 2 |  | 0 |  |  |  | základní | 0.05 | 0.1 | 0 | 0 | 0 | 0 | 1 | K | 3 | ROZPOCET | 0 | 0 | 0 | 0 | 0 | 1 | 0 | 1 | 1937197723
180 | M | 016114-Na | Hadicová spona 3/4" | kus | 2 |  | 0 |  |  |  | základní | 0 | 0 | 0 | 0 | 0 | 0 | 2 | M | 3 | ROZPOCET | 0 | 0 | 0 | 0 | 0 | 1 | 0 | 1 | 1903608859
181 | K | 360230566-R | Montáž připoj trubky 1 1/4" vsuvka | kus | 2 |  | 0 |  |  |  | základní | 0.282 | 0.564 | 0 | 0 | 0 | 0 | 1 | K | 3 | ROZPOCET | 0 | 0 | 0 | 0 | 0 | 1 | 0 | 1 | 120693971
182 | M | 3695-Na | Hadicová vsuvka přivařovací 1 1/4" materiál: 1.4301 | kus | 2 |  | 0 |  |  |  | základní | 0 | 0 | 0 | 0 | 0 | 0 | 2 | M | 3 | ROZPOCET | 0 | 0 | 0 | 0 | 0 | 1 | 0 | 1 | -1931032654
183 | K | 366026-R | Montáž šroubení | kus | 1 |  | 0 |  |  |  | základní | 0.321 | 0.321 | 0 | 0 | 0 | 0 | 1 | K | 3 | ROZPOCET | 0 | 0 | 0 | 0 | 0 | 1 | 0 | 1 | 715789632
184 | M | 3648959-Na | Šroubení 1 1/4" / 42,4 vnější závit/ přivařovací konec, materiál: 1.4301 | kus | 1 |  | 0 |  |  |  | základní | 0 | 0 | 0 | 0 | 0 | 0 | 2 | M | 3 | ROZPOCET | 0 | 0 | 0 | 0 | 0 | 1 | 0 | 1 | -687844111
185 | K | 877161101-R | Montáž spojek na potrubí z PP trub d 25 | kus | 2 |  | 0 |  |  |  | základní | 0.473 | 0.946 | 0 | 0 | 0 | 0 | 1 | K | 3 | ROZPOCET | 0 | 0 | 0 | 0 | 0 | 1 | 0 | 1 | -1534521152
186 | M | 01619-Na | Příchytka d 25, Materiál: PP | kus | 2 |  | 0 |  |  |  | základní | 0 | 0 | 0 | 0 | 0 | 0 | 2 | M | 3 | ROZPOCET | 0 | 0 | 0 | 0 | 0 | 1 | 0 | 1 | -184699283
187 | K | 877611-R | Montáž spojek na potrubí z PP trub d 32 | kus | 2 |  | 0 |  |  |  | základní | 0.473 | 0.946 | 0 | 0 | 0 | 0 | 1 | K | 3 | ROZPOCET | 0 | 0 | 0 | 0 | 0 | 1 | 0 | 1 | -372091099
188 | M | 016199-Na | Příchytka d 32, Materiál: PP | kus | 2 |  | 0 |  |  |  | základní | 0 | 0 | 0 | 0 | 0 | 0 | 2 | M | 3 | ROZPOCET | 0 | 0 | 0 | 0 | 0 | 1 | 0 | 1 | 401975686
189 | K | 8771701-R | Montáž spojek na potrubí z PE trub d 40 | kus | 2 |  | 0 |  |  |  | základní | 0.497 | 0.994 | 0 | 0 | 0 | 0 | 1 | K | 3 | ROZPOCET | 0 | 0 | 0 | 0 | 0 | 1 | 0 | 1 | -22227092
190 | M | 0161199-Na | Příchytka d 40, Materiál: PP | kus | 2 |  | 0 |  |  |  | základní | 0 | 0 | 0 | 0 | 0 | 0 | 2 | M | 3 | ROZPOCET | 0 | 0 | 0 | 0 | 0 | 1 | 0 | 1 | -1345550091
191 | K | 210050601-R | Montáž řetězců jednoduchých nosných | kus | 1 |  | 0 |  |  |  | základní | 1.063 | 1.063 | 0 | 0 | 0 | 0 | 1 | K | 3 | ROZPOCET | 0 | 0 | 0 | 0 | 0 | 1 | 0 | 1 | -501987677
192 | M | 445693-Na | Řetěz pro zavěšení čerpadla, materiál: 1,4401 | m | 4 |  | 0 |  |  |  | základní | 0 | 0 | 0 | 0 | 0 | 0 | 2 | M | 3 | ROZPOCET | 0 | 0 | 0 | 0 | 0 | 1 | 0 | 1 | -1186699251
193 | K | 230032057-R | Montáž přírubových spojů do PN 10 DN 50 | kus | 2 |  | 0 |  |  |  | základní | 1.275 | 2.55 | 0 | 0 | 0 | 0 | 1 | K | 3 | ROZPOCET | 0 | 0 | 0 | 0 | 0 | 1 | 0 | 1 | -103306347
194 | M | 5363912-Na | Přírubový spoj DN50/PN10, materiál nerez1.4301 | kus | 2 |  | 0 |  |  |  | základní | 0 | 0 | 0 | 0 | 0 | 0 | 2 | M | 3 | ROZPOCET | 0 | 0 | 0 | 0 | 0 | 1 | 0 | 1 | 610359836
| P |  | Poznámka k položce: 1 x spoj plast - ocel 1 x spoj plast - plast | [15 empty] | P | 3
195 | K | 430931003-R | Montáž podpěr a konzol | sada | 1 |  | 0 |  |  |  | základní | 2.76 | 2.76 | 0.00095 | 0.00095 | 0 | 0 | 1 | K | 3 | ROZPOCET | 0 | 0 | 0 | 0 | 0 | 1 | 0 | 1 | -1919430882
196 | M | 236489-Na | Pomocná konstrukce pro zavěšení ponorného čerpadla | sada | 1 |  | 0 |  |  |  | základní | 0 | 0 | 0 | 0 | 0 | 0 | 2 | M | 3 | ROZPOCET | 0 | 0 | 0 | 0 | 0 | 1 | 0 | 1 | 997594764
| P |  | Poznámka k položce: trubka ø42,4x2-250, PLO 50x5-150, kotevní materiál Materiálové provedení: 1.4301 | [15 empty] | P | 3
197 | K | 230050033-R | Montáž a zhotovení doplňkové konstrukce z trubkového materiálu | kg | 1 |  | 0 |  |  |  | základní | 0.143 | 0.143 | 8e-05 | 8e-05 | 0 | 0 | 1 | K | 3 | ROZPOCET | 0 | 0 | 0 | 0 | 0 | 1 | 0 | 1 | 1590942787
198 | M | 26975-Na | Pomocný montážní a kotevní materiál | kg | 1 |  | 0 |  |  |  | základní | 0 | 0 | 0 | 0 | 0 | 0 | 2 | M | 3 | ROZPOCET | 0 | 0 | 0 | 0 | 0 | 1 | 0 | 1 | -232339397
199 | K | 230120081-R | Montáž štítku pro označení potrubí | kus | 2 |  | 0 |  |  |  | základní | 0.034 | 0.068 | 0 | 0 | 0 | 0 | 1 | K | 3 | ROZPOCET | 0 | 0 | 0 | 0 | 0 | 1 | 0 | 1 | 266934868
200 | M | 140112-Na | Označení potrubí a armatur | kus | 2 |  | 0 |  |  |  | základní | 0 | 0 | 0 | 0 | 0 | 0 | 2 | M | 3 | ROZPOCET | 0 | 0 | 0 | 0 | 0 | 1 | 0 | 1 | -1842018958
201 | K | 230170001-R | Tlakové zkoušky těsnosti potrubí - příprava DN do 40 | sada | 1 |  | 0 |  |  |  | základní | 6.16 | 6.16 | 0 | 0 | 0 | 0 | 1 | K | 3 | ROZPOCET | 0 | 0 | 0 | 0 | 0 | 1 | 0 | 1 | 582665206
202 | K | 230170002-R | Tlakové zkoušky těsnosti potrubí - příprava DN do 80 | sada | 1 |  | 0 |  |  |  | základní | 6.875 | 6.875 | 0 | 0 | 0 | 0 | 1 | K | 3 | ROZPOCET | 0 | 0 | 0 | 0 | 0 | 1 | 0 | 1 | -557413787
203 | K | 2320170011-R | Tlakové zkoušky těsnosti potrubí - zkouška DN do 40 | m | 2 |  | 0 |  |  |  | základní | 0.019 | 0.038 | 0 | 0 | 0 | 0 | 1 | K | 3 | ROZPOCET | 0 | 0 | 0 | 0 | 0 | 1 | 0 | 1 | 1384376633
204 | K | 2301700132-R | Tlakové zkoušky těsnosti potrubí - zkouška DN do 80 | m | 2 |  | 0 |  |  |  | základní | 0.041 | 0.082 | 0 | 0 | 0 | 0 | 1 | K | 3 | ROZPOCET | 0 | 0 | 0 | 0 | 0 | 1 | 0 | 1 | 828968546
| D | 35-M | Montáž čerpadel, kompr. a vodohosp. zařízení, Související dokumentace: D.2.1 |  |  |  | 0 | [5 empty] | 367.611 |  | 0.10914 |  | 0 | 2 | D | 2 | ROZPOCET | [6 empty] | 0
205 | K | 350360122 | Montáž míchadlo | kus | 2 |  | 0 |  |  |  | základní | 16.592 | 33.184 | 0.00487 | 0.00974 | 0 | 0 | 1 | K | 3 | ROZPOCET | 0 | 0 | 0 | 0 | 0 | 1 | 0 | 1 | 878323638
206 | M | 0126-Na | Pol. 01.26 Ponorné míchadlo do nádrže kalojemu | kus | 2 |  | 0 |  |  |  | základní | 0 | 0 | 0 | 0 | 0 | 0 | 2 | M | 3 | ROZPOCET | 0 | 0 | 0 | 0 | 0 | 1 | 0 | 1 | -184486491
| P |  | Poznámka k položce: včetn: tepelná ochrana, čidlo průsaku, kabel 10 m a kotevního materiálu Montážní příslušenství vč. vodící tyče, spodního a horního úchytu, zdvihacího zařízení s navijákem a lankem, s úchytkami a závěsem kabelu, kotevní a montážní materiál, včetně závěsného řetězu s převěšovacími oky. Rozměry nádrže 4,5 x 4,675 m Hloubka nádrže 6,1 m Hladina plnění nádrže 4,6 m Průměr vrtule 370 mm Otáčky míchadla 705 min-1 P = 2,5 kW, 3x400 V; 50 Hz Materiáové provedení: nerezové provedení Materiál kotvení a vodicích tyčí – nerezová ocel Trvalý chod Přílohy: Výkresová část D.2.1.b Specifikace strojů a zařízení D.2.1.c | [15 empty] | P | 3
207 | K | 350140027 | Montáž čerpadlo | kus | 1 |  | 0 |  |  |  | základní | 11.32 | 11.32 | 0.00213 | 0.00213 | 0 | 0 | 1 | K | 3 | ROZPOCET | 0 | 0 | 0 | 0 | 0 | 1 | 0 | 1 | -1922502340
208 | M | 0127-Na | Pol. 01.27 Ponorné čerpadlo stahování kalové vody v kalojemu | kus | 1 |  | 0 |  |  |  | základní | 0 | 0 | 0 | 0 | 0 | 0 | 2 | M | 3 | ROZPOCET | 0 | 0 | 0 | 0 | 0 | 1 | 0 | 1 | -1962587453
| P |  | Poznámka k položce: Přenosné kompaktní provedení pro připojení na hadici G 2“, Zavěšené na jeřábku V záplavném provedení Se zabudovanou tepelnou ochranou, 10 m kabelu Q = 3 l.s-1 H = 3-5 m P = 0,5 kW 400 V; 50 Hz, IP68 průchodnost 50 mm hmotnost: 32 kg Přílohy: Výkresová část D.2.1.b Specifikace strojů a zařízení D.2.1.c | [15 empty] | P | 3
209 | K | 350830012 | Montáž a složení vodohospodářské zařízení - linka odvodnění | kus | 1 |  | 0 |  |  |  | základní | 219.577 | 219.577 | 0.06993 | 0.06993 | 0 | 0 | 1 | K | 3 | ROZPOCET | 0 | 0 | 0 | 0 | 0 | 1 | 0 | 1 | 2004020128
210 | M | 0128-Na | Pol. 01.28 - 01.31 Linka odvodnění | soubor | 1 |  | 0 |  |  |  | základní | 0 | 0 | 0 | 0 | 0 | 0 | 2 | M | 3 | ROZPOCET | 0 | 0 | 0 | 0 | 0 | 1 | 0 | 1 | -1354467092
| P |  | Poznámka k položce: Pol. 01.28 Plnící horizontální jednovřetenové čerpadlo kalu na odstředivku, práce s FM včetně indukčního průtokoměru kalu DN40.Q = 0,5 ÷ 4 m3.h-1, p = 3 bar, P = 3 kW, ochrana proti chodu na sucho, přetlaková ochrana. Materiálové provedení: standardní materiálové provedení. Pol. 01.29 Odvodňovací odstředivka vč. řídícího rozvaděče. Kompaktní provedení ne společném odpruženém rámu. výkon 1-2 m3.h-1, vstupní sušina: 3 %, výstupní sušina: min. 20 %, P=11 kW, 3x400 V; 50 Hz. Materiálové provedení: nerez ocel Pol. 01.30 Automatická stanice kapalného flokulantu pro rozpouštění, homogenizaci a dávkování flokulačního roztoku, vč. rozvaděče. Hlavní části: - přípravná + zásobní nádrž - zásobník práškového flokulantu s dávkovačem - dávkovací čerpadlo roztoku flokulantu - míchadlo s elektromotorem - automatika dopouštění vč. regulace tlaku a průtoku - snímání hladin - řídící rozvaděč Max.výkon – 300 - 600 l.h-1 Instalovaný příkon 1 kW Materiálové provedení: PP nebo nerezová ocel Pol. 01.31 Jednovřetenové dávkovací čerpadlo flokulantu práce s FM, včetně indukčního průtokoměru kalu DN20. Q = 0,07 ÷ 0,7 m3.h-1, p = 4 bar, P = 0,75 kW, ochrana proti chodu na sucho. Materiálové provedení: standardní materiálové provedení Včetně uvedení do provozu a dopravy. Přílohy: Výkresová část D.2.1.b Specifikace strojů a zařízení D.2.1.c | [15 empty] | P | 3
211 | K | 362430122 | Montáž elektromagnetického ventilu 3/4" | kus | 1 |  | 0 |  |  |  | základní | 0.373 | 0.373 | 0 | 0 | 0 | 0 | 1 | K | 3 | ROZPOCET | 0 | 0 | 0 | 0 | 0 | 1 | 0 | 1 | -1316835953
212 | M | 01321-Na | Pol. 01.32.1 Solenoidový ventil 3/4", 230 V, NC, proplach odstředivky. Materiál: nerez | kus | 1 |  | 0 |  |  |  | základní | 0 | 0 | 0 | 0 | 0 | 0 | 2 | M | 3 | ROZPOCET | 0 | 0 | 0 | 0 | 0 | 1 | 0 | 1 | 1720220629
| P |  | Poznámka k položce: Přílohy: Výkresová část D.2.1.b Specifikace strojů a zařízení D.2.1.c | [15 empty] | P | 3
213 | K | 36243013 | Montáž elektromagnetického ventilu 1" | kus | 1 |  | 0 |  |  |  | základní | 0.373 | 0.373 | 0 | 0 | 0 | 0 | 1 | K | 3 | ROZPOCET | 0 | 0 | 0 | 0 | 0 | 1 | 0 | 1 | -1904945439
214 | M | 01322-Na | Pol. 01.32.2 Solenoidový ventil 1" vnitřní, 230 V, NC, proplach šnekového dopravníku Materiál: nerez | kus | 1 |  | 0 |  |  |  | základní | 0 | 0 | 0 | 0 | 0 | 0 | 2 | M | 3 | ROZPOCET | 0 | 0 | 0 | 0 | 0 | 1 | 0 | 1 | -1848394621
| P |  | Poznámka k položce: Přílohy: Výkresová část D.2.1.b Specifikace strojů a zařízení D.2.1.c | [15 empty] | P | 3
215 | K | 330040200 | Montáž dopravník šnekový průměr D 250 | kus | 1 |  | 0 |  |  |  | základní | 4.219 | 4.219 | 0.00078 | 0.00078 | 0 | 0 | 1 | K | 3 | ROZPOCET | 0 | 0 | 0 | 0 | 0 | 1 | 0 | 1 | -1220636138
216 | M | 0133-Na | Pol. 01.33 Šnekový dopravník kalu | kus | 1 |  | 0 |  |  |  | základní | 0 | 0 | 0 | 0 | 0 | 0 | 2 | M | 3 | ROZPOCET | 0 | 0 | 0 | 0 | 0 | 1 | 0 | 1 | -49665232
| P |  | Poznámka k položce: vč. vyhřívání a pryžového kompenzátoru pro napojení na odstředivku Kapacita: 1,5 m3.h-1 šnek ø 225 mm délka 4 400 mm sklon 20° pohon šneku 1,5 kW; 400 V; 50 Hz vyhřívání 0,84 kW; 230 V; 50 Hz Přílohy: Výkresová část D.2.1.b Specifikace strojů a zařízení D.2.1.c | [15 empty] | P | 3
217 | K | 350140027 | Montáž čerpadlo | kus | 2 |  | 0 |  |  |  | základní | 11.32 | 22.64 | 0.00213 | 0.00426 | 0 | 0 | 1 | K | 3 | ROZPOCET | 0 | 0 | 0 | 0 | 0 | 1 | 0 | 1 | 1744861119
218 | M | 0134-Na | Pol. 01.34 Ponorné čerpadlo kalových vod (fugátu) | kus | 1 |  | 0 |  |  |  | základní | 0 | 0 | 0 | 0 | 0 | 0 | 2 | M | 3 | ROZPOCET | 0 | 0 | 0 | 0 | 0 | 1 | 0 | 1 | -1373209673
| P |  | Poznámka k položce: Ponorné čerpadlo se šroubovým kolem, s elektromotorem 400V/50Hz se zabudovanou tepelnou ochranou statoru (bimetaly) a 10m kabelem. Elektromotor je v tzv. záplavném provedení. Čerpadlo je vybaveno vlhkostní elektrosondou pro kontrolu těsnosti mechanické ucpávky. Patkové koleno DN80, spouštěcí zařízení, držák vodících trubek, řetěz Φ6mm v délce 6m vč. závěsu po 1m (řetěz s převěšovacími oky), kotevní materiál. Vyhodnocovací relé vlhkosti. Q = 2 l/s H= 5 -7m P = 0,75 kW, 400 V, 50 Hz, IP68 průchodnost: 50 mm - bezbariérová Hmotnost: 60 kg Materiál: litina držák a vodící trubky – nerez ocel Tepelná ochrana Čidlo průsaku Přílohy: Výkresová část D.2.1.b Specifikace strojů a zařízení D.2.1.c | [15 empty] | P | 3
219 | M | 0135-Na | Pol. 01.35 Ponorné čerpadlo do studny provozní vody | kus | 1 |  | 0 |  |  |  | základní | 0 | 0 | 0 | 0 | 0 | 0 | 2 | M | 3 | ROZPOCET | 0 | 0 | 0 | 0 | 0 | 1 | 0 | 1 | -1141388959
| P |  | Poznámka k položce: s chladícím pláštěm, plovákem a řetězem pro zavěšení (5 m). Q = 3-6 m3.h-1 H = min. 30 m P = 0,9 kW 230 V; 50 Hz připojení 5/4" Materiál: 1.4301 Přílohy: Výkresová část D.2.1.b Specifikace strojů a zařízení D.2.1.c | [15 empty] | P | 3
220 | K | 350840004 | Montáž - nádoba | sada | 1 |  | 0 |  |  |  | základní | 0.577 | 0.577 | 0.00013 | 0.00013 | 0 | 0 | 1 | K | 3 | ROZPOCET | 0 | 0 | 0 | 0 | 0 | 1 | 0 | 1 | 1970454776
221 | M | 0136-Na | Pol. 01.36 Tlaková nádoba s vyměnitelným vakem, objem 200 l | sada | 1 |  | 0 |  |  |  | základní | 0 | 0 | 0 | 0 | 0 | 0 | 2 | M | 3 | ROZPOCET | 0 | 0 | 0 | 0 | 0 | 1 | 0 | 1 | -1587506122
| P |  | Poznámka k položce: vč. manometru, uzávěru a vypouštěcího ventilu, připojení 5/4" Přílohy: Výkresová část D.2.1.b Specifikace strojů a zařízení D.2.1.c | [15 empty] | P | 3
222 | K | 330060032 | Montáž manipulace - kontejner | kus | 1 |  | 0 |  |  |  | základní | 13.626 | 13.626 | 0.00249 | 0.00249 | 0 | 0 | 1 | K | 3 | ROZPOCET | 0 | 0 | 0 | 0 | 0 | 1 | 0 | 1 | -1930921270
223 | M | 0137-Na | Pol. 01.37 Kontejner na kal objem 4 m3 | kus | 1 |  | 0 |  |  |  | základní | 0 | 0 | 0 | 0 | 0 | 0 | 2 | M | 3 | ROZPOCET | 0 | 0 | 0 | 0 | 0 | 1 | 0 | 1 | 1266188511
| P |  | Poznámka k položce: Materiálové provedení: ocel Typ upřesnit s provozovatelem! Přílohy: Výkresová část D.2.1.b Specifikace strojů a zařízení D.2.1.c | [15 empty] | P | 3
224 | K | 350830009 | Montáž vodohospodářské zařízení - zvedací zařízení | sada | 6 |  | 0 |  |  |  | základní | 10.287 | 61.722 | 0.00328 | 0.01968 | 0 | 0 | 1 | K | 3 | ROZPOCET | 0 | 0 | 0 | 0 | 0 | 1 | 0 | 1 | 541516458
225 | M | 0138-Na | Pol. 01.38 Manipulační zařízení | sada | 6 |  | 0 |  |  |  | základní | 0 | 0 | 0 | 0 | 0 | 0 | 2 | M | 3 | ROZPOCET | 0 | 0 | 0 | 0 | 0 | 1 | 0 | 1 | -1176770685
| P |  | Poznámka k položce: Pro manipulaci s míchadly nebo čerpadly vč. patky pro uchycení na stěnu nebo podlahu, kotevního materiálu. Nosnost: do 150 kg max. vyložení 1100 mm Materiál: pozink. ocel Přílohy: Výkresová část D.2.1.b Specifikace strojů a zařízení D.2.1.c | [15 empty] | P | 3
| D | OST | Ostatní |  |  |  | 0 | [5 empty] | 0 |  | 0 |  | 0 | 4 | D | 0 | ROZPOCET | [6 empty] | 0
226 | K | 4302-M | PPV z montáže | % | 0.01 |  | 0 |  |  |  | základní | 0 | 0 | 0 | 0 | 0 | 0 | 1 | K | 1 | ROZPOCET | 0 | 0 | 0 | 0 | 0 | 1 | 0 | 1 | -2091201037
227 | K | 4301-M | Zednická výpomoc z montáže | % | 0.016 |  | 0 |  |  |  | základní | 0 | 0 | 0 | 0 | 0 | 0 | 1 | K | 1 | ROZPOCET | 0 | 0 | 0 | 0 | 0 | 1 | 0 | 1 | -1376159321
228 | K | 4303-M | Mimostaveništní doprava | % | 0.02 |  | 0 |  |  |  | základní | 0 | 0 | 0 | 0 | 0 | 0 | 1 | K | 1 | ROZPOCET | 0 | 0 | 0 | 0 | 0 | 1 | 0 | 1 | 635095033

## PS 01.5 - Dmychárna
[9 empty] | >> skryté sloupce << | [9 empty] | {b89e8fcb-3d6e-4599-bd34-6ba4a8b2da04}
2
| KRYCÍ LIST SOUPISU PRACÍ | [8 empty] | v --- níže se nacházejí doplnkové a pomocné údaje k sestavám --- v | [8 empty] | False
Stavba:
Splašková kanalizace a ČOV v obci Hnojník
Objekt:
PS 01 - Strojně-technologická část
Soupis:
PS 01.5 - Dmychárna
| KSO: |  | 814 |  |  | CC-CZ:
| Místo: |  | Hnojník |  |  | Datum: | 30. 11. 2019
| Zadavatel: |  |  |  |  | IČ: | 00296678
|  | Obec Hnojník |  |  |  | DIČ: | CZ00296678
| Zhotovitel: |  |  |  |  | IČ: | 0
[6 empty] | DIČ: | 0
| Projektant: |  |  |  |  | IČ: | 00577758
|  | Koneko,spol.s r.o.(ÚRS2019/2-KROS4) |  |  |  | DIČ: | CZ00577758
| Zpracovatel: |  |  |  |  | IČ: | 00577758
|  | Koneko,spol.s r.o.(ÚRS2019/2-KROS4) |  |  |  | DIČ: | CZ00577758
Poznámka:
| Cena bez DPH | [5 empty] | 0
|  |  | Základ daně |  |  | Sazba daně | Výše daně
| DPH | základní | 0 |  |  | 21% | 0
|  | snížená | 0 |  |  | 15% | 0
|  | zákl. přenesená | 0 |  |  | 21% | 0
|  | sníž. přenesená | 0 |  |  | 15% | 0
|  | nulová | 0 |  |  | 0% | 0
| Cena s DPH |  |  | v | CZK |  | 0
| Projektant |  |  | Zpracovatel
| Datum a podpis: |  | Razítko | Datum a podpis: |  |  | Razítko
| Objednavatel |  |  | Zhotovitel
| Datum a podpis: |  | Razítko | Datum a podpis: |  |  | Razítko
REKAPITULACE ČLENĚNÍ SOUPISU PRACÍ
Stavba:
Splašková kanalizace a ČOV v obci Hnojník
Objekt:
PS 01 - Strojně-technologická část
Soupis:
PS 01.5 - Dmychárna
Místo: |  |  | Hnojník |  |  | Datum: | 30. 11. 2019
Zadavatel: |  |  | Obec Hnojník |  |  | Projektant: | Koneko,spol.s r.o.(ÚRS2019/2-KROS4)
Zhotovitel: | [5 empty] | Zpracovatel: | Koneko,spol.s r.o.(ÚRS2019/2-KROS4)
Kód dílu - Popis | [6 empty] | Cena celkem [CZK]
Náklady ze soupisu prací | [6 empty] | 0 | [12 empty] | -1
| PSV - Práce a dodávky PSV | [5 empty] | 0
| M - Práce a dodávky M | [5 empty] | 0
| 23-M - Montáže potrubí | [5 empty] | 0
| 35-M - Montáž čerpadel, kompres. a vodohosp. zařízení, Související dokumentace D.2.1 | [5 empty] | 0
| OST - Ostatní | [5 empty] | 0
SOUPIS PRACÍ
Stavba:
Splašková kanalizace a ČOV v obci Hnojník
Objekt:
PS 01 - Strojně-technologická část
Soupis:
PS 01.5 - Dmychárna
Místo: |  |  | Hnojník |  |  | Datum: | 30. 11. 2019
Zadavatel: |  |  | Obec Hnojník |  |  | Projektant: | Koneko,spol.s r.o.(ÚRS2019/2-KROS4)
Zhotovitel: | [5 empty] | Zpracovatel: | Koneko,spol.s r.o.(ÚRS2019/2-KROS4)
PČ | Typ | Kód | Popis | MJ | Množství | J.cena [CZK] | Cena celkem [CZK] | Cenová soustava |  |  | DPH | J. Nh [h] | Nh celkem [h] | J. hmotnost [t] | Hmotnost celkem [t] | J. suť [t] | Suť Celkem [t]
Náklady soupisu celkem | [6 empty] | 0 | [5 empty] | 162.18 |  | 0.03325 |  | 0 |  | D | -1 | [7 empty] | 0
| D | PSV | Práce a dodávky PSV |  |  |  | 0 | [5 empty] | 162.18 |  | 0.03325 |  | 0 | 2 | D | 0 | ROZPOCET | [6 empty] | 0
| D | M | Práce a dodávky M |  |  |  | 0 | [5 empty] | 162.18 |  | 0.03325 |  | 0 | 2 | D | 1 | ROZPOCET | [6 empty] | 0
| D | 23-M | Montáže potrubí |  |  |  | 0 | [5 empty] | 111.304 |  | 0.01687 |  | 0 | 2 | D | 2 | ROZPOCET | [6 empty] | 0
1 | K | 230140036-R | Montáž trubek z nerezavějící oceli tř.17 D 54 mm, tl 2 mm | m | 6 |  | 0 |  |  |  | základní | 0.409 | 2.454 | 0 | 0 | 0 | 0 | 1 | K | 3 | ROZPOCET | 0 | 0 | 0 | 0 | 0 | 1 | 0 | 1 | 247385517
2 | M | 45632910-Na | Trubka podélně svařovaná Tr 54*2,0, materiálové provedení 1.4301 | m | 6 |  | 0 |  |  |  | základní | 0 | 0 | 0 | 0 | 0 | 0 | 2 | M | 3 | ROZPOCET | 0 | 0 | 0 | 0 | 0 | 1 | 0 | 1 | -1226737007
3 | K | 230140047-R | Montáž trubek z nerezavějící oceli tř.17 D 84 mm, tl 2 mm | m | 20 |  | 0 |  |  |  | základní | 0.571 | 11.42 | 0 | 0 | 0 | 0 | 1 | K | 3 | ROZPOCET | 0 | 0 | 0 | 0 | 0 | 1 | 0 | 1 | 70985616
4 | M | 4563291-Na | Trubka podélně svařovaná Tr 84*2,0, materiálové provedení 1.4301 | m | 20 |  | 0 |  |  |  | základní | 0 | 0 | 0 | 0 | 0 | 0 | 2 | M | 3 | ROZPOCET | 0 | 0 | 0 | 0 | 0 | 1 | 0 | 1 | 212419955
5 | K | 2301400471-R | Montáž trubek z nerezavějící oceli tř.17 D 88,9 mm, tl 2 mm | m | 1 |  | 0 |  |  |  | základní | 0.571 | 0.571 | 0 | 0 | 0 | 0 | 1 | K | 3 | ROZPOCET | 0 | 0 | 0 | 0 | 0 | 1 | 0 | 1 | -834110842
6 | M | 453291-Na | Trubka podélně svařovaná Tr 88,9*2,0, materiálové provedení 1.4301 | m | 1 |  | 0 |  |  |  | základní | 0 | 0 | 0 | 0 | 0 | 0 | 2 | M | 3 | ROZPOCET | 0 | 0 | 0 | 0 | 0 | 1 | 0 | 1 | -1288275060
7 | K | 230140177-R | Montáž trubní dílce přivařovací z nerezavějící oceli tř.17 D 84 mm, tl 2 mm | kus | 17 |  | 0 |  |  |  | základní | 1.178 | 20.026 | 1e-05 | 0.00017 | 0 | 0 | 1 | K | 3 | ROZPOCET | 0 | 0 | 0 | 0 | 0 | 1 | 0 | 1 | -1580421256
8 | M | 1712103-Na | Koleno svařované 90° pro Tr 84*2, materiálové provedení 1.4301 | kus | 5 |  | 0 |  |  |  | základní | 0 | 0 | 0 | 0 | 0 | 0 | 2 | M | 3 | ROZPOCET | 0 | 0 | 0 | 0 | 0 | 1 | 0 | 1 | -1951186710
9 | M | 365420-Na | T-kus s náběhy 84x2, materiál: nerez 1.4301 | kus | 2 |  | 0 |  |  |  | základní | 0 | 0 | 0 | 0 | 0 | 0 | 2 | M | 3 | ROZPOCET | 0 | 0 | 0 | 0 | 0 | 1 | 0 | 1 | 625763801
10 | M | 1454891-Na | Redukce centrická 84x54x2, materiál:1.4301 | kus | 1 |  | 0 |  |  |  | základní | 0 | 0 | 0 | 0 | 0 | 0 | 2 | M | 3 | ROZPOCET | 0 | 0 | 0 | 0 | 0 | 1 | 0 | 1 | -1370792026
11 | M | 4589630-Na | Příruba přivařovací plochá, DIN 2576, DN80/PN10 (Tr84*2), mat. 1.4301 | kus | 9 |  | 0 |  |  |  | základní | 0 | 0 | 0 | 0 | 0 | 0 | 2 | M | 3 | ROZPOCET | 0 | 0 | 0 | 0 | 0 | 1 | 0 | 1 | 1431690760
12 | K | 230140166-R | Montáž trubní dílce přivařovací z nerezavějící oceli tř.17 D 54 mm, tl 2 mm | kus | 6 |  | 0 |  |  |  | základní | 0.914 | 5.484 | 0 | 0 | 0 | 0 | 1 | K | 3 | ROZPOCET | 0 | 0 | 0 | 0 | 0 | 1 | 0 | 1 | -1803317940
13 | M | 171213-Na | Koleno svařované 90° pro Tr 54*2, materiálové provedení 1.4301 | kus | 4 |  | 0 |  |  |  | základní | 0 | 0 | 0 | 0 | 0 | 0 | 2 | M | 3 | ROZPOCET | 0 | 0 | 0 | 0 | 0 | 1 | 0 | 1 | -626974217
14 | M | 4589631-Na | Příruba přivařovací plochá, DIN 2576, DN50/PN10 (Tr54*2), mat. 1.4301 | kus | 2 |  | 0 |  |  |  | základní | 0 | 0 | 0 | 0 | 0 | 0 | 2 | M | 3 | ROZPOCET | 0 | 0 | 0 | 0 | 0 | 1 | 0 | 1 | 1579521424
15 | K | 230071199-R | Montáž uzavírací klapky DN80/PN10 | kus | 3 |  | 0 |  |  |  | základní | 1.03 | 3.09 | 0 | 0 | 0 | 0 | 1 | K | 3 | ROZPOCET | 0 | 0 | 0 | 0 | 0 | 1 | 0 | 1 | 1873579334
16 | M | 01638-Na | Uzavírací klapka mezipřírubové provedení DN80/PN10 | kus | 3 |  | 0 |  |  |  | základní | 0 | 0 | 0 | 0 | 0 | 0 | 2 | M | 3 | ROZPOCET | 0 | 0 | 0 | 0 | 0 | 1 | 0 | 1 | 905028016
| P |  | Poznámka k položce: těleso klapky - šedá litina, talíř a vřeteno - nerez ocel | [15 empty] | P | 3
17 | K | 230071197-R | Montáž uzavírací klapky DN50/PN10 | kus | 1 |  | 0 |  |  |  | základní | 0.785 | 0.785 | 0 | 0 | 0 | 0 | 1 | K | 3 | ROZPOCET | 0 | 0 | 0 | 0 | 0 | 1 | 0 | 1 | -1520670064
18 | M | 01639-Na | Uzavírací klapka mezipřírubové provedení DN50/PN10 | kus | 1 |  | 0 |  |  |  | základní | 0 | 0 | 0 | 0 | 0 | 0 | 2 | M | 3 | ROZPOCET | 0 | 0 | 0 | 0 | 0 | 1 | 0 | 1 | 2045313050
| P |  | Poznámka k položce: těleso klapky - šedá litina, talíř a vřeteno - nerez ocel | [15 empty] | P | 3
19 | K | 734499211-R | Montáž návarku pro SŘTP (1/2") nerez ocel 1.4301 | kus | 1 |  | 0 |  |  |  | základní | 0.206 | 0.206 | 0.00015 | 0.00015 | 0 | 0 | 1 | K | 3 | ROZPOCET | 0 | 0 | 0 | 0 | 0 | 1 | 0 | 1 | 1559104756
20 | M | 25639-Na | Návarek pro SŘTP | sada | 1 |  | 0 |  |  |  | základní | 0 | 0 | 0 | 0 | 0 | 0 | 2 | M | 3 | ROZPOCET | 0 | 0 | 0 | 0 | 0 | 1 | 0 | 1 | 2088803486
| P |  | Poznámka k položce: Návarek pro SŘTP, přípojka tlakoměrová přechodová M20x1,5 vnější; G 1/2" vnitřní; přípojka nátrubková M20x1,5 - součást kohoutu; kohout tlakoměrový čepový M20x1,5 dle ČSN 13 7510.5; přípojka tlakoměrová přechodová ČSN 13 7522.3; vsuvka pro navaření; 1/2" vnější závit; typ 0-05, délka 100 mm. nerez tř. 17 240 | [15 empty] | P | 3
21 | K | 230220001-R | Montáž tlakoměrné soupravy | kus | 1 |  | 0 |  |  |  | základní | 0.979 | 0.979 | 0 | 0 | 0 | 0 | 1 | K | 3 | ROZPOCET | 0 | 0 | 0 | 0 | 0 | 1 | 0 | 1 | 1070450208
22 | M | 6998-Na | Tlakoměrná souprava | sada | 1 |  | 0 |  |  |  | základní | 0 | 0 | 0 | 0 | 0 | 0 | 2 | M | 3 | ROZPOCET | 0 | 0 | 0 | 0 | 0 | 1 | 0 | 1 | -68874921
| P |  | Poznámka k položce: tlakoměr 160 mm, rozsah 0-100 kPa, typ 03 313 (KTG); přípoj M20x1,5 mm ČJK: 388 411 700 176, těsnění ploché pro tlakoměrové přípojky, ozn. 20, dle ČSN 13 7540, 2 ks; kohout tlakoměrový čepový, M20x1,5 dle ČSN 13 7522.3; vsuvka pro navaření, 1/2" vnější závit, typ 0-05, délka 100 mm, Materiálové provedení. nerez 1.4301 | [15 empty] | P | 3
23 | K | 230032059.1 | Montáž přírubových spojů do PN 10 DN 80 | kus | 5 |  | 0 |  |  |  | základní | 1.604 | 8.02 | 0 | 0 | 0 | 0 | 1 | K | 3 | ROZPOCET | 0 | 0 | 0 | 0 | 0 | 1 | 0 | 1 | 1092463389
24 | M | 5369132-Na | Přírubový spoj DN80/PN10, materiál nerez1.4301 | kus | 2 |  | 0 |  |  |  | základní | 0 | 0 | 0 | 0 | 0 | 0 | 2 | M | 3 | ROZPOCET | 0 | 0 | 0 | 0 | 0 | 1 | 0 | 1 | 776066986
25 | M | 53691432-Na | Přírubový spoj prodloužený DN80/PN10, materiál nerez1.4301 | kus | 3 |  | 0 |  |  |  | základní | 0 | 0 | 0 | 0 | 0 | 0 | 2 | M | 3 | ROZPOCET | 0 | 0 | 0 | 0 | 0 | 1 | 0 | 1 | -1589523316
26 | K | 230032057 | Montáž přírubových spojů do PN 10 DN 50 | kus | 2 |  | 0 |  |  |  | základní | 1.275 | 2.55 | 0 | 0 | 0 | 0 | 1 | K | 3 | ROZPOCET | 0 | 0 | 0 | 0 | 0 | 1 | 0 | 1 | -769808506
27 | M | 5363912-Na | Přírubový spoj DN50/PN10, materiál nerez1.4301 | kus | 1 |  | 0 |  |  |  | základní | 0 | 0 | 0 | 0 | 0 | 0 | 2 | M | 3 | ROZPOCET | 0 | 0 | 0 | 0 | 0 | 1 | 0 | 1 | -65195244
28 | M | 536912-Na | Přírubový spoj prodloužený DN50/PN10, materiál nerez1.4301 | kus | 1 |  | 0 |  |  |  | základní | 0 | 0 | 0 | 0 | 0 | 0 | 2 | M | 3 | ROZPOCET | 0 | 0 | 0 | 0 | 0 | 1 | 0 | 1 | -2027289613
29 | K | 430931003-R | Montáž podpěr a konzol | sada | 17 |  | 0 |  |  |  | základní | 2.76 | 46.92 | 0.00095 | 0.01615 | 0 | 0 | 1 | K | 3 | ROZPOCET | 0 | 0 | 0 | 0 | 0 | 1 | 0 | 1 | -402062270
30 | M | 369875-Na | Podpěra P7 | sada | 5 |  | 0 |  |  |  | základní | 0 | 0 | 0 | 0 | 0 | 0 | 2 | M | 3 | ROZPOCET | 0 | 0 | 0 | 0 | 0 | 1 | 0 | 1 | -72502412
| P |  | Poznámka k položce: objímka pro DN 50 s pryží, vč. kotevních šroubů, závitové tyče a patky Materiálové provedení: nerez ocel | [15 empty] | P | 3
31 | M | 015020-Na | Podpěra P | sada | 12 |  | 0 |  |  |  | základní | 0 | 0 | 0 | 0 | 0 | 0 | 2 | M | 3 | ROZPOCET | 0 | 0 | 0 | 0 | 0 | 1 | 0 | 1 | -1248766406
| P |  | Poznámka k položce: objímka pro DN 80 s pryží, vč. kotevních šroubů, závitové tyče a patky Materiálové provedení: nerez ocel | [15 empty] | P | 3
32 | K | 230050033-R | Montáž a zhotovení doplňkové konstrukce z trubkového materiálu | kg | 5 |  | 0 |  |  |  | základní | 0.143 | 0.715 | 8e-05 | 0.0004 | 0 | 0 | 1 | K | 3 | ROZPOCET | 0 | 0 | 0 | 0 | 0 | 1 | 0 | 1 | -1024721280
33 | M | 26975-Na | Pomocný montážní a kotevní materiál | kg | 5 |  | 0 |  |  |  | základní | 0 | 0 | 0 | 0 | 0 | 0 | 2 | M | 3 | ROZPOCET | 0 | 0 | 0 | 0 | 0 | 1 | 0 | 1 | 2128160218
34 | K | 230120081-R | Montáž štítku pro označení potrubí | kus | 3 |  | 0 |  |  |  | základní | 0.034 | 0.102 | 0 | 0 | 0 | 0 | 1 | K | 3 | ROZPOCET | 0 | 0 | 0 | 0 | 0 | 1 | 0 | 1 | -225899603
35 | M | 140112-Na | Označení potrubí a armatur | kus | 3 |  | 0 |  |  |  | základní | 0 | 0 | 0 | 0 | 0 | 0 | 2 | M | 3 | ROZPOCET | 0 | 0 | 0 | 0 | 0 | 1 | 0 | 1 | 852242220
36 | K | 230170002-R | Tlakové zkoušky těsnosti potrubí - příprava DN do 80 | sada | 1 |  | 0 |  |  |  | základní | 6.875 | 6.875 | 0 | 0 | 0 | 0 | 1 | K | 3 | ROZPOCET | 0 | 0 | 0 | 0 | 0 | 1 | 0 | 1 | -1966036822
37 | K | 230170012-R | Tlakové zkoušky těsnosti potrubí - zkouška DN do 80 | m | 27 |  | 0 |  |  |  | základní | 0.041 | 1.107 | 0 | 0 | 0 | 0 | 1 | K | 3 | ROZPOCET | 0 | 0 | 0 | 0 | 0 | 1 | 0 | 1 | -1973735403
| D | 35-M | Montáž čerpadel, kompres. a vodohosp. zařízení, Související dokumentace D.2.1 |  |  |  | 0 | [5 empty] | 50.876 |  | 0.01638 |  | 0 | 2 | D | 2 | ROZPOCET | [6 empty] | 0
38 | K | 350830005 | Montáž vodohospod. zařízení | kus | 2 |  | 0 |  |  |  | základní | 25.438 | 50.876 | 0.00819 | 0.01638 | 0 | 0 | 1 | K | 3 | ROZPOCET | 0 | 0 | 0 | 0 | 0 | 1 | 0 | 1 | 1098488140
39 | M | 0139-Na | Pol. 01.39 Objemové dmychadlo | kus | 2 |  | 0 |  |  |  | základní | 0 | 0 | 0 | 0 | 0 | 0 | 2 | M | 3 | ROZPOCET | 0 | 0 | 0 | 0 | 0 | 1 | 0 | 1 | 1067471318
| P |  | Poznámka k položce: zdroj tlakového vzduchu pro aerační systém nitrifikace a denitrifikace, s troj-křídlovými rotory a interním odbouráním pulsací, včetně základového rámu, tlakového ventilu, filtru na sání a protihlukového krytu. Práce s FM Q = 80 ÷ 300 m3.h-1 p = 600 mbar P = 11 kW, 3x400 V; 50 Hz, IP 55 Hmotnost: 217 kg 1+1R Přílohy: Výkresová část D.2.1.b Specifikace strojů a zařízení D.2.1.c | [15 empty] | P | 3
| D | OST | Ostatní |  |  |  | 0 | [5 empty] | 0 |  | 0 |  | 0 | 4 | D | 0 | ROZPOCET | [6 empty] | 0
40 | K | 4302-M | PPV z montáže | % | 0.01 |  | 0 |  |  |  | základní | 0 | 0 | 0 | 0 | 0 | 0 | 1 | K | 1 | ROZPOCET | 0 | 0 | 0 | 0 | 0 | 1 | 0 | 1 | 156517829
41 | K | 4301-M | Zednická výpomoc z montáže | % | 0.016 |  | 0 |  |  |  | základní | 0 | 0 | 0 | 0 | 0 | 0 | 1 | K | 1 | ROZPOCET | 0 | 0 | 0 | 0 | 0 | 1 | 0 | 1 | 1471009107
42 | K | 4303-M | Mimostaveništní doprava | % | 0.02 |  | 0 |  |  |  | základní | 0 | 0 | 0 | 0 | 0 | 0 | 1 | K | 1 | ROZPOCET | 0 | 0 | 0 | 0 | 0 | 1 | 0 | 1 | -1749153952

## PS 01.6 - Čerpací stanice...
[9 empty] | >> skryté sloupce << | [9 empty] | {7ef417eb-503b-4ce3-9957-ca83c30b3902}
2
| KRYCÍ LIST SOUPISU PRACÍ | [8 empty] | v --- níže se nacházejí doplnkové a pomocné údaje k sestavám --- v | [8 empty] | False
Stavba:
Splašková kanalizace a ČOV v obci Hnojník
Objekt:
PS 01 - Strojně-technologická část
Soupis:
PS 01.6 - Čerpací stanice ČS1
| KSO: |  | 814 |  |  | CC-CZ:
| Místo: |  | Hnojník |  |  | Datum: | 30. 11. 2019
| Zadavatel: |  |  |  |  | IČ: | 00296678
|  | Obec Hnojník |  |  |  | DIČ: | CZ00296678
| Zhotovitel: |  |  |  |  | IČ: | 0
[6 empty] | DIČ: | 0
| Projektant: |  |  |  |  | IČ: | 00577758
|  | Koneko,spol.s r.o.(ÚRS2019/2-KROS4) |  |  |  | DIČ: | CZ00577758
| Zpracovatel: |  |  |  |  | IČ: | 00577758
|  | Koneko,spol.s r.o.(ÚRS2019/2-KROS4) |  |  |  | DIČ: | CZ00577758
Poznámka:
| Cena bez DPH | [5 empty] | 0
|  |  | Základ daně |  |  | Sazba daně | Výše daně
| DPH | základní | 0 |  |  | 21% | 0
|  | snížená | 0 |  |  | 15% | 0
|  | zákl. přenesená | 0 |  |  | 21% | 0
|  | sníž. přenesená | 0 |  |  | 15% | 0
|  | nulová | 0 |  |  | 0% | 0
| Cena s DPH |  |  | v | CZK |  | 0
| Projektant |  |  | Zpracovatel
| Datum a podpis: |  | Razítko | Datum a podpis: |  |  | Razítko
| Objednavatel |  |  | Zhotovitel
| Datum a podpis: |  | Razítko | Datum a podpis: |  |  | Razítko
REKAPITULACE ČLENĚNÍ SOUPISU PRACÍ
Stavba:
Splašková kanalizace a ČOV v obci Hnojník
Objekt:
PS 01 - Strojně-technologická část
Soupis:
PS 01.6 - Čerpací stanice ČS1
Místo: |  |  | Hnojník |  |  | Datum: | 30. 11. 2019
Zadavatel: |  |  | Obec Hnojník |  |  | Projektant: | Koneko,spol.s r.o.(ÚRS2019/2-KROS4)
Zhotovitel: | [5 empty] | Zpracovatel: | Koneko,spol.s r.o.(ÚRS2019/2-KROS4)
Kód dílu - Popis | [6 empty] | Cena celkem [CZK]
Náklady ze soupisu prací | [6 empty] | 0 | [12 empty] | -1
| PSV - Práce a dodávky PSV | [5 empty] | 0
| M - Práce a dodávky M | [5 empty] | 0
| 23-M - Montáže potrubí | [5 empty] | 0
| 35-M - Montáž čerpadel, kompr. a vodohosp. zařízení, Související dokumentace: D.2.1 | [5 empty] | 0
| OST - Ostatní | [5 empty] | 0
SOUPIS PRACÍ
Stavba:
Splašková kanalizace a ČOV v obci Hnojník
Objekt:
PS 01 - Strojně-technologická část
Soupis:
PS 01.6 - Čerpací stanice ČS1
Místo: |  |  | Hnojník |  |  | Datum: | 30. 11. 2019
Zadavatel: |  |  | Obec Hnojník |  |  | Projektant: | Koneko,spol.s r.o.(ÚRS2019/2-KROS4)
Zhotovitel: | [5 empty] | Zpracovatel: | Koneko,spol.s r.o.(ÚRS2019/2-KROS4)
PČ | Typ | Kód | Popis | MJ | Množství | J.cena [CZK] | Cena celkem [CZK] | Cenová soustava |  |  | DPH | J. Nh [h] | Nh celkem [h] | J. hmotnost [t] | Hmotnost celkem [t] | J. suť [t] | Suť Celkem [t]
Náklady soupisu celkem | [6 empty] | 0 | [5 empty] | 131 |  | 0.02743 |  | 0 |  | D | -1 | [7 empty] | 0
| D | PSV | Práce a dodávky PSV |  |  |  | 0 | [5 empty] | 131 |  | 0.02743 |  | 0 | 2 | D | 0 | ROZPOCET | [6 empty] | 0
| D | M | Práce a dodávky M |  |  |  | 0 | [5 empty] | 131 |  | 0.02743 |  | 0 | 2 | D | 1 | ROZPOCET | [6 empty] | 0
| D | 23-M | Montáže potrubí |  |  |  | 0 | [5 empty] | 53.703 |  | 0.00572 |  | 0 | 2 | D | 2 | ROZPOCET | [6 empty] | 0
1 | K | 230140036-R | Montáž trubek z nerezavějící oceli tř.17 D 54 mm, tl 2 mm | m | 1.2 |  | 0 |  |  |  | základní | 0.409 | 0.4908 | 0 | 0 | 0 | 0 | 1 | K | 3 | ROZPOCET | 0 | 0 | 0 | 0 | 0 | 1 | 0 | 1 | 704115595
2 | M | 45632910-Na | Trubka podélně svařovaná Tr 54*2,0, materiálové provedení 1.4301 | m | 1.2 |  | 0 |  |  |  | základní | 0 | 0 | 0 | 0 | 0 | 0 | 2 | M | 3 | ROZPOCET | 0 | 0 | 0 | 0 | 0 | 1 | 0 | 1 | -955991387
3 | K | 230140047-R | Montáž trubek z nerezavějící oceli tř.17 D 84 mm, tl 2 mm | m | 6.5 |  | 0 |  |  |  | základní | 0.571 | 3.7115 | 0 | 0 | 0 | 0 | 1 | K | 3 | ROZPOCET | 0 | 0 | 0 | 0 | 0 | 1 | 0 | 1 | 1025865769
4 | M | 4563291-Na | Trubka podélně svařovaná Tr 84*2,0, materiálové provedení 1.4301 | m | 6.5 |  | 0 |  |  |  | základní | 0 | 0 | 0 | 0 | 0 | 0 | 2 | M | 3 | ROZPOCET | 0 | 0 | 0 | 0 | 0 | 1 | 0 | 1 | -1144643733
5 | K | 230140177-R | Montáž trubní dílce přivařovací z nerezavějící oceli tř.17 D 84 mm, tl 2 mm | kus | 11 |  | 0 |  |  |  | základní | 1.178 | 12.958 | 1e-05 | 0.00011 | 0 | 0 | 1 | K | 3 | ROZPOCET | 0 | 0 | 0 | 0 | 0 | 1 | 0 | 1 | 1798659615
6 | M | 1712103-Na | Koleno svařované 90° pro Tr 84*2, materiálové provedení 1.4301 | kus | 3 |  | 0 |  |  |  | základní | 0 | 0 | 0 | 0 | 0 | 0 | 2 | M | 3 | ROZPOCET | 0 | 0 | 0 | 0 | 0 | 1 | 0 | 1 | -852166660
7 | M | 36540-Na | T-kus 84x2, materiál: nerez 1.4301 | kus | 1 |  | 0 |  |  |  | základní | 0 | 0 | 0 | 0 | 0 | 0 | 2 | M | 3 | ROZPOCET | 0 | 0 | 0 | 0 | 0 | 1 | 0 | 1 | 991955595
8 | M | 4589630-Na | Příruba přivařovací plochá, DIN 2576, DN80/PN10 (Tr84*2), mat. 1.4301 | kus | 7 |  | 0 |  |  |  | základní | 0 | 0 | 0 | 0 | 0 | 0 | 2 | M | 3 | ROZPOCET | 0 | 0 | 0 | 0 | 0 | 1 | 0 | 1 | -847979202
9 | K | 230140166-R | Montáž trubní dílce přivařovací z nerezavějící oceli tř.17 D 54 mm, tl 2 mm | kus | 2 |  | 0 |  |  |  | základní | 0.914 | 1.828 | 0 | 0 | 0 | 0 | 1 | K | 3 | ROZPOCET | 0 | 0 | 0 | 0 | 0 | 1 | 0 | 1 | 1179931181
10 | M | 4589631-Na | Příruba přivařovací plochá, DIN 2576, DN50/PN10 (Tr54*2), mat. 1.4301 | kus | 2 |  | 0 |  |  |  | základní | 0 | 0 | 0 | 0 | 0 | 0 | 2 | M | 3 | ROZPOCET | 0 | 0 | 0 | 0 | 0 | 1 | 0 | 1 | -1076938665
11 | K | 230140316 | Příplatek zhotovení odbočky z nerezavějící oceli tř.17 D 57 mm, tl 2 mm | kus | 1 |  | 0 |  |  |  | základní | 0.917 | 0.917 | 1e-05 | 1e-05 | 0 | 0 | 1 | K | 3 | ROZPOCET | 0 | 0 | 0 | 0 | 0 | 1 | 0 | 1 | -1537832897
12 | K | 891262122-R | Montáž šoupátek DN 80 | kus | 2 |  | 0 |  |  |  | základní | 1.866 | 3.732 | 0.00165 | 0.0033 | 0 | 0 | 1 | K | 3 | ROZPOCET | 0 | 0 | 0 | 0 | 0 | 1 | 0 | 1 | -845059503
13 | M | 20141211-Na | Nožové šoupátko DN80/PN10 ruční ovládání | kus | 2 |  | 0 |  |  |  | základní | 0 | 0 | 0 | 0 | 0 | 0 | 2 | M | 3 | ROZPOCET | 0 | 0 | 0 | 0 | 0 | 1 | 0 | 1 | 1562203206
| P |  | Poznámka k položce: ruční mezipřírubová uzavírací armatura s nestoupajícím vřetenem a ručním kolem Materiálové provedení: těleso: GG 25; nůž: nerez | [15 empty] | P | 3
14 | K | 230071017-R | Montáž šoupátek DN50 | kus | 1 |  | 0 |  |  |  | základní | 1.521 | 1.521 | 0 | 0 | 0 | 0 | 1 | K | 3 | ROZPOCET | 0 | 0 | 0 | 0 | 0 | 1 | 0 | 1 | -1639345527
15 | M | 201412311-Na | Nožové šoupátko DN50/PN10 ruční ovládání | kus | 1 |  | 0 |  |  |  | základní | 0 | 0 | 0 | 0 | 0 | 0 | 2 | M | 3 | ROZPOCET | 0 | 0 | 0 | 0 | 0 | 1 | 0 | 1 | -1678615056
| P |  | Poznámka k položce: ruční mezipřírubová uzavírací armatura s nestoupajícím vřetenem a ručním kolem Materiálové provedení: těleso: GG 25; nůž: nerez | [15 empty] | P | 3
16 | K | 230071199-R | Montáž ventil zpětný PN 10 DN 80 | kus | 2 |  | 0 |  |  |  | základní | 1.03 | 2.06 | 0 | 0 | 0 | 0 | 1 | K | 3 | ROZPOCET | 0 | 0 | 0 | 0 | 0 | 1 | 0 | 1 | -710958769
17 | M | 236984-Na | Zpětný ventil s kouli přírubový DN80/PN10 | kus | 2 |  | 0 |  |  |  | základní | 0 | 0 | 0 | 0 | 0 | 0 | 2 | M | 3 | ROZPOCET | 0 | 0 | 0 | 0 | 0 | 1 | 0 | 1 | 176936460
18 | K | 230196112-R | Montáž ventilu 1" | kus | 1 |  | 0 |  |  |  | základní | 0.683 | 0.683 | 0 | 0 | 0 | 0 | 1 | K | 3 | ROZPOCET | 0 | 0 | 0 | 0 | 0 | 1 | 0 | 1 | -1703014146
19 | M | 236988-Na | Kulový ventil 1",vnitřní závit, materiál: nerez 1.4301 | kus | 1 |  | 0 |  |  |  | základní | 0 | 0 | 0 | 0 | 0 | 0 | 2 | M | 3 | ROZPOCET | 0 | 0 | 0 | 0 | 0 | 1 | 0 | 1 | -365144537
20 | K | 734499213-R | Montáž návarku 1" | kus | 1 |  | 0 |  |  |  | základní | 0.268 | 0.268 | 0.00024 | 0.00024 | 0 | 0 | 1 | K | 3 | ROZPOCET | 0 | 0 | 0 | 0 | 0 | 1 | 0 | 1 | 1938193188
21 | M | 015117-Na | Návarek 100 mm, 1", materiál: nerez | kus | 1 |  | 0 |  |  |  | základní | 0 | 0 | 0 | 0 | 0 | 0 | 2 | M | 3 | ROZPOCET | 0 | 0 | 0 | 0 | 0 | 1 | 0 | 1 | -897420670
22 | K | 230032059-R | Montáž přírubových spojů do PN 10 DN 80 | kus | 7 |  | 0 |  |  |  | základní | 1.604 | 11.228 | 0 | 0 | 0 | 0 | 1 | K | 3 | ROZPOCET | 0 | 0 | 0 | 0 | 0 | 1 | 0 | 1 | -123719352
23 | M | 5369132-Na | Přírubový spoj DN80/PN10, materiál nerez1.4301 | kus | 5 |  | 0 |  |  |  | základní | 0 | 0 | 0 | 0 | 0 | 0 | 2 | M | 3 | ROZPOCET | 0 | 0 | 0 | 0 | 0 | 1 | 0 | 1 | -76412132
24 | M | 53691432-Na | Přírubový spoj prodloužený DN80/PN10, materiál nerez1.4301 | kus | 2 |  | 0 |  |  |  | základní | 0 | 0 | 0 | 0 | 0 | 0 | 2 | M | 3 | ROZPOCET | 0 | 0 | 0 | 0 | 0 | 1 | 0 | 1 | -1912613088
25 | K | 230032057-R | Montáž přírubových spojů do PN 10 DN 50 | kus | 1 |  | 0 |  |  |  | základní | 1.275 | 1.275 | 0 | 0 | 0 | 0 | 1 | K | 3 | ROZPOCET | 0 | 0 | 0 | 0 | 0 | 1 | 0 | 1 | -986802630
26 | M | 536912-Na | Přírubový spoj prodloužený DN50/PN10, materiál nerez1.4301 | kus | 1 |  | 0 |  |  |  | základní | 0 | 0 | 0 | 0 | 0 | 0 | 2 | M | 3 | ROZPOCET | 0 | 0 | 0 | 0 | 0 | 1 | 0 | 1 | 1566377531
27 | K | 430931003-R | Montáž podpěr a konzol | sada | 2 |  | 0 |  |  |  | základní | 2.76 | 5.52 | 0.00095 | 0.0019 | 0 | 0 | 1 | K | 3 | ROZPOCET | 0 | 0 | 0 | 0 | 0 | 1 | 0 | 1 | -85724682
28 | M | 015020-Na | Podpěra P | sada | 2 |  | 0 |  |  |  | základní | 0 | 0 | 0 | 0 | 0 | 0 | 2 | M | 3 | ROZPOCET | 0 | 0 | 0 | 0 | 0 | 1 | 0 | 1 | 1752080317
| P |  | Poznámka k položce: objímka pro DN 80 s pryží, vč. kotevních šroubů, závitové tyče a patky Materiálové provedení: nerez ocel | [15 empty] | P | 3
29 | K | 230050033-R | Montáž a zhotovení doplňkové konstrukce z trubkového materiálu | kg | 2 |  | 0 |  |  |  | základní | 0.143 | 0.286 | 8e-05 | 0.00016 | 0 | 0 | 1 | K | 3 | ROZPOCET | 0 | 0 | 0 | 0 | 0 | 1 | 0 | 1 | 1208748364
30 | M | 26975-Na | Pomocný montážní a kotevní materiál | kg | 2 |  | 0 |  |  |  | základní | 0 | 0 | 0 | 0 | 0 | 0 | 2 | M | 3 | ROZPOCET | 0 | 0 | 0 | 0 | 0 | 1 | 0 | 1 | 827290542
31 | K | 230120081-R | Montáž štítku pro označení potrubí | kus | 1 |  | 0 |  |  |  | základní | 0.034 | 0.034 | 0 | 0 | 0 | 0 | 1 | K | 3 | ROZPOCET | 0 | 0 | 0 | 0 | 0 | 1 | 0 | 1 | -2080468115
32 | M | 140112-Na | Označení potrubí a armatur | kus | 1 |  | 0 |  |  |  | základní | 0 | 0 | 0 | 0 | 0 | 0 | 2 | M | 3 | ROZPOCET | 0 | 0 | 0 | 0 | 0 | 1 | 0 | 1 | 1156121508
33 | K | 230170002-R | Tlakové zkoušky těsnosti potrubí - příprava DN do 80 | sada | 1 |  | 0 |  |  |  | základní | 6.875 | 6.875 | 0 | 0 | 0 | 0 | 1 | K | 3 | ROZPOCET | 0 | 0 | 0 | 0 | 0 | 1 | 0 | 1 | 2003870650
34 | K | 230170012-R | Tlakové zkoušky těsnosti potrubí - zkouška DN do 80 | m | 7.7 |  | 0 |  |  |  | základní | 0.041 | 0.3157 | 0 | 0 | 0 | 0 | 1 | K | 3 | ROZPOCET | 0 | 0 | 0 | 0 | 0 | 1 | 0 | 1 | -242342179
| D | 35-M | Montáž čerpadel, kompr. a vodohosp. zařízení, Související dokumentace: D.2.1 |  |  |  | 0 | [5 empty] | 77.297 |  | 0.02171 |  | 0 | 2 | D | 2 | ROZPOCET | [6 empty] | 0
35 | K | 350140027 | Montáž čerpadlo | kus | 2 |  | 0 |  |  |  | základní | 11.32 | 22.64 | 0.00213 | 0.00426 | 0 | 0 | 1 | K | 3 | ROZPOCET | 0 | 0 | 0 | 0 | 0 | 1 | 0 | 1 | -1750070886
36 | M | 0140-Na | Pol. 01.40 Ponorné čerpadlo splaškových odpadních vod v ČS 1 | kus | 2 |  | 0 |  |  |  | základní | 0 | 0 | 0 | 0 | 0 | 0 | 2 | M | 3 | ROZPOCET | 0 | 0 | 0 | 0 | 0 | 1 | 0 | 1 | 377515151
| P |  | Poznámka k položce: Ponorné čerpadlo se šroubovým kolem, s elektromotorem 400V/50Hz se zabudovanou tepelnou ochranou statoru (bimetaly) a 10m kabelem. Elektromotor je v tzv. záplavném provedení. Čerpadlo je vybaveno vlhkostní elektrosondou pro kontrolu těsnosti mechanické ucpávky. Patkové koleno DN80, spouštěcí zařízení, držák vodících trubek, řetěz Φ6mm v délce 6m vč. závěsu po 1m (řetěz s převěšovacími oky), vyhodnocovací relé vlhkosti, vč. vodících tyčí a kotvení Q = 5 l/s, H= 7 m P = 1,5 kW, 400 V, 50 Hz Šroubové odstředivé oběžné kolo, průchodnost: 75 mm Hmotnost: 65 kg Materiál: litina držák a vodící trubky – nerez ocel Tepelná ochrana Čidlo průsaku Vyhodnocovací relé vlhkosti Přílohy: Výkresová část D.2.1.b Specifikace strojů a zařízení D.2.1.c | [15 empty] | P | 3
37 | M | 0140a | Pol. 01.40a Vodící tyče pro ponorné kalové čerpadlo pol. 01.40 | ks | 4 |  | 0 |  |  |  | základní | 0 | 0 | 0 | 0 | 0 | 0 | 2 | M | 3 | ROZPOCET | 0 | 0 | 0 | 0 | 0 | 1 | 0 | 1 | -2105148961
| P |  | Poznámka k položce: Tr 48,3x2, délka tyče 3,45 m Materiálové provedení: nerez 1.4301 | [15 empty] | P | 3
38 | M | 0140b | Pol. 01.40b Kotvy pro čerpadlo pol. 01.40 | kus | 8 |  | 0 |  |  |  | základní | 0 | 0 | 0 | 0 | 0 | 0 | 2 | M | 3 | ROZPOCET | 0 | 0 | 0 | 0 | 0 | 1 | 0 | 1 | -1182835606
| P |  | Poznámka k položce: M16x190 + tmel pod vodu a do betonu | [15 empty] | P | 3
39 | K | 350830007 | Montáž vodohospodářské zařízení - česlicový koš | kus | 1 |  | 0 |  |  |  | základní | 34.083 | 34.083 | 0.01089 | 0.01089 | 0 | 0 | 1 | K | 3 | ROZPOCET | 0 | 0 | 0 | 0 | 0 | 1 | 0 | 1 | -1984992825
40 | M | 0141-Na | Pol. 01.41 Česlicový koš s automatickým uzávěrem nátoku | sada | 1 |  | 0 |  |  |  | základní | 0 | 0 | 0 | 0 | 0 | 0 | 2 | M | 3 | ROZPOCET | 0 | 0 | 0 | 0 | 0 | 1 | 0 | 1 | -1745997501
| P |  | Poznámka k položce: s automatickým uzávěrem nátoku, s dolním odklopným dnem, včetně závěsného nerezového řetězu s převěšovacími oky, horní a dolní držák vodících tyčí, vodící tyče nerez délka cca 4,5 m, montážní a kotevní sady držáků. Průliny 50 mm pro přítokové potrubí DN 250 vzdálenost dna přítoku od stropu jímky cca 2,4 m Materiálové provedení: nerez ocel Přílohy: Výkresová část D.2.1.b Specifikace strojů a zařízení D.2.1.c | [15 empty] | P | 3
41 | K | 350830009 | Montáž vodohospodářské zařízení - zvedací zařízení | sada | 2 |  | 0 |  |  |  | základní | 10.287 | 20.574 | 0.00328 | 0.00656 | 0 | 0 | 1 | K | 3 | ROZPOCET | 0 | 0 | 0 | 0 | 0 | 1 | 0 | 1 | 2876614
42 | M | 0142-Na | Pol. 01.42 Přenosný otočný jeřábek ruční | sada | 1 |  | 0 |  |  |  | základní | 0 | 0 | 0 | 0 | 0 | 0 | 2 | M | 3 | ROZPOCET | 0 | 0 | 0 | 0 | 0 | 1 | 0 | 1 | 329772437
| P |  | Poznámka k položce: vč. patky s uchycením na stěnu, kotevní materiál Nosnost: do 250 kg Materiál: pozink. ocel Přílohy: Výkresová část D.2.1.b Specifikace strojů a zařízení D.2.1.c | [15 empty] | P | 3
43 | M | 0142a-Na | Pol. 01.42a Patka s kotvením na stěnu | kus | 1 |  | 0 |  |  |  | základní | 0 | 0 | 0 | 0 | 0 | 0 | 2 | M | 3 | ROZPOCET | 0 | 0 | 0 | 0 | 0 | 1 | 0 | 1 | 631406006
| P |  | Poznámka k položce: pro přenosný ruční jeřábek, vč. kotevních prvků Materiálové provedení: pozink | [15 empty] | P | 3
| D | OST | Ostatní |  |  |  | 0 | [5 empty] | 0 |  | 0 |  | 0 | 4 | D | 0 | ROZPOCET | [6 empty] | 0
44 | K | 4302-M | PPV z montáže | % | 0.01 |  | 0 |  |  |  | základní | 0 | 0 | 0 | 0 | 0 | 0 | 1 | K | 1 | ROZPOCET | 0 | 0 | 0 | 0 | 0 | 1 | 0 | 1 | 646386926
45 | K | 4301-M | Zednická výpomoc z montáže | % | 0.016 |  | 0 |  |  |  | základní | 0 | 0 | 0 | 0 | 0 | 0 | 1 | K | 1 | ROZPOCET | 0 | 0 | 0 | 0 | 0 | 1 | 0 | 1 | -433142485
46 | K | 4303-M | Mimostaveništní doprava | % | 0.02 |  | 0 |  |  |  | základní | 0 | 0 | 0 | 0 | 0 | 0 | 1 | K | 1 | ROZPOCET | 0 | 0 | 0 | 0 | 0 | 1 | 0 | 1 | -948915263

## PS 01.7 - Čerpací stanice...
[9 empty] | >> skryté sloupce << | [9 empty] | {d124be7b-4844-4fd7-b4ae-f147d51fa8ca}
2
| KRYCÍ LIST SOUPISU PRACÍ | [8 empty] | v --- níže se nacházejí doplnkové a pomocné údaje k sestavám --- v | [8 empty] | False
Stavba:
Splašková kanalizace a ČOV v obci Hnojník
Objekt:
PS 01 - Strojně-technologická část
Soupis:
PS 01.7 - Čerpací stanice ČS2
| KSO: |  | 814 |  |  | CC-CZ:
| Místo: |  | Hnojník |  |  | Datum: | 30. 11. 2019
| Zadavatel: |  |  |  |  | IČ: | 00296678
|  | Obec Hnojník |  |  |  | DIČ: | CZ00296678
| Zhotovitel: |  |  |  |  | IČ: | 0
[6 empty] | DIČ: | 0
| Projektant: |  |  |  |  | IČ: | 00577758
|  | Koneko,spol.s r.o.(ÚRS2019/2-KROS4) |  |  |  | DIČ: | CZ00577758
| Zpracovatel: |  |  |  |  | IČ: | 00577758
|  | Koneko,spol.s r.o.(ÚRS2019/2-KROS4) |  |  |  | DIČ: | CZ00577758
Poznámka:
| Cena bez DPH | [5 empty] | 0
|  |  | Základ daně |  |  | Sazba daně | Výše daně
| DPH | základní | 0 |  |  | 21% | 0
|  | snížená | 0 |  |  | 15% | 0
|  | zákl. přenesená | 0 |  |  | 21% | 0
|  | sníž. přenesená | 0 |  |  | 15% | 0
|  | nulová | 0 |  |  | 0% | 0
| Cena s DPH |  |  | v | CZK |  | 0
| Projektant |  |  | Zpracovatel
| Datum a podpis: |  | Razítko | Datum a podpis: |  |  | Razítko
| Objednavatel |  |  | Zhotovitel
| Datum a podpis: |  | Razítko | Datum a podpis: |  |  | Razítko
REKAPITULACE ČLENĚNÍ SOUPISU PRACÍ
Stavba:
Splašková kanalizace a ČOV v obci Hnojník
Objekt:
PS 01 - Strojně-technologická část
Soupis:
PS 01.7 - Čerpací stanice ČS2
Místo: |  |  | Hnojník |  |  | Datum: | 30. 11. 2019
Zadavatel: |  |  | Obec Hnojník |  |  | Projektant: | Koneko,spol.s r.o.(ÚRS2019/2-KROS4)
Zhotovitel: | [5 empty] | Zpracovatel: | Koneko,spol.s r.o.(ÚRS2019/2-KROS4)
Kód dílu - Popis | [6 empty] | Cena celkem [CZK]
Náklady ze soupisu prací | [6 empty] | 0 | [12 empty] | -1
| PSV - Práce a dodávky PSV | [5 empty] | 0
| M - Práce a dodávky M | [5 empty] | 0
| 23-M - Montáže potrubí | [5 empty] | 0
| 35-M - Montáž čerpadel, kompr. a vodohosp. zařízení, Související dokumentace: D.2.1 | [5 empty] | 0
| OST - Ostatní | [5 empty] | 0
SOUPIS PRACÍ
Stavba:
Splašková kanalizace a ČOV v obci Hnojník
Objekt:
PS 01 - Strojně-technologická část
Soupis:
PS 01.7 - Čerpací stanice ČS2
Místo: |  |  | Hnojník |  |  | Datum: | 30. 11. 2019
Zadavatel: |  |  | Obec Hnojník |  |  | Projektant: | Koneko,spol.s r.o.(ÚRS2019/2-KROS4)
Zhotovitel: | [5 empty] | Zpracovatel: | Koneko,spol.s r.o.(ÚRS2019/2-KROS4)
PČ | Typ | Kód | Popis | MJ | Množství | J.cena [CZK] | Cena celkem [CZK] | Cenová soustava |  |  | DPH | J. Nh [h] | Nh celkem [h] | J. hmotnost [t] | Hmotnost celkem [t] | J. suť [t] | Suť Celkem [t]
Náklady soupisu celkem | [6 empty] | 0 | [5 empty] | 129.9496 |  | 0.02648 |  | 0 |  | D | -1 | [7 empty] | 0
| D | PSV | Práce a dodávky PSV |  |  |  | 0 | [5 empty] | 129.9496 |  | 0.02648 |  | 0 | 2 | D | 0 | ROZPOCET | [6 empty] | 0
| D | M | Práce a dodávky M |  |  |  | 0 | [5 empty] | 129.9496 |  | 0.02648 |  | 0 | 2 | D | 1 | ROZPOCET | [6 empty] | 0
| D | 23-M | Montáže potrubí |  |  |  | 0 | [5 empty] | 52.6526 |  | 0.00477 |  | 0 | 2 | D | 2 | ROZPOCET | [6 empty] | 0
1 | K | 230140036-R | Montáž trubek z nerezavějící oceli tř.17 D 54 mm, tl 2 mm | m | 1.2 |  | 0 |  |  |  | základní | 0.409 | 0.4908 | 0 | 0 | 0 | 0 | 1 | K | 3 | ROZPOCET | 0 | 0 | 0 | 0 | 0 | 1 | 0 | 1 | 1548390078
2 | M | 45632910-Na | Trubka podélně svařovaná Tr 54*2,0, materiálové provedení 1.4301 | m | 1.2 |  | 0 |  |  |  | základní | 0 | 0 | 0 | 0 | 0 | 0 | 2 | M | 3 | ROZPOCET | 0 | 0 | 0 | 0 | 0 | 1 | 0 | 1 | -1759328385
3 | K | 230140047-R | Montáž trubek z nerezavějící oceli tř.17 D 84 mm, tl 2 mm | m | 7.8 |  | 0 |  |  |  | základní | 0.571 | 4.4538 | 0 | 0 | 0 | 0 | 1 | K | 3 | ROZPOCET | 0 | 0 | 0 | 0 | 0 | 1 | 0 | 1 | -294359088
4 | M | 4563291-Na | Trubka podélně svařovaná Tr 84*2,0, materiálové provedení 1.4301 | m | 7.8 |  | 0 |  |  |  | základní | 0 | 0 | 0 | 0 | 0 | 0 | 2 | M | 3 | ROZPOCET | 0 | 0 | 0 | 0 | 0 | 1 | 0 | 1 | -1526514025
5 | K | 230140177-R | Montáž trubní dílce přivařovací z nerezavějící oceli tř.17 D 84 mm, tl 2 mm | kus | 11 |  | 0 |  |  |  | základní | 1.178 | 12.958 | 1e-05 | 0.00011 | 0 | 0 | 1 | K | 3 | ROZPOCET | 0 | 0 | 0 | 0 | 0 | 1 | 0 | 1 | -555012575
6 | M | 1712103-Na | Koleno svařované 90° pro Tr 84*2, materiálové provedení 1.4301 | kus | 3 |  | 0 |  |  |  | základní | 0 | 0 | 0 | 0 | 0 | 0 | 2 | M | 3 | ROZPOCET | 0 | 0 | 0 | 0 | 0 | 1 | 0 | 1 | -798960799
7 | M | 36540-Na | T-kus 84x2, materiál: nerez 1.4301 | kus | 1 |  | 0 |  |  |  | základní | 0 | 0 | 0 | 0 | 0 | 0 | 2 | M | 3 | ROZPOCET | 0 | 0 | 0 | 0 | 0 | 1 | 0 | 1 | 1477146861
8 | M | 4589630-Na | Příruba přivařovací plochá, DIN 2576, DN80/PN10 (Tr84*2), mat. 1.4301 | kus | 7 |  | 0 |  |  |  | základní | 0 | 0 | 0 | 0 | 0 | 0 | 2 | M | 3 | ROZPOCET | 0 | 0 | 0 | 0 | 0 | 1 | 0 | 1 | 833791131
9 | K | 230140166-R | Montáž trubní dílce přivařovací z nerezavějící oceli tř.17 D 54 mm, tl 2 mm | kus | 3 |  | 0 |  |  |  | základní | 0.914 | 2.742 | 0 | 0 | 0 | 0 | 1 | K | 3 | ROZPOCET | 0 | 0 | 0 | 0 | 0 | 1 | 0 | 1 | 467595473
10 | M | 171213-Na | Koleno svařované 90° pro Tr 54*2, materiálové provedení 1.4301 | kus | 1 |  | 0 |  |  |  | základní | 0 | 0 | 0 | 0 | 0 | 0 | 2 | M | 3 | ROZPOCET | 0 | 0 | 0 | 0 | 0 | 1 | 0 | 1 | -1503792884
11 | M | 4589631-Na | Příruba přivařovací plochá, DIN 2576, DN50/PN10 (Tr54*2), mat. 1.4301 | kus | 2 |  | 0 |  |  |  | základní | 0 | 0 | 0 | 0 | 0 | 0 | 2 | M | 3 | ROZPOCET | 0 | 0 | 0 | 0 | 0 | 1 | 0 | 1 | -1727340913
12 | K | 230140316 | Příplatek zhotovení odbočky z nerezavějící oceli tř.17 D 57 mm, tl 2 mm | kus | 1 |  | 0 |  |  |  | základní | 0.917 | 0.917 | 1e-05 | 1e-05 | 0 | 0 | 1 | K | 3 | ROZPOCET | 0 | 0 | 0 | 0 | 0 | 1 | 0 | 1 | 1112097847
13 | K | 891262122-R | Montáž šoupátek DN 80 | kus | 2 |  | 0 |  |  |  | základní | 1.866 | 3.732 | 0.00165 | 0.0033 | 0 | 0 | 1 | K | 3 | ROZPOCET | 0 | 0 | 0 | 0 | 0 | 1 | 0 | 1 | -444181070
14 | M | 20141211-Na | Nožové šoupátko DN80/PN10 ruční ovládání | kus | 2 |  | 0 |  |  |  | základní | 0 | 0 | 0 | 0 | 0 | 0 | 2 | M | 3 | ROZPOCET | 0 | 0 | 0 | 0 | 0 | 1 | 0 | 1 | -216248851
| P |  | Poznámka k položce: ruční mezipřírubová uzavírací armatura s nestoupajícím vřetenem a ručním kolem Materiálové provedení: těleso: GG 25; nůž: nerez | [15 empty] | P | 3
15 | K | 230071017-R | Montáž šoupátek DN50 | kus | 1 |  | 0 |  |  |  | základní | 1.521 | 1.521 | 0 | 0 | 0 | 0 | 1 | K | 3 | ROZPOCET | 0 | 0 | 0 | 0 | 0 | 1 | 0 | 1 | 591732272
16 | M | 201412311-Na | Nožové šoupátko DN50/PN10 ruční ovládání | kus | 1 |  | 0 |  |  |  | základní | 0 | 0 | 0 | 0 | 0 | 0 | 2 | M | 3 | ROZPOCET | 0 | 0 | 0 | 0 | 0 | 1 | 0 | 1 | -1795995022
| P |  | Poznámka k položce: ruční mezipřírubová uzavírací armatura s nestoupajícím vřetenem a ručním kolem Materiálové provedení: těleso: GG 25; nůž: nerez | [15 empty] | P | 3
17 | K | 230071199-R | Montáž ventil zpětný PN 10 DN 80 | kus | 2 |  | 0 |  |  |  | základní | 1.03 | 2.06 | 0 | 0 | 0 | 0 | 1 | K | 3 | ROZPOCET | 0 | 0 | 0 | 0 | 0 | 1 | 0 | 1 | 100000140
18 | M | 236984-Na | Zpětný ventil s kouli přírubový DN80/PN10 | kus | 2 |  | 0 |  |  |  | základní | 0 | 0 | 0 | 0 | 0 | 0 | 2 | M | 3 | ROZPOCET | 0 | 0 | 0 | 0 | 0 | 1 | 0 | 1 | 1712204136
19 | K | 230196112-R | Montáž ventilu 1" | kus | 1 |  | 0 |  |  |  | základní | 0.683 | 0.683 | 0 | 0 | 0 | 0 | 1 | K | 3 | ROZPOCET | 0 | 0 | 0 | 0 | 0 | 1 | 0 | 1 | -1957234743
20 | M | 236988-Na | Kulový ventil 1",vnitřní závit, materiál: nerez 1.4301 | kus | 1 |  | 0 |  |  |  | základní | 0 | 0 | 0 | 0 | 0 | 0 | 2 | M | 3 | ROZPOCET | 0 | 0 | 0 | 0 | 0 | 1 | 0 | 1 | 1144515436
21 | K | 734499213-R | Montáž návarku 1" | kus | 1 |  | 0 |  |  |  | základní | 0.268 | 0.268 | 0.00024 | 0.00024 | 0 | 0 | 1 | K | 3 | ROZPOCET | 0 | 0 | 0 | 0 | 0 | 1 | 0 | 1 | -1911488479
22 | M | 015117-Na | Návarek 100 mm, 1", materiál: nerez | kus | 1 |  | 0 |  |  |  | základní | 0 | 0 | 0 | 0 | 0 | 0 | 2 | M | 3 | ROZPOCET | 0 | 0 | 0 | 0 | 0 | 1 | 0 | 1 | -1912390972
23 | K | 230032059-R | Montáž přírubových spojů do PN 10 DN 80 | kus | 7 |  | 0 |  |  |  | základní | 1.604 | 11.228 | 0 | 0 | 0 | 0 | 1 | K | 3 | ROZPOCET | 0 | 0 | 0 | 0 | 0 | 1 | 0 | 1 | -1122333844
24 | M | 5369132-Na | Přírubový spoj DN80/PN10, materiál nerez1.4301 | kus | 5 |  | 0 |  |  |  | základní | 0 | 0 | 0 | 0 | 0 | 0 | 2 | M | 3 | ROZPOCET | 0 | 0 | 0 | 0 | 0 | 1 | 0 | 1 | -1878887667
25 | M | 53691432-Na | Přírubový spoj prodloužený DN80/PN10, materiál nerez1.4301 | kus | 2 |  | 0 |  |  |  | základní | 0 | 0 | 0 | 0 | 0 | 0 | 2 | M | 3 | ROZPOCET | 0 | 0 | 0 | 0 | 0 | 1 | 0 | 1 | -609573400
26 | K | 230032057-R | Montáž přírubových spojů do PN 10 DN 50 | kus | 1 |  | 0 |  |  |  | základní | 1.275 | 1.275 | 0 | 0 | 0 | 0 | 1 | K | 3 | ROZPOCET | 0 | 0 | 0 | 0 | 0 | 1 | 0 | 1 | 192033233
27 | M | 536912-Na | Přírubový spoj prodloužený DN50/PN10, materiál nerez1.4301 | kus | 1 |  | 0 |  |  |  | základní | 0 | 0 | 0 | 0 | 0 | 0 | 2 | M | 3 | ROZPOCET | 0 | 0 | 0 | 0 | 0 | 1 | 0 | 1 | -1243482241
28 | K | 430931003-R | Montáž podpěr a konzol | sada | 1 |  | 0 |  |  |  | základní | 2.76 | 2.76 | 0.00095 | 0.00095 | 0 | 0 | 1 | K | 3 | ROZPOCET | 0 | 0 | 0 | 0 | 0 | 1 | 0 | 1 | 616917191
29 | M | 015020-Na | Podpěra P | sada | 1 |  | 0 |  |  |  | základní | 0 | 0 | 0 | 0 | 0 | 0 | 2 | M | 3 | ROZPOCET | 0 | 0 | 0 | 0 | 0 | 1 | 0 | 1 | 878716875
| P |  | Poznámka k položce: objímka pro DN 80 s pryží, vč. kotevních šroubů, závitové tyče a patky Materiálové provedení: nerez ocel | [15 empty] | P | 3
30 | K | 230050033-R | Montáž a zhotovení doplňkové konstrukce z trubkového materiálu | kg | 2 |  | 0 |  |  |  | základní | 0.143 | 0.286 | 8e-05 | 0.00016 | 0 | 0 | 1 | K | 3 | ROZPOCET | 0 | 0 | 0 | 0 | 0 | 1 | 0 | 1 | 720763738
31 | M | 26975-Na | Pomocný montážní a kotevní materiál | kg | 2 |  | 0 |  |  |  | základní | 0 | 0 | 0 | 0 | 0 | 0 | 2 | M | 3 | ROZPOCET | 0 | 0 | 0 | 0 | 0 | 1 | 0 | 1 | -1732738217
32 | K | 230120081-R | Montáž štítku pro označení potrubí | kus | 1 |  | 0 |  |  |  | základní | 0.034 | 0.034 | 0 | 0 | 0 | 0 | 1 | K | 3 | ROZPOCET | 0 | 0 | 0 | 0 | 0 | 1 | 0 | 1 | -1005799075
33 | M | 140112-Na | Označení potrubí a armatur | kus | 1 |  | 0 |  |  |  | základní | 0 | 0 | 0 | 0 | 0 | 0 | 2 | M | 3 | ROZPOCET | 0 | 0 | 0 | 0 | 0 | 1 | 0 | 1 | -169191650
34 | K | 230170002-R | Tlakové zkoušky těsnosti potrubí - příprava DN do 80 | sada | 1 |  | 0 |  |  |  | základní | 6.875 | 6.875 | 0 | 0 | 0 | 0 | 1 | K | 3 | ROZPOCET | 0 | 0 | 0 | 0 | 0 | 1 | 0 | 1 | -1478349648
35 | K | 230170012-R | Tlakové zkoušky těsnosti potrubí - zkouška DN do 80 | m | 9 |  | 0 |  |  |  | základní | 0.041 | 0.369 | 0 | 0 | 0 | 0 | 1 | K | 3 | ROZPOCET | 0 | 0 | 0 | 0 | 0 | 1 | 0 | 1 | -560175733
| D | 35-M | Montáž čerpadel, kompr. a vodohosp. zařízení, Související dokumentace: D.2.1 |  |  |  | 0 | [5 empty] | 77.297 |  | 0.02171 |  | 0 | 2 | D | 2 | ROZPOCET | [6 empty] | 0
36 | K | 350140027 | Montáž čerpadlo | kus | 2 |  | 0 |  |  |  | základní | 11.32 | 22.64 | 0.00213 | 0.00426 | 0 | 0 | 1 | K | 3 | ROZPOCET | 0 | 0 | 0 | 0 | 0 | 1 | 0 | 1 | -1071465016
37 | M | 0143-Na | Pol. 01.43 Ponorné čerpadlo splaškových odpadních vod v ČS 2 | kus | 2 |  | 0 |  |  |  | základní | 0 | 0 | 0 | 0 | 0 | 0 | 2 | M | 3 | ROZPOCET | 0 | 0 | 0 | 0 | 0 | 1 | 0 | 1 | -1705820985
| P |  | Poznámka k položce: Ponorné čerpadlo se šroubovým kolem, s elektromotorem 400V/50Hz se zabudovanou tepelnou ochranou statoru (bimetaly) a 10m kabelem. Elektromotor je v tzv. záplavném provedení. Čerpadlo je vybaveno vlhkostní elektrosondou pro kontrolu těsnosti mechanické ucpávky. Patkové koleno DN80, spouštěcí zařízení, držák vodících trubek, řetěz Φ6mm v délce 6m vč. závěsu po 1m (řetěz s převěšovacími oky), vyhodnocovací relé vlhkosti, vč. vodících tyčí a kotvení Q = 5 l/s, H= 37 m P = 7,5 kW, 400 V, 50 Hz Šroubové odstředivé oběžné kolo, průchodnost: 50 mm Hmotnost: 100 kg Materiál: litina držák a vodící trubky – nerez ocel Tepelná ochrana Čidlo průsaku Vyhodnocovací relé vlhkosti Přílohy: Výkresová část D.2.1.b Specifikace strojů a zařízení D.2.1.c | [15 empty] | P | 3
38 | M | 0143a-Na | Pol. 01.43a Vodící tyče pro ponorné kalové čerpadlo pol. 01.43 | ks | 4 |  | 0 |  |  |  | základní | 0 | 0 | 0 | 0 | 0 | 0 | 2 | M | 3 | ROZPOCET | 0 | 0 | 0 | 0 | 0 | 1 | 0 | 1 | -1917893600
| P |  | Poznámka k položce: Tr 48,3x2, délka tyče 3,75 m Materiálové provedení: nerez 1.4301 | [15 empty] | P | 3
39 | M | 0143b-Na | Pol. 01.43b Kotvy pro čerpadlo pol. 01.43 | kus | 8 |  | 0 |  |  |  | základní | 0 | 0 | 0 | 0 | 0 | 0 | 2 | M | 3 | ROZPOCET | 0 | 0 | 0 | 0 | 0 | 1 | 0 | 1 | -1139912307
| P |  | Poznámka k položce: M16x190 + tmel pod vodu a do betonu | [15 empty] | P | 3
40 | K | 350830007 | Montáž vodohospodářské zařízení - česlicový koš | kus | 1 |  | 0 |  |  |  | základní | 34.083 | 34.083 | 0.01089 | 0.01089 | 0 | 0 | 1 | K | 3 | ROZPOCET | 0 | 0 | 0 | 0 | 0 | 1 | 0 | 1 | -15730873
41 | M | 0144-Na | Pol. 01.44 Česlicový koš s automatickým uzávěrem nátoku | kus | 1 |  | 0 |  |  |  | základní | 0 | 0 | 0 | 0 | 0 | 0 | 2 | M | 3 | ROZPOCET | 0 | 0 | 0 | 0 | 0 | 1 | 0 | 1 | 1025043561
| P |  | Poznámka k položce: s automatickým uzávěrem nátoku, s dolním odklopným dnem, včetně závěsného nerezového řetězu s převěšovacími oky, horní a dolní držák vodících tyčí, montážní a kotevní sady držáků. Průliny 30 mm pro přítokové potrubí DN 300 vzdálenost dna přítoku od stropu jímky cca 2,95 m Materiálové provedení: nerez ocel Přílohy: Výkresová část D.2.1.b Specifikace strojů a zařízení D.2.1.c | [15 empty] | P | 3
42 | K | 350830009 | Montáž vodohospodářské zařízení - zvedací zařízení | sada | 2 |  | 0 |  |  |  | základní | 10.287 | 20.574 | 0.00328 | 0.00656 | 0 | 0 | 1 | K | 3 | ROZPOCET | 0 | 0 | 0 | 0 | 0 | 1 | 0 | 1 | -858703354
43 | M | 0145-Na | Pol. 01.45 Přenosný otočný jeřábek ruční | sada | 1 |  | 0 |  |  |  | základní | 0 | 0 | 0 | 0 | 0 | 0 | 2 | M | 3 | ROZPOCET | 0 | 0 | 0 | 0 | 0 | 1 | 0 | 1 | 556499857
| P |  | Poznámka k položce: vč. patky s uchycením na stěnu, kotevní materiál Nosnost: do 250 kg Materiál: pozink. ocel Přílohy: Výkresová část D.2.1.b Specifikace strojů a zařízení D.2.1.c | [15 empty] | P | 3
44 | M | 0145a-Na | Pol. 01.45a Patka s kotvením na stěnu | kus | 1 |  | 0 |  |  |  | základní | 0 | 0 | 0 | 0 | 0 | 0 | 2 | M | 3 | ROZPOCET | 0 | 0 | 0 | 0 | 0 | 1 | 0 | 1 | -1234545137
| P |  | Poznámka k položce: pro přenosný ruční jeřábek, vč. kotevních prvků Materiálové provedení: pozink | [15 empty] | P | 3
| D | OST | Ostatní |  |  |  | 0 | [5 empty] | 0 |  | 0 |  | 0 | 4 | D | 0 | ROZPOCET | [6 empty] | 0
45 | K | 4302-M | PPV z montáže | % | 0.01 |  | 0 |  |  |  | základní | 0 | 0 | 0 | 0 | 0 | 0 | 1 | K | 1 | ROZPOCET | 0 | 0 | 0 | 0 | 0 | 1 | 0 | 1 | 182124237
46 | K | 4301-M | Zednická výpomoc z montáže | % | 0.016 |  | 0 |  |  |  | základní | 0 | 0 | 0 | 0 | 0 | 0 | 1 | K | 1 | ROZPOCET | 0 | 0 | 0 | 0 | 0 | 1 | 0 | 1 | -790709040
47 | K | 4303-M | Mimostaveništní doprava | % | 0.02 |  | 0 |  |  |  | základní | 0 | 0 | 0 | 0 | 0 | 0 | 1 | K | 1 | ROZPOCET | 0 | 0 | 0 | 0 | 0 | 1 | 0 | 1 | 1401150572

## PS 02.1 - Čistírna odpadn...
[9 empty] | >> skryté sloupce << | [9 empty] | {63e7eecb-81d0-479a-984f-a340db268e0e}
2
| KRYCÍ LIST SOUPISU PRACÍ | [8 empty] | v --- níže se nacházejí doplnkové a pomocné údaje k sestavám --- v | [8 empty] | False
Stavba:
Splašková kanalizace a ČOV v obci Hnojník
Objekt:
PS 02 - Elektro část
Soupis:
PS 02.1 - Čistírna odpadních vod
| KSO: |  | 827 1 |  |  | CC-CZ: | 2
| Místo: |  | Hnojník |  |  | Datum: | 30. 11. 2019
| Zadavatel: |  |  |  |  | IČ: | 00296678
|  | Obec Hnojník |  |  |  | DIČ: | CZ00296678
| Zhotovitel: |  |  |  |  | IČ: | 0
[6 empty] | DIČ: | 0
| Projektant: |  |  |  |  | IČ: | 00577758
|  | Koneko,spol.s r.o.(ÚRS2019/2-KROS4) |  |  |  | DIČ: | CZ00577758
| Zpracovatel: |  |  |  |  | IČ: | 00577758
|  | Koneko,spol.s r.o.(ÚRS2019/2-KROS4) |  |  |  | DIČ: | CZ00577758
Poznámka:
| Cena bez DPH | [5 empty] | 0
|  |  | Základ daně |  |  | Sazba daně | Výše daně
| DPH | základní | 0 |  |  | 21% | 0
|  | snížená | 0 |  |  | 15% | 0
|  | zákl. přenesená | 0 |  |  | 21% | 0
|  | sníž. přenesená | 0 |  |  | 15% | 0
|  | nulová | 0 |  |  | 0% | 0
| Cena s DPH |  |  | v | CZK |  | 0
| Projektant |  |  | Zpracovatel
| Datum a podpis: |  | Razítko | Datum a podpis: |  |  | Razítko
| Objednavatel |  |  | Zhotovitel
| Datum a podpis: |  | Razítko | Datum a podpis: |  |  | Razítko
REKAPITULACE ČLENĚNÍ SOUPISU PRACÍ
Stavba:
Splašková kanalizace a ČOV v obci Hnojník
Objekt:
PS 02 - Elektro část
Soupis:
PS 02.1 - Čistírna odpadních vod
Místo: |  |  | Hnojník |  |  | Datum: | 30. 11. 2019
Zadavatel: |  |  | Obec Hnojník |  |  | Projektant: | Koneko,spol.s r.o.(ÚRS2019/2-KROS4)
Zhotovitel: | [5 empty] | Zpracovatel: | Koneko,spol.s r.o.(ÚRS2019/2-KROS4)
Kód dílu - Popis | [6 empty] | Cena celkem [CZK]
Náklady ze soupisu prací | [6 empty] | 0 | [12 empty] | -1
| PSV - Práce a dodávky PSV | [5 empty] | 0
| 741 - Elektromontáže | [5 empty] | 0
SOUPIS PRACÍ
Stavba:
Splašková kanalizace a ČOV v obci Hnojník
Objekt:
PS 02 - Elektro část
Soupis:
PS 02.1 - Čistírna odpadních vod
Místo: |  |  | Hnojník |  |  | Datum: | 30. 11. 2019
Zadavatel: |  |  | Obec Hnojník |  |  | Projektant: | Koneko,spol.s r.o.(ÚRS2019/2-KROS4)
Zhotovitel: | [5 empty] | Zpracovatel: | Koneko,spol.s r.o.(ÚRS2019/2-KROS4)
PČ | Typ | Kód | Popis | MJ | Množství | J.cena [CZK] | Cena celkem [CZK] | Cenová soustava |  |  | DPH | J. Nh [h] | Nh celkem [h] | J. hmotnost [t] | Hmotnost celkem [t] | J. suť [t] | Suť Celkem [t]
Náklady soupisu celkem | [6 empty] | 0 | [5 empty] | 0 |  | 0 |  | 0 |  | D | -1 | [7 empty] | 0
| D | PSV | Práce a dodávky PSV |  |  |  | 0 | [5 empty] | 0 |  | 0 |  | 0 | 2 | D | 0 | ROZPOCET | [6 empty] | 0
| D | 741 | Elektromontáže |  |  |  | 0 | [5 empty] | 0 |  | 0 |  | 0 | 2 | D | 1 | ROZPOCET | [6 empty] | 0
1 | K | 74111111-R | Montáž, Dodávky, Nosný materiál a Ostatní náklady - Elektroinstalace | kpl | 1 | 0 | 0 |  |  |  | základní | 0 | 0 | 0 | 0 | 0 | 0 | 1 | K | 2 | ROZPOCET | 0 | 0 | 0 | 0 | 0 | 1 | 0 | 1 | 1342887943

## D.2.2.1
Pol. | Popis položky | m.j. | Množství | Jedn. cena materiálu | Celková cena materiálu | Jedn. cena montáže | Celková cena montáže | Celková cena Kč.
PS 02 - Elektro část + ASŘTP
| Rozvaděč RM1 |  |  | 0
1 | oceloplechový rozváděč se soklem 10cm o celkových rozměrech 3000x210x400, IP54 | kpl | 1 |  | 0 |  | 0 | 0
2 | příslušenství skříně rozváděče | kpl. | 1 |  | 0 |  | 0 | 0
3 | vypínač 100A, vyrážecí cívka, pomocné kontakty | ks | 1 |  | 0 |  | 0 | 0
4 | přepínač sítě S-0-NZ, 125A,4p | ks | 1 |  | 0 |  | 0 | 0
5 | měřící proudový transformátor 100/5, DIN lištu | ks | 1 |  | 0 |  | 0 | 0
6 | jistič 2A/B/1p | ks | 17 |  | 0 |  | 0 | 0
7 | jistič 4A/B/1p | ks | 13 |  | 0 |  | 0 | 0
8 | jistič 6A/B/1p | ks | 2 |  | 0 |  | 0 | 0
9 | jistič 10A/B/1p | ks | 2 |  | 0 |  | 0 | 0
10 | jistič 16A/C/3p | ks | 1 |  | 0 |  | 0 | 0
11 | jistič 25A/B/3p | ks | 2 |  | 0 |  | 0 | 0
12 | jistič 32A/B/3p | ks | 1 |  | 0 |  | 0 | 0
13 | jistič 63A/B/3p | ks | 1 |  | 0 |  | 0 | 0
14 | proudový chránič s nadproudovou ochranou, 10A/C/0,03A | ks | 1 |  | 0 |  | 0 | 0
15 | vyrážecí tlačítko červené + kontakt spínací | ks | 1 |  | 0 |  | 0 | 0
16 | přepěťová ochrana 1 a 2 stupeň, s pomocným kontaktem | ks | 1 |  | 0 |  | 0 | 0
17 | vyhodnocovací relé ztráty napájení | ks | 1 |  | 0 |  | 0 | 0
18 | osvětlení rozváděče, včetně vypínače | ks | 4 |  | 0 |  | 0 | 0
19 | odvětrání rozváděče-ventilátor, termostat 0-50st. | kpl | 1 |  | 0 |  | 0 | 0
20 | vyhodnocovací relé - ochrana čerpadla (průsak, teplota) - dodávka technologie | ks | 9 |  | 0 |  | 0 | 0
21 | vyhodnocovací relé - ochrana čerpadla (průsak, teplota, hladina) | ks | 1 |  | 0 |  | 0 | 0
22 | pomocné relé 230V/4p | ks | 1 |  | 0 |  | 0 | 0
23 | pomocné relé 230V/2p | ks | 39 |  | 0 |  | 0 | 0
24 | pomocné relé 24VDC/2p | ks | 19 |  | 0 |  | 0 | 0
25 | signálka 230V AC | ks | 1 |  | 0 |  | 0 | 0
26 | přepínač 1-0-2, včetně spínací jednotky | ks | 1 |  | 0 |  | 0 | 0
27 | frekvenční měnič do 16A,400V, protokol Modbus TCP,sinusový fitr a síťová tlumivka | ks | 2 |  | 0 |  | 0 | 0
28 | frekvenční měnič do 16A,400V, protokol Modbus TCP, motorová tlumivka | ks | 2 |  | 0 |  | 0 | 0
29 | frekvenční měnič do 32A,400V, protokol Modbus TCP, motorová tlumivka | ks | 2 |  | 0 |  | 0 | 0
30 | pojistkový odpojovač do 25A/3p, včetně pojistek | ks | 5 |  | 0 |  | 0 | 0
31 | pojistkový odpojovač do 80A/3p, včetně pojistek | ks | 3 |  | 0 |  | 0 | 0
32 | motorový spouštěč 0,4-0,63A, 400V + pomocné kontakty | ks | 4 |  | 0 |  | 0 | 0
33 | motorový spouštěč 1-2,5A, 400V + pomocné kontakty | ks | 1 |  | 0 |  | 0 | 0
34 | motorový spouštěč 2,5-4A, 400V + pomocné kontakty | ks | 2 |  | 0 |  | 0 | 0
35 | motorový spouštěč 4-6,3A, 400V + pomocné kontakty | ks | 2 |  | 0 |  | 0 | 0
36 | motorový spouštěč 6,3-10A, 400V + pomocné kontakty | ks | 2 |  | 0 |  | 0 | 0
37 | reverzační stykač 9A/4p, cívka 230V + pomocné kontakty | ks | 4 |  | 0 |  | 0 | 0
38 | stykač 9A/4p, cívka 230V + pomocné kontakty | ks | 7 |  | 0 |  | 0 | 0
39 | pojistková řadová svorka - pro trubičkové pojistky,včetně signalizace | ks | 31 |  | 0 |  | 0 | 0
40 | zásuvka 230V/16A, na din lištu, IP20 | ks | 1 |  | 0 |  | 0 | 0
41 | tlumivka RTO16 | ks | 2 |  | 0 |  | 0 | 0
42 | přepěťová ochrana III. Stupeň | ks | 1 |  | 0 |  | 0 | 0
43 | zálohovaný zdroj 24V/5A/ baterie 2x7,2Ah | ks | 1 |  | 0 |  | 0 | 0
44 | PLC CPU, Ethernet TCP/IP - procesorový modul II., 2 porty RJ45 750-891 | ks | 1 |  | 0 |  | 0 | 0
45 | Digitální vstupy - DI 16x24VDC 750-1405 | ks | 5 |  | 0 |  | 0 | 0
46 | Digitální výstupy - DO 16x24VDC 750-1504 | ks | 1 |  | 0 |  | 0 | 0
47 | Analogové vstupy 4AI 750-453 | ks | 4 |  | 0 |  | 0 | 0
48 | Analogové vstupy Ni1000 750-653/003-000 | ks | 1 |  | 0 |  | 0 | 0
49 | Operátorský panel: min. 7" grafický barevný dotykový display, napájení 24VDC, včetně SW | ks | 1 |  | 0 |  | 0 | 0
50 | PC průmyslové, SSD disk min. 240 GB, 2x Eth, RS485, HDMI port, Windows 10, Office sw., SCADA licence, záložní zdroj online 600W | ks | 1 |  | 0 |  | 0 | 0
51 | Propojovací kabely PATCH | kpl | 1 |  | 0 |  | 0 | 0
52 | Ethernetový switch průmyslový, 8 portů | ks | 1 |  | 0 |  | 0 | 0
53 | Komunikační modul GPRS, 2xBI, 2xBO, 4xAI, Ethernet Modbus TCP, 2x RS232/RS485, kompatibilní se zařízením provozovatele | kus | 1 |  | 0 |  | 0 | 0
54 | svorky do 50mm | ks | 4 |  | 0 |  | 0 | 0
55 | svorky do 16mm | ks | 4 |  | 0 |  | 0 | 0
56 | svorky do 10mm | ks | 8 |  | 0 |  | 0 | 0
57 | svorky do 6mm | ks | 4 |  | 0 |  | 0 | 0
58 | svorky do 2,5mm | ks | 405 |  | 0 |  | 0 | 0
59 | vývodky | ks | 91 |  | 0 |  | 0 | 0
60 | drobný montážní materiál,popisy,vodiče,žlaby | kpl | 1 |  | 0 |  | 0 | 0
61 | výroba rozváděče | kpl | 1 |  |  |  | 0 | 0
62 | revize,osvědčení | ks | 1 |  | 0 |  | 0 | 0
63 | montáž rozváděče | ks | 1 |  |  |  | 0 | 0
| Rozvaděč RM1 celkem: | [6 empty] | 0
| Kompenzační rozváděč RK1 | ks | 1 |  | 0 |  | 0
Istalační materiál
54 | deblokační skříň plast. IP65,1xpřepínač,2xsignálka,7ks svorek | ks | 7 |  | 0 |  | 0 | 0
55 | deblokační skříň plast. IP65,1xpřepínač,2xsignálka,3xtlačítko,10ks svorek | ks | 3 |  | 0 |  | 0 | 0
56 | deblokační skříň plast. IP65,1xvypínač,vestavná zásuvka,IP44 | ks | 2 |  | 0 |  | 0 | 0
57 | deblokační skříň plast. IP65,1xvypínač,1xsignálka, 10ks svorek | ks | 1 |  | 0 |  | 0 | 0
58 | deblokační skříň IP65,vnitřní dveře,1xpřepínač,2xsignálka,1xpotenciometr,10ks svorek | ks | 4 |  | 0 |  | 0 | 0
59 | přívodka nouzového napájení, 400V/63A/5p | ks | 1 |  | 0 |  | 0 | 0
60 | krabice spojovací IP65, svorky do 10ks | ks | 12 |  | 0 |  | 0 | 0
| ponorná sonda 0-6m, 4-20mA, kabel 10m | ks | 1 |  | 0 |  | 0 | 0
| indukční průtokoměr DN50, průtok 0-16l/s.,4-20mA, součtový průtok | ks | 4 |  | 0 |  | 0 | 0
| optická sonda měření obsahu O2 (LDO)-1x , vyhodnocovací jednotka s komunikací Modbus TCP | kpl | 1 |  | 0 |  | 0 | 0
| tlakový snímač 0 až 1 bar / 4-20 mA | ks | 1 |  | 0 |  | 0 | 0
| teplotní snímač -50 - +50 st. C, 4-20 mA | ks | 2 |  | 0 |  | 0 | 0
| odběrák vzorků stacionární, peristaltické čerpadlo, poměrné odebírání vzorků,24hod | ks | 1 |  | 0 |  | 0 | 0
| měření průtoku na odtoku, montáž, kalibrace, úřední ověření | ks | 1 |  | 0 |  | 0 | 0
| měření hladiny 0-6m, ultrazvuková sonda, 4-20mA, | ks | 6 |  | 0 |  | 0 | 0
| infračidlo pohybu | ks | 5 |  | 0 |  | 0 | 0
61 | vodič CYA25mm2 | m | 10 |  | 0 |  | 0 | 0
62 | kabel CYKY 5x10mm3 | m | 8 |  | 0 |  | 0 | 0
63 | kabel CYKY O 2x1,5mm2 | m | 8 |  | 0 |  | 0 | 0
64 | kabel CYKY 5x6mm2 | m | 20 |  | 0 |  | 0 | 0
65 | kabel CYKY 5x10mm | m | 25 |  | 0 |  | 0 | 0
66 | kabel CYKY J 3x1,5mm2 | m | 335 |  | 0 |  | 0 | 0
67 | kabel CYKY J 4x1,5mm2 | m | 25 |  | 0 |  | 0 | 0
68 | kabel CYKY J 5x1,5mm2 | m | 70 |  | 0 |  | 0 | 0
69 | kabel CYKY O 12x1,5mm2 | m | 210 |  | 0 |  | 0 | 0
70 | kabel CYKY J 4x2,5mm2 | m | 45 |  | 0 |  | 0 | 0
71 | kabel CYKY J 5x2,5mm2 | m | 40 |  | 0 |  | 0 | 0
72 | kabel NYCY J 4x1,5mm2 | m | 88 |  | 0 |  | 0 | 0
73 | kabel NYCY J 4x4mm2 | m | 40 |  | 0 |  | 0 | 0
74 | kabel JQTQ 4x0,8mm2 | m | 45 |  | 0 |  | 0 | 0
75 | kabel JQTQ 7x0,8mm2 | m | 75 |  | 0 |  | 0 | 0
76 | kabel JYTY 2x1mm2 | m | 135 |  | 0 |  | 0 | 0
77 | kabel JYTY 4x1mm2 | m | 485 |  | 0 |  | 0 | 0
78 | kabel JYTY 7x1mm2 | m | 150 |  | 0 |  | 0 | 0
79 | kabel JYTY 14x1mm2 | m | 130 |  |  |  | 0 | 0
80 | kabel TCEKPLFE 3x4x0,8mm2 | m | 60 |  | 0 |  | 0 | 0
81 | kabel UTP 4C | m | 55 |  | 0 |  | 0 | 0
82 | kabel SYKFY 3x2x0,8 | m | 100 |  | 0 |  | 0 | 0
83 | ukončení vodičů v rozváděči, označením a zapojením, do 4 mm2 | ks | 450 |  |  |  | 0 | 0
84 | ukončení kabelů v rozváděči, označením a zapojením, do 5x | ks | 120 |  |  |  | 0 | 0
85 | kabelový žlab drátěný 200x100, žározinek, včetně podpěr,svorek | m | 5 |  | 0 |  | 0 | 0
86 | kabelový žlab drátěný 100x100, žározinek, včetně podpěr,svorek | m | 12 |  | 0 |  | 0 | 0
87 | kabelový žlab drátěný 50x50, žározinek, včetně podpěr,svorek | m | 20 |  | 0 |  | 0 | 0
88 | kabelový žlab drátěný 100x50, nerez, včetně podpěr,svorek,víka | m | 15 |  | 0 |  | 0 | 0
89 | kabelový žlab drátěný 50x50, nerez, včetně podpěr,svorek,víka | m | 10 |  | 0 |  | 0 | 0
90 | kabelový žlab plný 65x50, nerez, včetně podpěr a víka | m | 6 |  | 0 |  | 0 | 0
91 | kabelový žlab plný 150x50, nerez, včetně podpěr a víka | m | 6 |  | 0 |  | 0 | 0
92 | plastová tuhá trubka pr.32, včetně příchytek | m | 30 |  | 0 |  | 0 | 0
93 | plastová tuhá trubka pr.25, včetně příchytek | m | 45 |  | 0 |  | 0 | 0
94 | plastová ohebná trubka pr.25, včetně příchytek | m | 50 |  | 0 |  | 0 | 0
95 | konstrukce nerez pro deblokační sříně | kpl | 3 |  | 0 |  | 0 | 0
96 | pospojování, včetně svorek a vodičů | kpl | 1 |  | 0 |  | 0 | 0
97 | vodič FeZn pr. 10mm | m | 10 |  | 0 |  | 0 | 0
98 | podružný materiál | kpl | 1 |  | 0 |  | 0 | 0
| Istalační materiál celkem: |  |  |  | 0 |  |  | 0
| HZS |  |  |  | 0
99 | montáž uvedených položek | hod | 25 |  | 0 |  | 0 | 0
100 | nezměřitelné práce | hod | 45 |  | 0 |  | 0 | 0
101 | zatěsnění prostupů | kpl | 1 |  | 0 |  | 0 | 0
102 | zabezpečení pracoviště | hod | 20 |  | 0 |  | 0 | 0
103 | nastavení a odzkoušení | hod | 45 |  | 0 |  | 0 | 0
104 | zkušební provoz | hod | 20 |  | 0 |  | 0 | 0
105 | vyhotovení dokumentace skutečného stavu | kpl | 1 |  | 0 |  | 0 | 0
106 | Výchozí revize + stanovisko TIČRu | kpl | 1 |  | 0 |  | 0 | 0
107 | spolupráce s revizním technikem | hod | 6 |  | 0 |  | 0 | 0
0
| instalační materiál, HZS celkem: |  |  |  | 0 |  |  | 0
0
| PS 02 - Elektroinstalace ČOV celkem: |  |  |  | 0 |  |  | 0

## PS 02.2 - Čerpací stanice...
[9 empty] | >> skryté sloupce << | [9 empty] | {550bb951-93c9-403c-954d-6c303eb7a0ed}
2
| KRYCÍ LIST SOUPISU PRACÍ | [8 empty] | v --- níže se nacházejí doplnkové a pomocné údaje k sestavám --- v | [8 empty] | False
Stavba:
Splašková kanalizace a ČOV v obci Hnojník
Objekt:
PS 02 - Elektro část
Soupis:
PS 02.2 - Čerpací stanice 1 a 2
| KSO: |  | 827 1 |  |  | CC-CZ: | 2
| Místo: |  | Hnojník |  |  | Datum: | 30. 11. 2019
| Zadavatel: |  |  |  |  | IČ: | 00296678
|  | Obec Hnojník |  |  |  | DIČ: | CZ00296678
| Zhotovitel: |  |  |  |  | IČ: | 0
[6 empty] | DIČ: | 0
| Projektant: |  |  |  |  | IČ: | 00577758
|  | Koneko,spol.s r.o.(ÚRS2019/2-KROS4) |  |  |  | DIČ: | CZ00577758
| Zpracovatel: |  |  |  |  | IČ: | 00577758
|  | Koneko,spol.s r.o.(ÚRS2019/2-KROS4) |  |  |  | DIČ: | CZ00577758
Poznámka:
| Cena bez DPH | [5 empty] | 0
|  |  | Základ daně |  |  | Sazba daně | Výše daně
| DPH | základní | 0 |  |  | 21% | 0
|  | snížená | 0 |  |  | 15% | 0
|  | zákl. přenesená | 0 |  |  | 21% | 0
|  | sníž. přenesená | 0 |  |  | 15% | 0
|  | nulová | 0 |  |  | 0% | 0
| Cena s DPH |  |  | v | CZK |  | 0
| Projektant |  |  | Zpracovatel
| Datum a podpis: |  | Razítko | Datum a podpis: |  |  | Razítko
| Objednavatel |  |  | Zhotovitel
| Datum a podpis: |  | Razítko | Datum a podpis: |  |  | Razítko
REKAPITULACE ČLENĚNÍ SOUPISU PRACÍ
Stavba:
Splašková kanalizace a ČOV v obci Hnojník
Objekt:
PS 02 - Elektro část
Soupis:
PS 02.2 - Čerpací stanice 1 a 2
Místo: |  |  | Hnojník |  |  | Datum: | 30. 11. 2019
Zadavatel: |  |  | Obec Hnojník |  |  | Projektant: | Koneko,spol.s r.o.(ÚRS2019/2-KROS4)
Zhotovitel: | [5 empty] | Zpracovatel: | Koneko,spol.s r.o.(ÚRS2019/2-KROS4)
Kód dílu - Popis | [6 empty] | Cena celkem [CZK]
Náklady ze soupisu prací | [6 empty] | 0 | [12 empty] | -1
| PSV - Práce a dodávky PSV | [5 empty] | 0
| 741 - Elektromontáže | [5 empty] | 0
SOUPIS PRACÍ
Stavba:
Splašková kanalizace a ČOV v obci Hnojník
Objekt:
PS 02 - Elektro část
Soupis:
PS 02.2 - Čerpací stanice 1 a 2
Místo: |  |  | Hnojník |  |  | Datum: | 30. 11. 2019
Zadavatel: |  |  | Obec Hnojník |  |  | Projektant: | Koneko,spol.s r.o.(ÚRS2019/2-KROS4)
Zhotovitel: | [5 empty] | Zpracovatel: | Koneko,spol.s r.o.(ÚRS2019/2-KROS4)
PČ | Typ | Kód | Popis | MJ | Množství | J.cena [CZK] | Cena celkem [CZK] | Cenová soustava |  |  | DPH | J. Nh [h] | Nh celkem [h] | J. hmotnost [t] | Hmotnost celkem [t] | J. suť [t] | Suť Celkem [t]
Náklady soupisu celkem | [6 empty] | 0 | [5 empty] | 0 |  | 0 |  | 0 |  | D | -1 | [7 empty] | 0
| D | PSV | Práce a dodávky PSV |  |  |  | 0 | [5 empty] | 0 |  | 0 |  | 0 | 2 | D | 0 | ROZPOCET | [6 empty] | 0
| D | 741 | Elektromontáže |  |  |  | 0 | [5 empty] | 0 |  | 0 |  | 0 | 2 | D | 1 | ROZPOCET | [6 empty] | 0
1 | K | 74111111-R | Montáž, Dodávky, Nosný materiál a Ostatní náklady - Elektroinstalace | kpl | 1 | 0 | 0 |  |  |  | základní | 0 | 0 | 0 | 0 | 0 | 0 | 1 | K | 2 | ROZPOCET | 0 | 0 | 0 | 0 | 0 | 1 | 0 | 1 | 1342887943

## D.2.2.2
Pol. | Popis položky | m.j. | Množství | Jedn. cena materiálu | Celková cena materiálu | Jedn. cena montáže | Celková cena montáže | Celková cena Kč.
D.2.2.2_ Čerpací šachty ČS1 a ČS2
| Rozvaděč RČS1 |  |  | 0
1 | plastový rozváděč, IP 54, 600x950x520 | kpl | 1 |  | 0 |  | 0 | 0
2 | příslušenství skříně rozváděče | kpl. | 1 |  | 0 |  | 0 | 0
3 | přepínač sítě S-0-NZ, 25A,4p | ks | 1 |  | 0 |  | 0 | 0
4 | přívodka nouzového napájení, 400V/16A/5p | ks | 1 |  | 0 |  | 0 | 0
5 | jistič 4A/B/1p | ks | 4 |  | 0 |  | 0 | 0
6 | jistič 10A/B/1p | ks | 1 |  | 0 |  | 0 | 0
7 | jistič 16A/B/1p | ks | 1 |  | 0 |  | 0 | 0
8 | jistič 16A/C/3p | ks | 1 |  | 0 |  | 0 | 0
9 | proudový chránič, 25A/400V/0,03A | ks | 1 |  | 0 |  | 0 | 0
10 | přepěťová ochrana 1 a 2 stupeň, s pomocným kontaktem | ks | 1 |  | 0 |  | 0 | 0
11 | vyhodnocovací relé ztráty napájení | ks | 1 |  | 0 |  | 0 | 0
12 | osvětlení rozváděče, včetně vypínače | ks | 1 |  | 0 |  | 0 | 0
13 | vyhodnocovací relé - ochrana čerpadla (průsak, teplota) - dodávka technologie | ks | 2 |  | 0 |  | 0 | 0
14 | pomocné relé 230V/4p | ks | 1 |  | 0 |  | 0 | 0
15 | pomocné relé 230V/2p | ks | 3 |  | 0 |  | 0 | 0
16 | pomocné relé 24VDC/2p | ks | 2 |  | 0 |  | 0 | 0
17 | signálka 230V AC | ks | 6 |  | 0 |  | 0 | 0
18 | přepínač 1-0-2, včetně spínací jednotky | ks | 2 |  | 0 |  | 0 | 0
19 | tlačítko, včetně spínací jednotky | ks | 2 |  | 0 |  | 0 | 0
20 | motorový spouštěč 4-6,3A, 400V + pomocné kontakty | ks | 2 |  | 0 |  | 0 | 0
21 | stykač 9A/4p, cívka 230V + pomocné kontakty | ks | 2 |  | 0 |  | 0 | 0
22 | pojistková řadová svorka - pro trubičkové pojistky,včetně signalizace | ks | 7 |  | 0 |  | 0 | 0
23 | zásuvka 230V/16A, na din lištu, IP20 | ks | 1 |  | 0 |  | 0 | 0
24 | tlumivka RTO16 | ks | 2 |  | 0 |  | 0 | 0
25 | přepěťová ochrana III. Stupeň | ks | 1 |  | 0 |  | 0 | 0
26 | zálohovaný zdroj 24V/5A/ baterie 2x7,2Ah | ks | 1 |  | 0 |  | 0 | 0
27 | PLC CPU, Ethernet TCP/IP - procesorový modul II., | ks | 1 |  | 0 |  | 0 | 0
28 | Operátorský panel: min. 7" grafický barevný dotykový display, napájení 24VDC, včetně SW | ks | 1 |  | 0 |  | 0 | 0
29 | Propojovací kabely PATCH | kpl | 2 |  | 0 |  | 0 | 0
30 | Ethernetový switch průmyslový, 6 portů | ks | 1 |  | 0 |  | 0 | 0
31 | Komunikační modul GPRS, 2xBI, 2xBO, 4xAI, Ethernet Modbus TCP, 2x RS232/RS485, kompatibilní se zařízením provozovatele | kus | 1 |  | 0 |  | 0 | 0
32 | magnetickí spínač, 24V | ks | 1 |  | 0 |  | 0 | 0
33 | svorky do 6mm | ks | 4 |  | 0 |  | 0 | 0
34 | svorky do 2,5mm | ks | 28 |  | 0 |  | 0 | 0
35 | vývodky | ks | 10 |  | 0 |  | 0 | 0
36 | drobný montážní materiál,popisy,vodiče,žlaby | kpl | 1 |  | 0 |  | 0 | 0
37 | výroba rozváděče | kpl | 1 |  |  |  | 0 | 0
38 | revize,osvědčení | ks | 1 |  | 0 |  | 0 | 0
39 | montáž rozváděče | ks | 1 |  |  |  | 0 | 0
| Rozvaděč RČS1 celkem: | [6 empty] | 0
Rozvaděč RČS2
40 | plastový rozváděč, IP 54, 600x950x520 | kpl | 1 |  | 0 |  | 0 | 0
41 | příslušenství skříně rozváděče | kpl. | 1 |  | 0 |  | 0 | 0
42 | přepínač sítě S-0-NZ, 40A,4p | ks | 1 |  | 0 |  | 0 | 0
43 | přívodka nouzového napájení, 400V/32A/5p | ks | 1 |  | 0 |  | 0 | 0
44 | jistič 4A/B/1p | ks | 4 |  | 0 |  | 0 | 0
45 | jistič 10A/B/1p | ks | 1 |  | 0 |  | 0 | 0
46 | jistič 16A/B/1p | ks | 1 |  | 0 |  | 0 | 0
47 | jistič 32A/B/3p | ks | 1 |  | 0 |  | 0 | 0
48 | proudový chránič, 32A/400V/0,03A | ks | 1 |  | 0 |  | 0 | 0
49 | přepěťová ochrana 1 a 2 stupeň, s pomocným kontaktem | ks | 1 |  | 0 |  | 0 | 0
50 | osvětlení rozváděče, včetně vypínače | ks | 1 |  | 0 |  | 0 | 0
51 | vyhodnocovací relé - ochrana čerpadla (průsak, teplota) - dodávka technologie | ks | 2 |  | 0 |  | 0 | 0
52 | pomocné relé 230V/4p | ks | 1 |  | 0 |  | 0 | 0
53 | pomocné relé 230V/2p | ks | 3 |  | 0 |  | 0 | 0
54 | pomocné relé 24VDC/2p | ks | 2 |  | 0 |  | 0 | 0
55 | časové relé 0-5min. 230V | ks | 1 |  | 0 |  | 0 | 0
56 | signálka 230V AC | ks | 6 |  | 0 |  | 0 | 0
57 | přepínač 1-0-2, včetně spínací jednotky | ks | 2 |  | 0 |  | 0 | 0
58 | tlačítko, včetně spínací jednotky | ks | 2 |  | 0 |  | 0 | 0
59 | pojistkový odpojovač do 40A/3p, včetně pojistek | ks | 1 |  | 0 |  | 0 | 0
60 | motorový spouštěč 9-14A, 400V + pomocné kontakty | ks | 2 |  | 0 |  | 0 | 0
61 | stykač 20A/4p, cívka 230V + pomocné kontakty | ks | 2 |  | 0 |  | 0 | 0
62 | reverzační stykač 20A/4p, cívka 230V + pomocné kontakty | ks | 2 |  | 0 |  | 0 | 0
63 | pojistková řadová svorka - pro trubičkové pojistky,včetně signalizace | ks | 7 |  | 0 |  | 0 | 0
64 | zásuvka 230V/16A, na din lištu, IP20 | ks | 1 |  | 0 |  | 0 | 0
65 | tlumivka RTO16 | ks | 2 |  | 0 |  | 0 | 0
66 | přepěťová ochrana III. Stupeň | ks | 1 |  | 0 |  | 0 | 0
67 | zálohovaný zdroj 24V/5A/ baterie 2x7,2Ah | ks | 1 |  | 0 |  | 0 | 0
68 | PLC CPU, Ethernet TCP/IP - procesorový modul II., | ks | 1 |  | 0 |  | 0 | 0
69 | Operátorský panel: min. 7" grafický barevný dotykový display, napájení 24VDC, včetně SW | ks | 1 |  | 0 |  | 0 | 0
70 | Propojovací kabely PATCH | kpl | 2 |  | 0 |  | 0 | 0
71 | Ethernetový switch průmyslový, 6 portů | ks | 1 |  | 0 |  | 0 | 0
72 | Komunikační modul GPRS, 2xBI, 2xBO, 4xAI, Ethernet Modbus TCP, 2x RS232/RS485, kompatibilní se zařízením provozovatele | kus | 1 |  | 0 |  | 0 | 0
73 | magnetickí spínač, 24V | ks | 1 |  | 0 |  | 0 | 0
74 | svorky do 6mm | ks | 4 |  | 0 |  | 0 | 0
75 | svorky do 2,5mm | ks | 28 |  | 0 |  | 0 | 0
76 | vývodky | ks | 10 |  | 0 |  | 0 | 0
77 | drobný montážní materiál,popisy,vodiče,žlaby | kpl | 1 |  | 0 |  | 0 | 0
78 | výroba rozváděče | kpl | 1 |  |  |  | 0 | 0
79 | revize,osvědčení | ks | 1 |  | 0 |  | 0 | 0
80 | montáž rozváděče | ks | 1 |  |  |  | 0 | 0
| Rozvaděč RČS2 celkem: | [6 empty] | 0
Istalační materiál
81 | ponorná sonda měření hladiny, 0-6m | ks | 2 |  | 0 |  | 0 | 0
82 | magnetickí spínač, 24V | ks | 2 |  | 0 |  | 0 | 0
83 | krabice spojovací IP65, svorky do 10ks | ks | 6 |  | 0 |  | 0 | 0
84 | vodič CYA6mm2 | m | 8 |  | 0 |  | 0 | 0
85 | kabel CYKY 4x6mm2 | m | 6 |  | 0 |  | 0 | 0
86 | kabel CYKY J 3x1,5mm2 | m | 20 |  | 0 |  | 0 | 0
87 | kabel JYTY 2x1mm2 | m | 50 |  | 0 |  | 0 | 0
88 | svítidlo LED, 10W, IP54, nástěné | ks | 2 |  | 0 |  | 0 | 0
89 | kabelový žlab drátěný 50x50, žározinek, včetně podpěr,svorek | m | 12 |  | 0 |  | 0 | 0
90 | nerezový závěs, lanko pr.4mm, včetně uchytů | ks | 2 |  | 0 |  | 0 | 0
91 | plastová tuhá trubka pr.25, včetně příchytek | m | 8 |  | 0 |  | 0 | 0
92 | pospojování, včetně svorek a vodičů | kpl | 1 |  | 0 |  | 0 | 0
93 | vodič FeZn pr. 10mm | m | 6 |  | 0 |  | 0 | 0
94 | podružný materiál | kpl | 1 |  | 0 |  | 0 | 0
| Istalační materiál celkem: |  |  |  | 0 |  |  | 0
| HZS |  |  |  | 0
95 | montáž uvedených položek | hod | 20 |  | 0 |  | 0 | 0
96 | nezměřitelné práce | hod | 15 |  | 0 |  | 0 | 0
97 | zatěsnění prostupů | kpl | 2 |  | 0 |  | 0 | 0
98 | zabezpečení pracoviště | hod | 10 |  | 0 |  | 0 | 0
99 | nastavení a odzkoušení | hod | 20 |  | 0 |  | 0 | 0
100 | zkušební provoz | hod | 10 |  | 0 |  | 0 | 0
101 | vyhotovení dokumentace skutečného stavu | kpl | 2 |  | 0 |  | 0 | 0
102 | Výchozí revize + stanovisko TIČRu | kpl | 1 |  | 0 |  | 0 | 0
103 | spolupráce s revizním technikem | hod | 8 |  | 0 |  | 0 | 0
0
| instalační materiál, HZS celkem: |  |  |  | 0 |  |  | 0
0
| D.2.2.2_ Čerpací šachty ČS1 a ČS2 |  |  |  | 0 |  |  | 0

## VON - Vedlejší a Ostatní ...
[9 empty] | >> skryté sloupce << | [9 empty] | {e7792f60-269b-42bd-a973-f80f779aec74}
2
| KRYCÍ LIST SOUPISU PRACÍ | [8 empty] | v --- níže se nacházejí doplnkové a pomocné údaje k sestavám --- v | [8 empty] | False
Stavba:
Splašková kanalizace a ČOV v obci Hnojník
Objekt:
VON - Vedlejší a Ostatní náklady
| KSO: |  | 827 1 |  |  | CC-CZ: | 2
| Místo: |  | Hnojník |  |  | Datum: | 30. 11. 2019
| Zadavatel: |  |  |  |  | IČ: | 00296678
|  | Obec Hnojník |  |  |  | DIČ: | CZ00296678
| Zhotovitel: |  |  |  |  | IČ: | 0
[6 empty] | DIČ: | 0
| Projektant: |  |  |  |  | IČ: | 00577758
|  | Koneko,spol.s r.o.(ÚRS2019/2-KROS4) |  |  |  | DIČ: | CZ00577758
| Zpracovatel: |  |  |  |  | IČ: | 00577758
|  | Koneko,spol.s r.o.(ÚRS2019/2-KROS4) |  |  |  | DIČ: | CZ00577758
Poznámka:
| Cena bez DPH | [5 empty] | 0
|  |  | Základ daně |  |  | Sazba daně | Výše daně
| DPH | základní | 0 |  |  | 21% | 0
|  | snížená | 0 |  |  | 15% | 0
|  | zákl. přenesená | 0 |  |  | 21% | 0
|  | sníž. přenesená | 0 |  |  | 15% | 0
|  | nulová | 0 |  |  | 0% | 0
| Cena s DPH |  |  | v | CZK |  | 0
| Projektant |  |  | Zpracovatel
| Datum a podpis: |  | Razítko | Datum a podpis: |  |  | Razítko
| Objednavatel |  |  | Zhotovitel
| Datum a podpis: |  | Razítko | Datum a podpis: |  |  | Razítko
REKAPITULACE ČLENĚNÍ SOUPISU PRACÍ
Stavba:
Splašková kanalizace a ČOV v obci Hnojník
Objekt:
VON - Vedlejší a Ostatní náklady
Místo: |  |  | Hnojník |  |  | Datum: | 30. 11. 2019
Zadavatel: |  |  | Obec Hnojník |  |  | Projektant: | Koneko,spol.s r.o.(ÚRS2019/2-KROS4)
Zhotovitel: | [5 empty] | Zpracovatel: | Koneko,spol.s r.o.(ÚRS2019/2-KROS4)
Kód dílu - Popis | [6 empty] | Cena celkem [CZK]
Náklady ze soupisu prací | [6 empty] | 0 | [12 empty] | -1
| VRN - Vedlejší a Ostatní rozpočtové náklady | [5 empty] | 0
| VRN3 - Vedlejší náklady | [5 empty] | 0
| VRN9 - Ostatní náklady | [5 empty] | 0
SOUPIS PRACÍ
Stavba:
Splašková kanalizace a ČOV v obci Hnojník
Objekt:
VON - Vedlejší a Ostatní náklady
Místo: |  |  | Hnojník |  |  | Datum: | 30. 11. 2019
Zadavatel: |  |  | Obec Hnojník |  |  | Projektant: | Koneko,spol.s r.o.(ÚRS2019/2-KROS4)
Zhotovitel: | [5 empty] | Zpracovatel: | Koneko,spol.s r.o.(ÚRS2019/2-KROS4)
PČ | Typ | Kód | Popis | MJ | Množství | J.cena [CZK] | Cena celkem [CZK] | Cenová soustava |  |  | DPH | J. Nh [h] | Nh celkem [h] | J. hmotnost [t] | Hmotnost celkem [t] | J. suť [t] | Suť Celkem [t]
Náklady soupisu celkem | [6 empty] | 0 | [5 empty] | 0 |  | 0 |  | 0 |  | D | -1 | [7 empty] | 0
| D | VRN | Vedlejší a Ostatní rozpočtové náklady |  |  |  | 0 | [5 empty] | 0 |  | 0 |  | 0 | 5 | D | 0 | ROZPOCET | [6 empty] | 0
| D | VRN3 | Vedlejší náklady |  |  |  | 0 | [5 empty] | 0 |  | 0 |  | 0 | 5 | D | 1 | ROZPOCET | [6 empty] | 0
1 | K | 030001000 | Vedlejší náklady | kpl | 1 | 0 | 0 |  |  |  | základní | 0 | 0 | 0 | 0 | 0 | 0 | 1024 | K | 2 | ROZPOCET | 0 | 0 | 0 | 0 | 0 | 1 | 0 | 1024 | 2120780331
| P |  | Poznámka k položce: _Základní rozdělení průvodních činností a vedlejších nákladů zařízení staveniště | [15 empty] | P | 2
| D | VRN9 | Ostatní náklady |  |  |  | 0 | [5 empty] | 0 |  | 0 |  | 0 | 5 | D | 1 | ROZPOCET | [6 empty] | 0
2 | K | 090001000 | Ostatní náklady | kpl | 1 | 0 | 0 |  |  |  | základní | 0 | 0 | 0 | 0 | 0 | 0 | 262144 | K | 2 | ROZPOCET | 0 | 0 | 0 | 0 | 0 | 1 | 0 | 262144 | 452048359
| P |  | Poznámka k položce: _Základní rozdělení průvodních činností a nákladů ostatní náklady | [15 empty] | P | 2

## V.a O.nákl.3317-DPS-2019
ROZPOČET
Stavba: Splašková kanalizace a ČOV v obci Hnojník |  |  | Objednatel: Obec Hnojník
Zak. č.: 3317/DPS-2019 |  |  | Zpracoval: Koneko, spol. s r. o. (ÚRS2019/2-KROS4)
Objekt: Vedlejší a Ostatní náklady |  |  | Datum: 30. 11. 2019
P. č. | Popis | Plný popis | MJ | Množství celkem | Cena jednotková - CZK | Cena celkem - CZK
1 | 2 | 3 | 4 | 5 | 6 | 7
1. Vedlejší náklady
1.1. | Zařízení staveniště
1.1.1. | ZS zhotovitele - provozní objekty, náklady na připojení zařízení staveniště na jednotlivá média, plochy u montážních šachet, šatny, sociální objekty, komplet instalace, provoz, odstranění. Úklid staveniště. Pronájem ploch pro zařízení staveniště. Skládky materiálu a mezideponie zeminy. | Provozní objekty: kryté plechové uzamykatelné sklady, volné sklady - stavební materiály, potrubí, prefa díly, sypké materiály, dlažba, obruby, apod. Oplocení, osvětlení, náklady na připojení zařízení staveniště na jednotlivá média ( elektrická energie, voda, kanalizace), mobilní WC, uvedení plochy do původního stavu, zrušení přípojek, atd.; Kompletní zařízení staveniště nutné pro zajištění realizace úseku za použití bezvýkopové technologie - zvedací mechanismus, mobilní buňka, kontejner na zeminu, oplocení, osvětlení, uvedení do původního stavu, atd. Úklid staveniště před protokolárním předáním díla objednateli; Šatny; Sociální objekty: (s vybavením nábytkem) - kancelář pro hlavního inženýra s telefonem a s možností napojení na internet, vybavení tiskárnou, kopírkou, kancelář pro krátkodobé zaměstnance, WC, parkoviště pro 3 motor. vozidla. Poplatky majiteli pozemků za dočasný pronájem ploch pro zařízení staveniště. Zhotovitel vyhledá a zajistí plochy-prostory pro skladování materiálu a pro mezideponie zeminy a uvedení do původního stavu. | kpl | 1 |  | 0
1.2. | Vytyčení stávajících inž. sítí:
1.2.1. | Náklady na vytyčení navržené stavby | Náklady na vytýčení navržené stavby (vytyčení redukční šachty, vodojemu výtlačného a zásobovacího řádu, příjezdní komunikaci, přípojek, apod.). | kpl | 1 |  | 0
1.2.2. | Náklady na vytyčení všech sítí technického vybavení na staveništi a projednání podmínek s vlastníky před zahájením stavebních prací | Zhotovitel zajistí vytyčení všech stávajících sítí technického vybavení na staveništi navrhované kanalizace a projednání podmínek u jednotlivých správců a majitelů, vč. kopaných sond ( Kopané sondy pro zjištění polohy stávající kanalizace – 5 ks pro Čučice, 5 ks pro Ketkovice). | kpl | 1 |  | 0
1.3. | Zabezpečení podmínek dle Plánu bezpečnosti práce
1.3.1. | Provizorní přechody pro pěší, přejezdy a provizorní ohrazení, osvětlení výkopu | Zřízení, instalace a následná likvidace provizorních přechodů pro pěší a dočasných přejezdů pro vozidla po celou dobu realizace stavby. Zřízení, instalace a ukotvení provizorních ohrazení výkopu, včetně osvětlení a následné likvidace po celou dobu realizace stavby. | kpl | 1 |  | 0
1.3.2. | Bezpečnost práce a zpracování Plánu bezpečnosti a ochrany zdraví při práci na staveništi | Zajištění bezpečnosti práce na staveništi, včetně provádění průběžných kontrol v rámci systému BOZ. Před zahájením prací na staveništi zajistí zadavatel stavby zpracování Plánu bezpečnosti a ochrany zdraví při práci na staveništi. V plánu je nutné uvést potřebná opatření z hlediska časové potřeby i způsobu provedení, musí být rovněž přizpůsoben skutečnému stavu a podstatným změnám během realizace stavby. | kpl | 1 |  | 0
1.4. | Zajištění čištění komunikací
1.4.1. | Čistění komunikací | Zajištění čištění komunikací po celou dobu realizace stavby. Četnost provádění dle klimatických podmínek min. 1x týdně. | kpl | 1 |  | 0
1.5. | Zjištění obslužnosti komunikací a dočasné dopravní značení
1.5.1. | Dočasné dopravní značení dopravních značek, jejich osazení a následného odstranění, převzetí komunikace jejich správci; včet. zpracování projektu dočasného dopravního značení; včet. nákladů na zajištění bezpečnosti silničního provozu | Zřízení a instalace dočasného dopravního značení a světelného zařízení ( např. semafory). Součástí prací je zajištění provozu zařízení pro dočasné značení po dobu stavby a následná likvidace dočasného dopravního značení. Včetně zpracování projektu dočasného dopravního značení s projednáním a schválením příslušnými orgány. Zpracování projektu dočasného dopravního značení bude vypracována 5x v tištěné verzi a 2x v digitální verzi na CD. Včetně nákladů na zajištění bezpečnosti silničního provozu. | kpl | 1 |  | 0
1.6. | Projednání podmínek s majiteli pozemků
1.6.1. | Náklady na zajištění vstupu na pozemky majitelů | Zhotovitel zajistí projednání a souhlasy se vstupy na pozemky s majiteli dotčených pozemků a zajistí potřebná povolení pro realizaci stavby. V případě požadavku majitele budou vytýčeny hranice pozemků a záborů. Součástí prací je i zajištění podpisu protokolu o zpětném převzetí pozemku vlastníky příslušných pozemků. | kpl | 1 |  | 0
1.7. | Nájem komunikace po dobu realizace stavby
1.7.1. | Náklady za pronájem komunikací po dobu realizace stavby | Pronájem ploch veřejných komunikací pro potřeby výstavby po celou dobu realizace stavby. Náklady budou v souladu s ceníkem ŘSD, Správy silnic kraje, měst - obce a dalších. | kpl | 1 |  | 0
1.8. | Zajištění hydrogeologa
1.8.1. | Náklady na zajištění hydrogeologa stavby | Zhotovitel zajistí odpovědného hydrogeologa po dobu realizace stavby. Hydrogeolog navrhuje a vyhodnocuje průběh snižování hladiny podzemní vody, rovněž zpracovává návrhy, včetně posouzení kvalitativního složení výkopových zemin a čerpané vody, v případě potřeby, na konkrétní operativní opatření. Účast na staveništi činí min. 1,5 hod týdně po celou dobu realizace stavby + zápis do SD. | kpl | 1 |  | 0
1.9. | Zajištění geotechnika
1.9.1. | Náklady na zajištění geotechnika stavby | Zhotovitel zajistí odpovědného geotechnika po dobu realizace stavby. Geotechnik vyhodnocuje vytěžené zeminy, rovněž zpracovává návrhy, v případě potřeby, na konkrétní operativní opatření. Účast na staveništi činí min. 1,5 hod. týdně po celou dobu realizace stavby + zápis do SD. | kpl | 1 |  | 0
1.10. | Zajištění geodeta
1.10.1. | Náklady na zajištění geodeta stavby | Zhotovitel zajistí odpovědného geodeta průběžně po dobu realizace stavby - vytýčení stavby (polohy, nivelety apod.), kontrolní měření. ření. Účast na staveništi činí průběžně po dobu realizace stavby + zápis do SD. | kpl | 1 |  | 0
1.11. | Doprovodné objekty - zajištění propagace projektu (velkoplošný panel, pamětní deska)
1.11.1. | Osazení a odstranění propagace projektu - velkoplošný panel | Osazení a odstranění Informační tabule. | kpl | 1 |  | 0
1.11.2. | Propagace projektu - Osazení pamětní desky | Osazení pamětní desky. | kpl | 1 |  | 0
1. Vedlejší náklady - celkem | [5 empty] | 0
2. Ostatní náklady
2.1. | Monitoring podzemních vod
2.1.1. | Sledování množství a kvality čerpané podzemní vody, která je následně vypouštěná do kanalizace nebo recipientu po dobu realizace zemních prací | Zhotovitel bude provádět 1x týdně kontrolní rozbory čerpaných podzemních vod z výkopu. Průběžně bude sledovat a vyhodnocovat celkové čerpané množsvtí těchto vod - výkaz 1x týdně. | kpl | 1 |  | 0
2.2. | Související činnosti
2.2.1. | Projekt monitoringu okolních objektů a monitoring okolních objektů, včetně případného měření trhlin a posudku odborného statika | Vypracování projektové dokumentace monitoringu okolních objektů stavby a monitoring okolních objektů, které se nacházejí v blízkosti staveniště a které mohou být ohroženy realizací stavby, včetně případného měření trhlin a posudku odborného statika, včetně projednání s majiteli jednotlivých dotčených objektů; vč. fotodokumentace stavby, pasportizace před zahájením stavby, výšk. úpr. všech navaz. ploch na nově rek. plochy tak aby bylo zaj.jejich odvodnění. Projektová dokumentace bude vypracována 3x v tištěné verzi a 2x v digitální verzi na CD | kpl | 1 |  | 0
2.2.2. | Výšková úprava všech znaků IS, šachet, poklopů a zařízení zasahujících do uličního prostoru | Výšková úprava všech znaků IS, šachet, poklopů a zařízení zasahujících do uličního prostoru | kpl | 1 |  | 0
2.3. | Havarijní plán stavby
2.3.1. | Náklady na zpracování, projednání a schválení havarijního plánu stavby | Náklady na zpracování, projednání a schválení havarijního plánu stavby. Havarijní plán bude vypracován 5x v tištěné verzi a 2x v digitální verzi na CD. | kpl | 1 |  | 0
2.4. | Povodňový plán stavby
2.4.1. | Náklady na zpracování a schválení povodňového plánu stavby | Náklady na zpracování, projednání a schválení povodňového plánu stavby. Povodňový plán bude vypracován 5x v tištěné verzi a 2x v digitální verzi na CD. | kpl | 1 |  | 0
2.5. | Plán ochr. život. prostředí a jeho zabezpečení
2.5.1. | Zabezpečení ochrany životního prostředí | Plán ochrany životního prostředí včetně Plánu odpadového hospodářství stavby a jeho schválení. Plán může být rozdělen do několika částí, kdy každá se bude týkat práce na jedné nebo více konstrukcích zahrnutých do výstavby. | kpl | 1 |  | 0
2.6. | Plán dodržování kvality a jeho zabezpečení
2.6.1. | Zabezpečení požadavku systému řízení dodržování kvality | Vypracování Plánu dodržování kvality a jeho schválení. Plán může být rozdělen do několika částí, kdy každá se bude týkat práce na jedné nebo více konstrukcích zahrnutých do výstavby. | kpl | 1 |  | 0
2.7. | Plán kontroly kvality a jeho zabezpečení
2.7.1. | Zabezpečení požadavku systému řízení kontroly kvality | Plán dodržování kontroly kvality. Zhotovitel připraví plán kontroly kvality, který jasně stanoví dozor, kontrolu, odebírání vzorků a provádění zkoušek. | kpl | 1 |  | 0
2.8. | Geodetické zaměření skutečného stavu
2.8.1. | Geodetické zaměření skutečného provedení stavby | Geodetické zaměření skutečného provedení stavby včetně zákresu tras, objektů a vjezdů - předmětem je zaměření veškerých nadzemních i podzemních objektů, veškerých potrubních vedení a veškerých kabelových rozvodů. Dokumentace geodetického zaměření skutečného stavu bude ověřena odpovědným geodetem. Dokumentace bude vyhotovena 2x v tištěné verzi a 2x v digitální verzi na CD. | kpl | 1 |  | 0
2.8.2. | Zákres skutečného provedení stavby | Vypracování zákresu skutečného provedení kompletní stavby do katastrální mapy. Zákres skutečného provedení stavby do katastrální mapy bude vypracován 2x v tištěné verzi a 2x v digitální verzi na CD. Zákres skutečného provedení stavby bude ověřen odpovědným geodetem. | kpl | 1 |  | 0
2.8.3. | Vyhotovení geometrického plánu celé stavby pro vklad věcných břemen do katastru nemovitostí, případně pro výkupy | Vypracování geometrického plánu skutečného provedení celé stavby do katastrální mapy s vyznačením věcných břemen dle požadavků a zásad platné státní legislativy a dle požadavků Katastrálního úřadu. Geometrický plán pro vklad do KN bude vypracován 2x v tištěné verzi a 2x v digitální verzi na CD. Dokumentace bude ověřená odpovědným geodetem a Katastrálním úřadem. | kpl | 1 |  | 0
2.9. | Podrobná dokumentace dodavatele pro realizaci a předání stavby
2.9.1. | Podrobná dokumentace dodavatele pro realizaci a předání stavby | Vypracování změn realizační projektové dokumentace s vyznačením všech změn oproti realizační projektové dokumentace. Projektová dokumentace změn bude vypracována 3x v tištěné verzi a 2x v digitální verzi na CD. | kpl | 1 |  | 0
2.10. | Dokumentace skutečného provedení stavby
2.10.1. | Dokumentace změn stavby - pro změnu stavby před dokončením | Náklady na dodavatelskou dokumentaci pomocných konstrukcí a provozních jednotek, projedn. kon. řešení - vypracování RDS vč. dílenské dokumentace - jednotek ( protlaky, pažení, výrobní dokumentace čerpací stanice), projednání; konečného řešení s budoucím provozovatelem, pokud bude znám. | kpl | 1 |  | 0
2.10.2. | Zpracování PD dle skutečného provedení stavby, včetně fotodokumentace z průběhu výstavby | Zpracování PD dle skutečného provedení stavby, včetně fotodokumentace z průběhu výstavby jednotlivých dílčích staveb celého komplexu, včetně zakreslení skutečného provedení stavby do originálu ověřené dokumentace na úřadu města - obce. Dokumentace skutečného provedení bude vypracována 3x v tištěné verzi a 2x v digitální verzi na CD. | kpl | 1 |  | 0
2.11. | Provozní řády pro provoz stavby
2.11.1. | Provozní řád pro zkušební provoz | Zpracování, projednání a schválení provozního řádu pro zkušební provoz stavby jako celého komplexu. Provozní řád pro zkušební provoz bude vypracován 3x v tištěné verzi a 1x v digitální verzi na CD. | kpl | 1 |  | 0
2.11.1. | Provozní řád pro trvalý provoz | Zpracování, projednání a schválení provozního řádu pro trvalý provoz stavby jako celého komplexu. Provozní řád pro trvalý provoz bude vypracován 3x v tištěné verzi a 1x v digitální verzi na CD. | kpl | 1 |  | 0
2.12. | Zkoušky a testování
2.12.1. | Manipulační řád | Manipulační řád pro zkušební a trvalý provoz stavby | kpl | 1 |  | 0
2.12.2. | Komplexní zkoušky a jejich provedení; včet. Projektu komplexních zkoušek | Komplexní zkoušky a jejich provedení, revize - komplexní vyzkoušení všech nainstalovaných strojních zařízení a odzkoušení elektročástí včetně systému MaR a systému přenosu dat. Včetně vypracování projektu komplexních zkoušek pro provoz celého komplexu. Projektová dokumentace bude vypracována 3x v tištěné verzi a 1x v digitální verzi na CD. | kpl | 1 |  | 0
2.12.3. | Účast na zkušebním provozu, vč. vyhodnocení | Účast na zkušebním provozu v délce 72 hodin, vč. vyhodnocení. | kpl | 1 |  | 0
2.13. | Zaškolení obsluhy
2.13.1. | Zaškolení obsluhy | Zaškolení personálu objednatele týkající se řízení, provozu a pokračování v projektu. Školení se uskuteční na staveništi, a to v době před zahájením kolaudačního řízení. | kpl | 1 |  | 0
2.14. | Výrobní dokumentace stavby pažení stavebních jam
2.14.1. | Výrobní dokumentace pažení stavebních jam | Výrobní dokumentace stavby pažení stavebních jam. Projekt bude vypracován 5x v tištěné verzi a 2x v digitální verzi na CD. | kpl | 1 |  | 0
2.15. | Kontrolní a zkušební plán
2.15.1. | Kontrolní a zkušební plán | Zpracování a projednání kontrolního a zkušebního plánu. V plánu budou stanoveny druhy zkoušek a četnost podle ČSN a TKP pro jednotlivé konstrukční prvky opravy výkopů (pláň, nestmelené vrstvy, podkladní a krytové vrstvy). Plán bude projednán a odsouhlasen správci komunikací a investorem. | kpl | 1 |  | 0
2.16. | Kompletační činnost
2.16.1. | Kompletační činnost zhotovitele stavby a příprava k zahájení a odevzdání stavby zadavateli; včet. Souvisejících zkoušek a atestů včet. Individuálních zkoušek a jejich provedení | Zajištění a shromáždění všech dokladů a povolení potřebných k zahájení stavby (např. zajištění zvláštního užívání komunikací, kácení zeleně, apod), k vlastní realizaci stavby a k ukončení stavby, včetně přípravy a shromáždění dokladů ke kolaudaci stavby a k předání stavby zadavateli. Včetně Souvisejících zkoušek a atestů - zajištění zkoušek a atestů o nezávadnosti či o vhodnosti použití u všech výrobků a u všech materiálů použitých v rámci předmětného komplexu staveb. Včetně Individuálních zkoušek a jejich provedení, včet. protokolu - individuální vyzkoušení všech nainstalovaných jednotlivých zařízení i zkouška zařízení jako celku. | kpl | 1 |  | 0
2. Ostatní náklady - celkem | [5 empty] | 0
0