## R_přehled
ROZPOČET
Akce: | ŠKOLKA HOŘANY, REKONSTRUKCE, k. ú. Stonava; parc. č. 847 Stonava 1014, 735 34 Stonava
Investor: | Obec Stonava; IČO: 00297658, Stonava 730, 725 34 Stonava
Zpracovatel profese: | JAN BOSÁK, IČ: 05368588, TELEVIZNÍ 2618 ROŽNOV POD RADHOŠTĚM
|  | Vypracoval: |  |  |  | Ing. Jan Bosák
|  | Zodpovědný projektant: |  |  |  | Ing. Jan Bosák
Označení ve výkrese | Položka | Měrná jednotka | Množství | Cena materiál | Cena montáž | Cena Celkem | Poznámka
Zařízení č.1 – CHL/KLM 1.NP
| VZT | kpl | 1 | 165535.68 | 28574.94 | 194110.62
| Celkem |  |  |  |  | 194110.62
Zařízení č.2 – CHL/KLM 2.NP
| VZT | kpl | 1 | 141896.64 | 23587.3 | 165483.94
| Celkem |  |  |  |  | 165483.94
Zařízení č.3 – větrání hygienického zázemí v 1.NP (108)
| VZT | kpl | 1 | 30954.36 | 6520.53 | 37474.89
| Celkem |  |  |  |  | 37474.89
Zařízení č.4 – větrání hygienického zázemí v 1.NP (112)
| VZT | kpl | 1 | 34992.78 | 7553.17 | 42545.95
| Celkem |  |  |  |  | 42545.95
Zařízení č.5 – větrání hygienického zázemí v 2.NP
| VZT | kpl | 1 | 31177.32 | 6537.655 | 37714.975
| Celkem |  |  |  |  | 37714.975
Zařízení č.6 – větrání šaten v 1.PP
| VZT | kpl | 1 | 31059.36 | 5565.425 | 36624.785
| Celkem |  |  |  |  | 36624.785
Zařízení č.7 – větrání skladů v 1.PP
| VZT | kpl | 1 | 27600.6 | 6048.49 | 33649.09
| Celkem |  |  |  |  | 33649.09
Společné položky
| VZT | kpl | 1 | 9360 | 45300 | 54660
| Celkem |  |  |  |  | 54660
| Cena celkem bez DPH |  |  |  |  | 602264.25
| DPH 21 % |  |  |  |  | 126475.4925
| Cena celkem s DPH |  |  |  |  | 728739.7425

## VZT+KLM
ROZPOČET
Akce: | ŠKOLKA HOŘANY, REKONSTRUKCE, k. ú. Stonava; parc. č. 847 Stonava 1014, 735 34 Stonava
Investor: | Obec Stonava; IČO: 00297658, Stonava 730, 725 34 Stonava
Zpracovatel profese: | JAN BOSÁK, IČ: 05368588, TELEVIZNÍ 2618 ROŽNOV POD RADHOŠTĚM
|  | Vypracoval: |  |  | Ing. Jan Bosák
|  | Zodpovědný projektant: |  |  | Ing. Jan Bosák
Označení ve výkrese | Položka | Měrná jednotka | Množství | Cena jednotková materiál | Cena celkem materiál | Cena jednotková montáž | Cena celkem montáž | Poznámka
Zařízení č.1 – CHL/KLM 1.NP
1.1 | Venkovní kondenzační jednotka multi-split systému Qch = 3,6-9,2 kw. Pmax=3,08kW,U=1x230VAC/50Hz. 734x958x340mm (vxšxh), m=68kg. Chladivo R32 (předplněno). Lw = 64 dB(A). | ks | 1 | 57747.6 | 57747.6 | 5774.76 | 5774.76
1.2 | Vnitřní nástěnná jednotka multi-split systému Qch= 3,5 kW. Napájeno z venkovní jednotky. Včetně filtru na sání, směrování proudu vzduchu, infra ovladače. Rozměry 294x811x272mm(vxšxh), m=10kg. | ks | 1 | 20997.6 | 20997.6 | 2099.76 | 2099.76
1.3 | Vnitřní nástěnná jednotka multi-split systému Qch= 5,0 kW. Napájeno z venkovní jednotky. Včetně filtru na sání, směrování proudu vzduchu, infra ovladače. Rozměry 300x1040x295mm(vxšxh), m=14,5kg. | ks | 2 | 29809.2 | 59618.4 | 1987.28 | 3974.56
| Chladivo R32 + doplnění do systému | kg | 0.5 | 456 | 228 | 152 | 76
| Vakuování + tlaková zkouška dusíkem | kpl | 1 | 0 | 0 | 5000 | 5000
| Předizolované chladivové Cu potrubí ᴓ 9,5/6,4, vč. přechodek, komunikační a napájecí kabeláže (vnitřní-venkovní jednotka). Tl. izolace min. 9mm, tl. stěny potrubí min. 0,8mm. V exteriéru s Al polepem. | bm | 26 | 286.8 | 7456.8 | 95.6 | 2485.6
| Předizolované chladivové Cu potrubí ᴓ 12,7/6,4, vč. přechodek, komunikační a napájecí kabeláže (vnitřní-venkovní jednotka). Tl. izolace min. 9mm, tl. stěny potrubí min. 0,8mm. V exteriéru s Al polepem. | bm | 41.6 | 310.8 | 12929.28 | 103.6 | 4309.76
| Sada pevných nástěnných konzolí se základním nátěrem a práškovou barvou. Celková únosnost pro váhu kondenzační jednotky. | kpl | 1 | 1800 | 1800 | 600 | 600
| Tepelná izolace na bázi syntetického kaučuku tloušťky 13 mm. Samolepící. Orientační hodnota součinitel tepelné vodivosti 0,035 W/m*K. | m2 | 2 | 420 | 840 | 140 | 280
| Spojovací/těsnící, montážní, závěsný a podpěrný materiál | kg | 25 | 129.36 | 3234 | 10.78 | 269.5
| Zakrytí podlah fólií přilepenou lepící páskou | m2 | 95 | 7.2 | 684 | 14 | 1330
| Fólie pro malířské potřeby zakrývací tl 7µ 4x5m | m2 | 95 | 0 | 0 | 25 | 2375
| Cena zařízení č.1 bez DPH |  |  |  | 165535.68 |  | 28574.94
Zařízení č.2 – CHL/KLM 2.NP
2.1 | Venkovní kondenzační jednotka multi-split systému Qch = 3,2-9,4 kw. Pmax=3,13kW,U=1x230VAC/50Hz. 734x958x340mm (vxšxh), m=68kg. Chladivo R32 (předplněno). Lw = 64 dB(A). | ks | 1 | 57747.6 | 57747.6 | 5774.76 | 5774.76
2.2 | Vnitřní nástěnná jednotka multi-split systému Qch= 5,0 kW. Napájeno z venkovní jednotky. Včetně filtru na sání, směrování proudu vzduchu, infra ovladače. Rozměry 300x1040x295mm(vxšxh), m=14,5kg. | ks | 2 | 29809.2 | 59618.4 | 1987.28 | 3974.56
| Sada čerpadla kondenzátu s plovákovým senzorem, nádržkou a úhlovým krytem (165x165x60 mm). Výkon 20l/hod. Výtlak 10 m. Poruchový signál/alarm. Včetně montážního příslušenství (pryžová hadice, šrouby, krytky, žlab apod.). | ks | 1 | 3480 | 3480 | 580 | 580
| Chladivo R32 + doplnění do systému | kg | 0.5 | 456 | 228 | 152 | 76
| Vakuování + tlaková zkouška dusíkem | kpl | 1 | 0 | 0 | 5000 | 5000
| Předizolované chladivové Cu potrubí ᴓ 12,7/6,4, vč. přechodek, komunikační a napájecí kabeláže (vnitřní-venkovní jednotka). Tl. izolace min. 9mm, tl. stěny potrubí min. 0,8mm. V exteriéru s Al polepem. | bm | 46.8 | 310.8 | 14545.44 | 103.6 | 4848.48
| Sada pevných nástěnných konzolí se základním nátěrem a práškovou barvou. Celková únosnost pro váhu kondenzační jednotky. | kpl | 1 | 1800 | 1800 | 600 | 600
| Tepelná izolace na bázi syntetického kaučuku tloušťky 13 mm. Samolepící. Orientační hodnota součinitel tepelné vodivosti 0,035 W/m*K. | m2 | 2 | 420 | 840 | 140 | 280
| Spojovací/těsnící, montážní, závěsný a podpěrný materiál | kg | 25 | 129.36 | 3234 | 10.78 | 269.5
| Zakrytí podlah fólií přilepenou lepící páskou | m2 | 56 | 7.2 | 403.2 | 14 | 784
| Fólie pro malířské potřeby zakrývací tl 7µ 4x5m | m2 | 56 | 0 | 0 | 25 | 1400
| Cena zařízení č.2 bez DPH |  |  |  | 141896.64 |  | 23587.3
Zařízení č.3 – větrání hygienického zázemí v 1.NP (108)
3.1 | Potrubní, diagonální, ultratichý ventilátor, jednootáčkový s časovým doběhem, dvěma spojovacími manžetami a závěsnou sadou. Vo=280m3/h, dPext=170Pa. P=59W, U=1x230VAC. Připojení d=160mm, m=6,0kg. Tepelná pojistka proti přetížení, IP44, kuličková ložiska. | ks | 1 | 10972.8 | 10972.8 | 1371.6 | 1371.6
3.2 | Zpětná klapka, těsná do potrubí ᴓ160mm. Materiál pozink. | ks | 1 | 474 | 474 | 118.5 | 118.5
3.3 | Protidešťová žaluzie se sítem proti hmyzu, pozink do potrubí o rozměrech d= 160 mm. RAL dle požadavku investora. | ks | 1 | 891.6 | 891.6 | 222.9 | 222.9 | pevné lamely
3.4 | Tlumič hluku kruhový, ohebný, izolovaný izolací ze skelných vláken tl. 50 mm. Vnější plášť laminovaný hliník. Délky 1000mm, připojení d= 160 mm. | ks | 1 | 2520 | 2520 | 84 | 84
3.5 | Talířový ventil odvodní kovový d=125mm vč. montážního kroužku. Bílý. | ks | 3 | 214.8 | 644.4 | 53.7 | 161.1
3.6 | Revizní otvor do potrubí ᴓ 160 mm. Materiál pozink. | ks | 1 | 264 | 264 | 88 | 88
3.7 | Dveřní mřížka s upevňovacím rámečkem. Rozměr 300x100 mm. Rozteč lamel cca 12,5mm. Materiál Al. | ks | 4 | 523.2 | 2092.8 | 130.8 | 523.2
Spirálně vinutá roura - Spiro potrubí a tvarovky vč. těsnění v třídě těsnosti C.
| Spiro potrubí pozinkované ᴓ 125 mm, vč. 30 % tvarovek | bm | 4.9 | 625.2 | 3063.48 | 182.35 | 893.515
| Spiro potrubí pozinkované ᴓ 160 mm, vč. 30 % tvarovek | bm | 4.9 | 709.2 | 3475.08 | 206.85 | 1013.565
| Spiro potrubí pozinkované ᴓ 200 mm, vč. 60 % tvarovek | bm | 0.5 | 1036.8 | 518.4 | 302.4 | 151.2
| Ohebná Al hadice s hlukovou izolací tl. 25 mm, ᴓ 125 mm | bm | 9 | 284.4 | 2559.6 | 82.95 | 746.55
| Tepelná izolace (kamenná vlna) s Al polepem, tloušťky 60 mm. Orientační hodnota součinitel tepelné vodivosti 0,046 W/m*K, objemová hmotnost 40 kg/m3, třída reakce na oheň A2-s1. Včetně izolační pásky. | m2 | 1.5 | 483.6 | 725.4 | 161.2 | 241.8
| Spojovací/těsnící, montážní, závěsný a podpěrný materiál | kg | 20 | 129.36 | 2587.2 | 10.78 | 215.6
| Zakrytí podlah fólií přilepenou lepící páskou | m2 | 16 | 7.2 | 115.2 | 14 | 224
| Fólie pro malířské potřeby zakrývací tl 7µ 4x5m | m2 | 16 | 0 | 0 | 25 | 400
| Štítky pro označení směru proudění | ks | 1 | 50.4 | 50.4 | 65 | 65
| Cena zařízení č.3 bez DPH |  |  |  | 30954.36 |  | 6520.53
Zařízení č.4 – větrání hygienického zázemí v 1.NP (112)
4.1 | Potrubní, diagonální, ultratichý ventilátor, jednootáčkový s časovým doběhem, dvěma spojovacími manžetami a závěsnou sadou. Vo=300m3/h, dPext=170Pa. P=59W, U=1x230VAC. Připojení d=160mm, m=6,0kg. Tepelná pojistka proti přetížení, IP44, kuličková ložiska. | ks | 1 | 10972.8 | 10972.8 | 1371.6 | 1371.6
4.2 | Zpětná klapka, těsná do potrubí ᴓ160mm. Materiál pozink. | ks | 1 | 474 | 474 | 118.5 | 118.5
4.3 | Protidešťová žaluzie se sítem proti hmyzu, pozink do potrubí o rozměrech d= 160 mm. RAL dle požadavku investora. | ks | 1 | 891.6 | 891.6 | 222.9 | 222.9 | pevné lamely
4.4 | Tlumič hluku kruhový, ohebný, izolovaný izolací ze skelných vláken tl. 50 mm. Vnější plášť laminovaný hliník. Délky 1000mm, připojení d= 160 mm. | ks | 1 | 2520 | 2520 | 84 | 84
4.5 | Talířový ventil odvodní kovový d=125mm vč. montážního kroužku. Bílý. | ks | 3 | 214.8 | 644.4 | 53.7 | 161.1
4.6 | Revizní otvor do potrubí ᴓ 160 mm. Materiál pozink. | ks | 1 | 264 | 264 | 88 | 88
4.7 | Dveřní mřížka s upevňovacím rámečkem. Rozměr 200x100 mm. Rozteč lamel cca 12,5mm. Materiál Al. | ks | 10 | 450 | 4500 | 112.5 | 1125
4.8 | Dveřní mřížka s upevňovacím rámečkem. Rozměr 300x150 mm. Rozteč lamel cca 12,5mm. Materiál Al. | ks | 2 | 648 | 1296 | 162 | 324
Spirálně vinutá roura - Spiro potrubí a tvarovky vč. těsnění v třídě těsnosti C.
| Spiro potrubí pozinkované ᴓ 125 mm, vč. 30 % tvarovek | bm | 3.5 | 625.2 | 2188.2 | 182.35 | 638.225
| Spiro potrubí pozinkované ᴓ 160 mm, vč. 30 % tvarovek | bm | 6.3 | 709.2 | 4467.96 | 206.85 | 1303.155
| Spiro potrubí pozinkované ᴓ 200 mm, vč. 60 % tvarovek | bm | 0.5 | 1036.8 | 518.4 | 302.4 | 151.2
| Ohebná Al hadice s hlukovou izolací tl. 25 mm, ᴓ 125 mm | bm | 9 | 284.4 | 2559.6 | 82.95 | 746.55
| Tepelná izolace (kamenná vlna) s Al polepem, tloušťky 60 mm. Orientační hodnota součinitel tepelné vodivosti 0,046 W/m*K, objemová hmotnost 40 kg/m3, třída reakce na oheň A2-s1. Včetně izolační pásky. | m2 | 1.95 | 483.6 | 943.02 | 161.2 | 314.34
| Spojovací/těsnící, montážní, závěsný a podpěrný materiál | kg | 20 | 129.36 | 2587.2 | 10.78 | 215.6
| Zakrytí podlah fólií přilepenou lepící páskou | m2 | 16 | 7.2 | 115.2 | 14 | 224
| Fólie pro malířské potřeby zakrývací tl 7µ 4x5m | m2 | 16 | 0 | 0 | 25 | 400
| Štítky pro označení směru proudění | ks | 1 | 50.4 | 50.4 | 65 | 65
| Cena zařízení č.4 bez DPH |  |  |  | 34992.78 |  | 7553.17
Zařízení č.5 – větrání hygienického zázemí v 2.NP
5.1 | Potrubní, diagonální, ultratichý ventilátor, jednootáčkový s časovým doběhem, dvěma spojovacími manžetami a závěsnou sadou. Vo=290m3/h, dPext=170Pa. P=59W, U=1x230VAC. Připojení d=160mm, m=6,0kg. Tepelná pojistka proti přetížení, IP44, kuličková ložiska. | ks | 1 | 10972.8 | 10972.8 | 1371.6 | 1371.6
5.2 | Zpětná klapka, těsná do potrubí ᴓ160mm. Materiál pozink. | ks | 1 | 474 | 474 | 118.5 | 118.5
5.3 | Protidešťová žaluzie se sítem proti hmyzu, pozink do potrubí o rozměrech d= 160 mm. RAL dle požadavku investora. | ks | 1 | 891.6 | 891.6 | 222.9 | 222.9 | pevné lamely
5.4 | Tlumič hluku kruhový, ohebný, izolovaný izolací ze skelných vláken tl. 50 mm. Vnější plášť laminovaný hliník. Délky 1000mm, připojení d= 160 mm. | ks | 1 | 2520 | 2520 | 84 | 84
5.5 | Talířový ventil odvodní kovový d=125mm vč. montážního kroužku. Bílý. | ks | 1 | 214.8 | 214.8 | 53.7 | 53.7
5.6 | Talířový ventil odvodní kovový d=160mm vč. montážního kroužku. Bílý. | ks | 1 | 325.2 | 325.2 | 81.3 | 81.3
5.7 | Revizní otvor do potrubí ᴓ 160 mm. Materiál pozink. | ks | 1 | 264 | 264 | 88 | 88
5.8 | Dveřní mřížka s upevňovacím rámečkem. Rozměr 300x150 mm. Rozteč lamel cca 12,5mm. Materiál Al. | ks | 4 | 648 | 2592 | 162 | 648
5.9 | Dveřní mřížka s upevňovacím rámečkem. Rozměr 200x100 mm. Rozteč lamel cca 12,5mm. Materiál Al. | ks | 2 | 450 | 900 | 112.5 | 225
Spirálně vinutá roura - Spiro potrubí a tvarovky vč. těsnění v třídě těsnosti C.
| Spiro potrubí pozinkované ᴓ 125 mm, vč. 80 % tvarovek | bm | 0.5 | 1032 | 516 | 301 | 150.5
| Spiro potrubí pozinkované ᴓ 160 mm, vč. 30 % tvarovek | bm | 7.7 | 709.2 | 5460.84 | 206.85 | 1592.745
| Spiro potrubí pozinkované ᴓ 200 mm, vč. 60 % tvarovek | bm | 0.5 | 1036.8 | 518.4 | 302.4 | 151.2
| Ohebná Al hadice s hlukovou izolací tl. 25 mm, ᴓ 125 mm | bm | 3 | 284.4 | 853.2 | 82.95 | 248.85
| Ohebná Al hadice s hlukovou izolací tl. 25 mm, ᴓ 160 mm | bm | 3 | 350.4 | 1051.2 | 102.2 | 306.6
| Tepelná izolace (kamenná vlna) s Al polepem, tloušťky 60 mm. Orientační hodnota součinitel tepelné vodivosti 0,046 W/m*K, objemová hmotnost 40 kg/m3, třída reakce na oheň A2-s1. Včetně izolační pásky. | m2 | 1.8 | 483.6 | 870.48 | 161.2 | 290.16
| Spojovací/těsnící, montážní, závěsný a podpěrný materiál | kg | 20 | 129.36 | 2587.2 | 10.78 | 215.6
| Zakrytí podlah fólií přilepenou lepící páskou | m2 | 16 | 7.2 | 115.2 | 14 | 224
| Fólie pro malířské potřeby zakrývací tl 7µ 4x5m | m2 | 16 | 0 | 0 | 25 | 400
| Štítky pro označení směru proudění | ks | 1 | 50.4 | 50.4 | 65 | 65
| Cena zařízení č.5 bez DPH |  |  |  | 31177.32 |  | 6537.655
Zařízení č.6 – větrání šaten v 1.PP
6.1 | Potrubní, diagonální, ultratichý ventilátor, jednootáčkový s časovým doběhem, dvěma spojovacími manžetami a závěsnou sadou. Vo=340m3/h, dPext=150Pa. P=59W, U=1x230VAC. Připojení d=160mm, m=6,0kg. Tepelná pojistka proti přetížení, IP44, kuličková ložiska. | ks | 1 | 10972.8 | 10972.8 | 1371.6 | 1371.6
6.2 | Zpětná klapka, těsná do potrubí ᴓ160mm. Materiál pozink. | ks | 1 | 474 | 474 | 118.5 | 118.5
6.3 | Protidešťová žaluzie se sítem proti hmyzu, pozink do potrubí o rozměrech d= 160 mm. RAL dle požadavku investora. | ks | 1 | 891.6 | 891.6 | 222.9 | 222.9 | pevné lamely
6.4 | Tlumič hluku kruhový z pozink. plechu. Délky 900mm, připojení d= 160 mm. | ks | 2 | 2980.8 | 5961.6 | 99.36 | 198.72
6.5 | Obdelníková vyústka jednořadá 525x75 mm do kruhového potrubí s regulací R1 a nastavitelnými lamely, vč. upevňovacího rámu. Materiál Hliník. | ks | 2 | 1008 | 2016 | 252 | 504
6.6 | Talířový ventil odvodní kovový d=125mm vč. montážního kroužku. Bílý. | ks | 1 | 214.8 | 214.8 | 53.7 | 53.7
6.7 | Revizní otvor do potrubí ᴓ 160 mm. Materiál pozink. | ks | 1 | 264 | 264 | 88 | 88
6.8 | Dveřní mřížka s upevňovacím rámečkem. Rozměr 300x150 mm. Rozteč lamel cca 12,5mm. Materiál Al. | ks | 2 | 648 | 1296 | 162 | 324
6.9 | Dveřní mřížka s upevňovacím rámečkem. Rozměr 300x100 mm. Rozteč lamel cca 12,5mm. Materiál Al. | ks | 2 | 523.2 | 1046.4 | 130.8 | 261.6
Spirálně vinutá roura - Spiro potrubí a tvarovky vč. těsnění v třídě těsnosti C.
| Spiro potrubí pozinkované ᴓ 125 mm, vč. 30 % tvarovek | bm | 0.7 | 625.2 | 437.64 | 182.35 | 127.645
| Spiro potrubí pozinkované ᴓ 160 mm, vč. 30 % tvarovek | bm | 5.6 | 709.2 | 3971.52 | 206.85 | 1158.36
| Spiro potrubí pozinkované ᴓ 200 mm, vč. 60 % tvarovek | bm | 0.5 | 1036.8 | 518.4 | 302.4 | 151.2
| Tepelná izolace (kamenná vlna) s Al polepem, tloušťky 60 mm. Orientační hodnota součinitel tepelné vodivosti 0,046 W/m*K, objemová hmotnost 40 kg/m3, třída reakce na oheň A2-s1. Včetně izolační pásky. | m2 | 0.5 | 483.6 | 241.8 | 161.2 | 80.6
| Spojovací/těsnící, montážní, závěsný a podpěrný materiál | kg | 20 | 129.36 | 2587.2 | 10.78 | 215.6
| Zakrytí podlah fólií přilepenou lepící páskou | m2 | 16 | 7.2 | 115.2 | 14 | 224
| Fólie pro malířské potřeby zakrývací tl 7µ 4x5m | m2 | 16 | 0 | 0 | 25 | 400
| Štítky pro označení směru proudění | ks | 1 | 50.4 | 50.4 | 65 | 65
| Cena zařízení č.6 bez DPH |  |  |  | 31059.36 |  | 5565.425
Zařízení č.7 – větrání skladů v 1.PP
7.1 | Potrubní, radiální ventilátor s dvěma spojovacími manžetami. Vo=100m3/h, dPext=200Pa. P= 100 W, U=1x230VAC. Připojení d=100mm, m=2,2kg. Tepelná pojistka proti přetížení, IP44, kuličková ložiska. | ks | 1 | 5062.8 | 5062.8 | 1476.65 | 1476.65
| Nastavitelný časový doběh pro ventilátor | ks | 1 | 846 | 846 | 211.5 | 211.5
| Regulátor otáček | ks | 1 | 3416.4 | 3416.4 | 113.88 | 113.88
7.2 | Zpětná klapka, těsná do potrubí ᴓ100mm. Materiál pozink. | ks | 1 | 379.2 | 379.2 | 94.8 | 94.8
7.3 | Protidešťová žaluzie se sítem proti hmyzu, pozink do potrubí o rozměrech d= 100 mm. RAL dle požadavku investora. | ks | 1 | 436.8 | 436.8 | 109.2 | 109.2 | pevné lamely
7.4 | Tlumič hluku kruhový z pozink. plechu. Délky 600mm, připojení d= 100 mm. | ks | 2 | 2066.4 | 4132.8 | 68.88 | 137.76
7.5 | Talířový ventil odvodní kovový d=100mm vč. montážního kroužku. Bílý. | ks | 2 | 172.8 | 345.6 | 43.2 | 86.4
7.6 | Dveřní mřížka s upevňovacím rámečkem. Rozměr 300x100 mm. Rozteč lamel cca 12,5mm. Materiál Al. | ks | 4 | 523.2 | 2092.8 | 130.8 | 523.2
7.7 | Revizní otvor do potrubí ᴓ 100 mm. Materiál pozink. | ks | 1 | 182.4 | 182.4 | 60.8 | 60.8
Spirálně vinutá roura - Spiro potrubí a tvarovky vč. těsnění v třídě těsnosti C.
| Spiro potrubí pozinkované ᴓ 100 mm, vč. 30 % tvarovek | bm | 12.6 | 612 | 7711.2 | 178.5 | 2249.1
| Tepelná izolace (kamenná vlna) s Al polepem, tloušťky 60 mm. Orientační hodnota součinitel tepelné vodivosti 0,046 W/m*K, objemová hmotnost 40 kg/m3, třída reakce na oheň A2-s1. Včetně izolační pásky. | m2 | 0.5 | 483.6 | 241.8 | 161.2 | 80.6
| Spojovací/těsnící, montážní, závěsný a podpěrný materiál | kg | 20 | 129.36 | 2587.2 | 10.78 | 215.6
| Zakrytí podlah fólií přilepenou lepící páskou | m2 | 16 | 7.2 | 115.2 | 14 | 224
| Fólie pro malířské potřeby zakrývací tl 7µ 4x5m | m2 | 16 | 0 | 0 | 25 | 400
| Štítky pro označení směru proudění | ks | 1 | 50.4 | 50.4 | 65 | 65
| Cena zařízení č.7 bez DPH |  |  |  | 27600.6 |  | 6048.49
Společné položky
| Doprava | kpl | 1 | 0 | 0 | 7500 | 7500
| Vnitrostaveništní přesun hmot (horizontální+vertikální) | kpl | 1 | 0 | 0 | 1500 | 1500
| Lešení do výšky 8 m | kpl | 1 | 4320 | 4320 | 0 | 0
| Uvedení do provozu, zkouška zařízení, zaškolení obsluhy, vystavení předávacího protokolu | kpl | 1 | 0 | 0 | 10800 | 10800
| Vypracování a předání provozního řádu (vč. knihy chladiv. okruhů) | kpl | 1 | 0 | 0 | 2000 | 2000
| Zaregulování systému | kpl | 1 | 0 | 0 | 7500 | 7500
| Měření akustického tlaku | kpl | 1 | 0 | 0 | 12000 | 12000 | Pouze při požadavku KHS
| Technická a koordinační činnost na stavbě | kpl | 1 | 0 | 0 | 3500 | 3500
| Vedlejší rozpočtové náklady (Drobné náklady spojené s neočekávanými kolizemi v rámci stávajícího stavu, do 1,0 % z celkové ceny materiálu) | kpl | 1 | 0 | 0 | 500 | 500
| Dílenské/výrobní dokumentace zhotovitele | kpl | 1 | 2640 | 2640 | 0 | 0
| Projektová dokumentace skutečného stavu | kpl | 1 | 2400 | 2400 | 0 | 0
Pozn. | Všechny uvedené položky jsou uvedeny včetně montážních prací a ostatních nezbytných úkonu spojených s instalací systému
| Cena společných položek bez DPH |  |  |  | 9360 |  | 45300