## SOUHRNNÝ LIST STAVBY
SOUHRNNÝ LIST STAVBY
Kód stavby : | Název stavby : |  | Datum:
| Revitalizace budovy Společenský dům Hodslavice |  | 11.5.2022
Místo stavby:
K.Ú. Hodslavice
Projektant : |  |  | IČO :
MGA: Jakub Červenka |  |  | DIČ :
Objednatel : |  |  | IČO :
Obec Hodslavice |  |  | DIČ :
Zpracovatel : |  |  | IČO :
Jiří Marek |  |  | DIČ :
Zhotovitel : |  |  | IČO :
DIČ :
ROZPOČTOVÉ NÁKLADY
Základní rozpočtové náklady (ZRN) |  |  | 0 | Kč
Průzkumné, geodetické a projektové práce + Technologie + Mobiliář |  |  | 0 | Kč
Vedlejší rozpočtové náklady (VRN) |  |  | 0 | Kč
Ostatní rozpočtové náklady (ORN) |  |  | 0 | Kč
Doplňkové rozpočtové náklady (DRN) |  |  | 0 | Kč
Cena bez DPH |  |  | 0 | Kč
Základ pro DPH |  | 21% činí : | 0 | Kč
DPH |  | 21% činí : | 0 | Kč
Základ pro DPH |  | 15% činí : | 0 | Kč
DPH |  | 15% činí : | 0 | Kč
CENA CELKEM VČETNĚ DPH: |  |  | 0 | Kč
Projektant: |  | Zpracovatel:
Datum, razítko, podpis |  | Datum, razítko, podpis
Objednatel: |  | Zhotovitel:
Datum, razítko, podpis |  | Datum, razítko, podpis

## REKAPITULACE OBJEKTŮ STAVBY
REKAPITULACE OBJEKTŮ STAVBY
Kód stavby : | Název stavby : |  |  | Datum:
| Revitalizace budovy Společenský dům Hodslavice |  |  | 11.5.2022
Místo stavby: | K.Ú. Hodslavice
Projektant: | MGA: Jakub Červenka
Objednatel: | Obec Hodslavice
Zpracovatel: | Jiří Marek
Zhotovitel:
NÁKLADY ZA JEDNOTLIVÉ STAVEBNÍ OBJEKTY
Kód objektu | Název objektu | JKSO | Cena bez DPH (Kč) | Cena s DPH (Kč)
SO-01 | Revitalizace budovy Společenský dům |  | 0 | 0
SO-02 | Zpevněné plochy |  | 0 | 0
SO-03 | Vytápění |  | 0 | 0
SO-04 | Vzduchotechnika |  | 0 | 0
SO-05 | ZTI |  | 0 | 0
SO-06 | Elektroinstalace |  | 0 | 0
CENA ZA STAVBU CELKEM |  |  | 0 | 0

## KRYCÍ LIST #1
KRYCÍ LIST ROZPOČTU
Kód objektu: |  |  | Název objektu: |  |  | JKSO: |  | Cenová úroveň:
SO-01 |  |  | Revitalizace budovy Společenský dům |  |  |  |  | 2022/I
Kód stavby: |  |  | Název stavby: |  |  | SKP: |  | Účelová M.J:
Revitalizace budovy Společenský dům Hodslavice
Projektant: |  | MGA: Jakub Červenka |  |  | Počet účel. měrných jednotek:
Objednatel: |  | Obec Hodslavice |  |  | Náklady na měrnou jednotku:
Počet listů: |  |  |  |  | Zakázkové čís.:
Zpracovatel: |  | Jiří Marek |  |  | Zhotovitel:
ROZPOČTOVÉ NÁKLADY
Základní rozpočtové náklady (ZRN) |  |  |  | Vedlejší rozpočtové náklady (VRN)
| Dodávka celkem |  |  | Ztížené výrobní podmínky |  |  | % | 0
| Montáž celkem |  |  | Oborová přirážka |  |  | % | 0
Z | HSV celkem |  | 0 | Přesun stavebních kapacit |  |  | % | 0
R | PSV celkem |  | 0 | Mimostaveništní doprava |  |  | % | 0
N | Instalace |  | 0 | Zařízení staveniště |  |  | % | 0
: | Montáže |  | 0 | Provoz investora |  |  | % | 0
ZRN celkem |  |  | 0 | Kompletační činnost |  |  | % | 0
I: Projektové práce |  |  | 0 | Ostatní VRN |  |  | % | 0
II: Technologie |  |  | 0 | Rezerva |  |  | % | 0
VII: Mobiliář |  |  | 0 |  |  |  | % | 0
ZRN+I+II+VII |  |  | 0 | Ostatní rozpočtové náklady (ORN)
VRN celkem |  |  | 0 | Dílenská dokumentace |  |  | %
ORN celkem |  |  | 0 | Jednání s DOSS,zábory,poplat. |  |  | %
DRN celkem |  |  | 0 | Doplňkové rozpočtové náklady (DRN)
Náklady celkem |  |  | 0 |  |  |  | % | 0
Vypracoval |  |  | Za zhotovitele |  | Za objednatele
|  |  | Jméno: |  | Jméno:
Datum: |  |  | Datum: |  | Datum:
|  |  | Podpis: |  | Podpis:
Základ pro DPH |  |  | 21 | % činí : | 0 |  |  | Kč
DPH |  |  | 21 | % činí : | 0 |  |  | Kč
Základ pro DPH |  |  | 15 | % činí : | 0 |  |  | Kč
DPH |  |  | 15 | % činí : | 0 |  |  | Kč
CENA ZA OBJEKT CELKEM VČETNĚ DPH: |  |  |  |  | 0 |  |  | Kč
Poznámky:

## REKAPITULACE #1
Stavba : - Revitalizace budovy Společenský dům Hodslavice |  | Cenová úroveň : 2022/I
Objekt : SO-01 - Revitalizace budovy Společenský dům |  | Datum zpracování :
REKAPITULACE ROZPOČTU
Oddíl | Název oddílu / řemeslného oboru | CENA
BEZ DPH
HSV:
1 | Zemní práce | 0
2 | Základy a zvláštní zakládání | 0
3 | Svislé konstrukce | 0
4 | Vodorovné konstrukce | 0
5 | Komunikace | 0
61 | Úpravy povrchů vnitřní | 0
62 | Úpravy povrchů vnější | 0
63 | Podlahy | 0
9 | Ostatní konstrukce a práce | 0
94 | Lešení a stavební výtahy | 0
96 | Bourání konstrukcí | 0
99 | Přesun hmot | 0
| HSV CELKEM | 0
PSV:
711 | Izolace proti vodě | 0
713 | Izolace tepelné | 0
762 | Konstrukce tesařské | 0
764 | Konstrukce klempířské | 0
766 | Konstrukce truhlářské | 0
767 | Kovové doplňkové konstrukce | 0
777 | Podlahy syntetické | 0
784 | Malby | 0
789 | Práce písmomalířské | 0
795 | Kamenické práce | 0
| PSV CELKEM | 0
INSTALACE:
720 | Zdravotně technické instalace | 0
| INSTALACE CELKEM | 0
MONTÁŽNÍ PRÁCE:
M21 | Montáže silnoproud | 0
| MONTÁŽNÍ PRÁCE CELKEM | 0
| Základní rozpočtové náklady stavebního objektu celkem | 0

## ROZPOČET #1
Stavba : - Revitalizace budovy Společenský dům Hodslavice | [7 empty] | Cenová úroveň : 2022/I
Objekt : SO-01 - Revitalizace budovy Společenský dům | [7 empty] | Datum zpracování :
SOUPIS PRACÍ S VÝKAZEM VÝMĚR
Poř. | Kód položky | Název položky | M.J. | Množství | CENA |  | HMOTNOST |  | Cenová soustava
čís.
pol. |  |  |  |  | jednotková | celková | jednotková | celková
1. | 2. | 3. | 4. | 5. | 6. | 7. | 8. | 9. | 10.
HSV:
| oddíl 1 | Zemní práce:
1 | C-139211101-0 | VYKOPAVKY V UZAVR PROSTORACH TR 3 - protor strojovny | M3 | 4.3068 |  | 0 | 0 | 0 | CS RONET 2022 01
| množství = | 7,02*4,09*0,15
2 | C-132311000-0 | RUCNI HLOUBENI RYH HORNINA TR 4 - dešťová přípojka (odhadovaná výměra) | M3 | 23.04 |  | 0 | 0 | 0 | CS RONET 2022 01
| množství = | 16*1,2*1,2
3 | C-132311009-0 | PRIPL ZA LEPIVOST HL RYH TR 4 RUCNI - dešťová přípojka (odhadovaná výměra) | M3 | 23.04 |  | 0 | 0 | 0 | CS RONET 2022 01
| množství = | 16*1,2*1,2
4 | Y-170-9 | OBSYPY A ZASYPY POTRUBI - dešťová přípojka (odhadovaná výměra) | M3 | 23.04 |  | 0 | 0 | 0 | CS RONET 2022 01
| množství = | 16*1,2*1,2
5 | C-120211100-0 | ODKOPANI ZDIVA V HORNINE TR 3 RUCNI - pro sanace kolem objketu - k postupu A | M3 | 62.0059 |  | 0 | 0 | 0 | CS RONET 2022 01
| množství = | 1,2*0,4*(26,253+13,3+8,618+2,131+2,82+1,909+3,621+6,436+3,44+4,37+3,44+2,99+11,61+2,04+7,52+9,82+7,52+11,341)
6 | C-120211109-0 | PRIPL ZA LEPIVOST ODKOP ZDI TR 3 RUC - pro sanace kolem objketu - k postupu A | M3 | 62.0059 |  | 0 | 0 | 0 | CS RONET 2022 01
| množství = | 1,2*0,4*(26,253+13,3+8,618+2,131+2,82+1,909+3,621+6,436+3,44+4,37+3,44+2,99+11,61+2,04+7,52+9,82+7,52+11,341)
7 | Y-170-6 | OBSYPY A ZASYPY OBJEKTU - pro sanace kolem objketu - k postupu A | M3 | 62.0059 |  | 0 | 0 | 0 | CS RONET 2022 01
| množství = | 1,2*0,4*(26,253+13,3+8,618+2,131+2,82+1,909+3,621+6,436+3,44+4,37+3,44+2,99+11,61+2,04+7,52+9,82+7,52+11,341)
| 1 | ZEMNÍ PRÁCE CELKEM |  |  |  | 0 |  | 0
| oddíl 2 | Základy a zvláštní zakládání:
8 | C-214971100-0 | ZRIZ PODKL VRSTVY Z GEOTEX V ROVINE - ochrana pod lešením | M2 | 278.8981 |  | 0 | 0.00015093 | 0.042094 | CS RONET 2022 01
| množství = | (2*26,1)+(2*17,3)+(2*14,7)+(6,138*2,131)+(3,3*1,8)+(0,519*2)+(5,44*2)+(6,37*2)+(3,3*2)+(2,85*2)+(11,61*2)+(3,89*2)+(7,38*2)+(11,82*2)+(7,33*2)+(11,33*2)
9 | H-67393223-1 | GEOTEXTILIE NETK GEONETEX S 300g/m2 - ochrana pod lešením | M2 | 292.843 |  | 0 | 0.0003 | 0.087853 | CS RONET 2022 01
| množství = | 1,05*((2*26,1)+(2*17,3)+(2*14,7)+(6,138*2,131)+(3,3*1,8)+(0,519*2)+(5,44*2)+(6,37*2)+(3,3*2)+(2,85*2)+(11,61*2)+(3,89*2)+(7,38*2)+(11,82*2)+(7,33*2)+(11,33*2))
| 2 | ZÁKLADY A ZVLÁŠTNÍ ZAKLÁDÁNÍ CELKEM |  |  |  | 0 |  | 0.12995
| oddíl 3 | Svislé konstrukce:
10 | C-310238211-0 | ZAZDIVKA OTV 1M2 ZDIVO CI MVC - dozdívka nad překlady po usazení překladů - X2 | M3 | 2.475 |  | 0 | 2.1463 | 5.3122 | CS RONET 2022 01
| množství = | (2*0,15*0,5)+(2,25+0,15*0,5)
11 | C-349231811-0 | PRIZDIVKA OSTENI S OZUBEM CI TL 15CM - X2 | M2 | 6 |  | 0 | 0.28858 | 1.7315 | CS RONET 2022 01
| množství = | 2*(3,4*0,5)+2*(2,6*0,5)
12 | C-389384243-0 | ATYP BET KCE -0,1M3 TVARY NEPR C16/20 - MRAZUVZDORNÁ BETONOVÁ MAZANINA VYSPÁDOVÁNA POD 3% OD VSTUPNÍCH DVEŘÍ, MIN. TL. 70 mm - X2 | M3 | 0.06928 |  | 0 | 2.6323 | 0.18237 | CS RONET 2022 01
| množství = | 0,433*0,1*1,6
13 | C-310238211-0 | ZAZDIVKA OTV 1M2 ZDIVO CI MVC -X7 | M3 | 0.3465 |  | 0 | 2.1463 | 0.7437 | CS RONET 2022 01
| množství = | 2*(0,35*0,9*0,55)
14 | C-310238211-0 | ZAZDIVKA OTV 1M2 ZDIVO CI MVC - dozdívka nad překlady po usazení překladů - X10 | M3 | 0.06 |  | 0 | 2.1463 | 0.12878 | CS RONET 2022 01
| množství = | 0,15*1*0,4
15 | C-310238211-0 | ZAZDIVKA OTV 1M2 ZDIVO CI MVC - dozdívka nad překlady po usazení překladů - X9 | M3 | 0.075 |  | 0 | 2.1463 | 0.16097 | CS RONET 2022 01
| množství = | 0,15*1,25*0,4
16 | C-389384324-0 | ATYP BET KCE -1M3 TVARY LOMENE C20/25 - BETONOVÝ ZÁKLAD PRO UKOTVENÍ OCELOVÉHO SCHODIŠTĚ. ROZMĚR ZÁKLADU 300 x 1000 mm, VÝŠKA 750 mm, SPODNÍ HRANA OSAZENA V NEZÁMRZNÉ VÝŠCE CELKEM 2 x | M3 | 0.45 |  | 0 | 2.4842 | 1.1179 | CS RONET 2022 01
| množství = | 2*(0,3*1*0,75)
17 | C-389384324-0 | ATYP BET KCE -1M3 TVARY LOMENE C20/25 - BETONOVÝ ZÁKLAD PRO UKOTVENÍ EXTER. JEDNOTEK VZT - Z8 450 x 450 mm ULOŽENÍ DO NEZÁMRZNÉ HLOUBKY min. 800 mm CELKEM 2 x | M3 | 0.324 |  | 0 | 2.4842 | 0.8049 | CS RONET 2022 01
| množství = | 2*(0,45*0,45*0,8)
18 | C-319232112-0 | SANACE ZDIVA CIH P INJEKTAZI S -30CM - 1.PP - vodorovná | M | 8.85 |  | 0 | 0.0004692 | 0.0041524 | CS RONET 2022 01
| množství = | 3,7+3,7+0,45+1
19 | C-319232113-0 | SANACE ZDIVA CIH P INJEKTAZI S -40CM - 1.PP - vodorovná | M | 19.68 |  | 0 | 0.0005808 | 0.01143 | CS RONET 2022 01
| množství = | 0,6+5,34+8,77+2,17+2,8
20 | C-319232114-0 | SANACE ZDIVA CIH P INJEKTAZI S -50CM - 1.PP - vodorovná | M | 21.4 |  | 0 | 0.0007014 | 0.01501 | CS RONET 2022 01
| množství = | 3,512+2,058+0,95+0,4+1,75+10,43+2,3
21 | C-319232112-0 | SANACE ZDIVA CIH P INJEKTAZI S -30CM - 1.NP - vodorovná | M | 23.922 |  | 0 | 0.0004692 | 0.011224 | CS RONET 2022 01
| množství = | 0,692+0,5+2,28+2,67+1,8+1,5+2,18+1,695+2,955+7,65
22 | C-319232114-0 | SANACE ZDIVA CIH P INJEKTAZI S -50CM - 1.NP - vodorovná | M | 39.287 |  | 0 | 0.0007014 | 0.027556 | CS RONET 2022 01
| množství = | 17,275+5,82+0,69+10,642+4,86
23 | C-319232115-0 | SANACE ZDIVA CIH P INJEKTAZI S -60CM - 1.NP - vodorovná | M | 8.41 |  | 0 | 0.0008148 | 0.0068525 | CS RONET 2022 01
| množství = | 1,57+5,47+1,37
24 | C-319232116-0 | SANACE ZDIVA CIH P INJEKTAZI S -75CM - vodorovná | M | 11.243 |  | 0 | 0.0009876 | 0.011104 | CS RONET 2022 01
25 | C-317167317-0 | PREKLAD PTH NOSNY VYSOKY 23,8x7x175 - P01 | KS | 6 |  | 0 | 0.063143 | 0.37886 | CS RONET 2021 02
26 | C-317167317-0 | PREKLAD PTH NOSNY VYSOKY 23,8x7x175 - P02 | KS | 6 |  | 0 | 0.063143 | 0.37886 | CS RONET 2021 02
27 | C-317167312-0 | PREKLAD PTH NOSNY VYSOKY 23,8x7x125 - P03 | KS | 4 |  | 0 | 0.045293 | 0.18117 | CS RONET 2021 02
28 | C-317167315-0 | PREKLAD PTH NOSNY VYSOKY 23,8x7x150 - P05 | KS | 2 |  | 0 | 0.054218 | 0.10844 | CS RONET 2021 02
29 | C-317167312-0 | PREKLAD PTH NOSNY VYSOKY 23,8x7x125 - P06 | KS | 6 |  | 0 | 0.045293 | 0.27176 | CS RONET 2021 02
30 | C-317167312-0 | PREKLAD PTH NOSNY VYSOKY 23,8x7x125 - P07 | KS | 6 |  | 0 | 0.045293 | 0.27176 | CS RONET 2021 02
31 | C-317167310-0 | PREKLAD PTH NOSNY VYSOKY 23,8x7x100 - P08 | KS | 6 |  | 0 | 0.036368 | 0.21821 | CS RONET 2021 02
32 | C-346244381-0 | PLENTOVANI VAL NOSNIKU CIHLAMI V 20CM - P04 | M2 | 2.94 |  | 0 | 0.18478 | 0.54326 | CS RONET 2021 02
| množství = | (10,5*2*0,14)
| 3 | SVISLÉ KONSTRUKCE CELKEM |  |  |  | 0 |  | 12.6219
| oddíl 4 | Vodorovné konstrukce:
33 | C-413351221-0 | PODPER KONSTR NOSNIK -4M -60kPa ZRIZ - X2 | M2 | 1.925 |  | 0 | 0.0028 | 0.00539 | CS RONET 2022 01
| množství = | (1,6*0,5)+(2,25*0,5)
34 | C-413351222-0 | PODPER KONSTR NOSNIK -4M -60kPa ODSTR - X2 | M2 | 1.925 |  | 0 | 0 | 0 | CS RONET 2022 01
| množství = | (1,6*0,5)+(2,25*0,5)
35 | C-413941123-0 | OSAZ OCEL VALC NOSNIKU STROPU C 14-22 - P04 | T | 0.266 |  | 0 | 0.017094 | 0.004547 | CS RONET 2021 02
36 | H-13388235-1 | NOSNIKY OCEL PROF HE-A 11375 HEA 140 - P04 | M | 10.5 |  | 0 | 0.0253 | 0.26565 | CS RONET 2021 02
| množství = | 3*3,5
| 4 | VODOROVNÉ KONSTRUKCE CELKEM |  |  |  | 0 |  | 0.27559
| oddíl 5 | Komunikace:
37 | C-591241111-0 | KLAD DLAZ KOST KAMEN DROB DO MC 5CM - schodiště DET 11 | M2 | 23.45 |  | 0 | 0.30132 | 7.066 | CS RONET 2021 02
| množství = | (3,5*6,7)
38 | H-58380191-1 | KOSTKY DLAZ ZUL REZ SEDE 6x6 V 4CM - schodiště DET 11 | M2 | 24.6225 |  | 0 | 0.1176 | 2.8956 | CS RONET 2021 02
| množství = | (3,5*6,7)*1,05
| 5 | KOMUNIKACE CELKEM |  |  |  | 0 |  | 9.9616
| oddíl 61 | Úpravy povrchů vnitřní:
39 | C-612409991-0 | ZACIST VNI OMITEK KOLEM OKEN APOD MVC | M | 191.93 |  | 0 | 0.0015 | 0.28789 | CS RONET 2022 01
| množství = | 7,4+6,2+9,64+9,64+8,16+8,16+9,14+9,14+4,86+4,86+2,9+2,9+4,74+6,6+2,82+2,82+2,82+2,82+3+3+5,52+5,52+5,52+5,14+6,48+6,62+5,84+7,8+4,94+6,31+5,8+4,94+4,94+4,94
40 | C-612476111-0 | POSTRIK VNI SANAC - sanační postup D | M2 | 68.8052 |  | 0 | 0.0051 | 0.35091 | CS RONET 2022 01
| množství = | 1,6*(3,47+4,85+4,86+1,83+0,61+0,45+0,3)+2,1*(1,48+3,52+3,12+0,931+2,01+0,34+2,01+0,85+2,01+0,411+2,07+0,93+0,61)
41 | C-612421871-0 | OMIT VNI STEN CISTE VAP SANAC STUKOVE - sanační postup D | M2 | 68.8052 |  | 0 | 0.0402 | 2.766 | CS RONET 2022 01
| množství = | 1,6*(3,47+4,85+4,86+1,83+0,61+0,45+0,3)+2,1*(1,48+3,52+3,12+0,931+2,01+0,34+2,01+0,85+2,01+0,411+2,07+0,93+0,61)
42 | C-612422892-0 | PRIPL ZKD 10MM JADRA OM CISTE VAP SAN - předpokládaná výměra - sanační postup D | M2 | 275.2208 |  | 0 | 0.0127 | 3.4953 | CS RONET 2022 01
| množství = | 4*(1,6*(3,47+4,85+4,86+1,83+0,61+0,45+0,3)+2,1*(1,48+3,52+3,12+0,931+2,01+0,34+2,01+0,85+2,01+0,411+2,07+0,93+0,61))
43 | C-612476111-0 | POSTRIK VNI SANAC - 1.PP - sanační postup C | M2 | 49.216 |  | 0 | 0.0051 | 0.251 | CS RONET 2022 01
| množství = | (2,75*1)+(1,82*1,8)+(4,38*1,8)+(4,14*1,8)+(4,94*1,8)+(0,55*1,8)+(2,25*0,5)+(7,08*0,5)+(3,25*1)+(1,3*1)+(0,7*1)*(0,95*1)+(0,2*1)+(0,2*1)+(0,45*1)+(0,152*1)+(0,65*1)+(3,39*1)+(3,05*1)
44 | C-612421871-0 | OMIT VNI STEN CISTE VAP SANAC STUKOVE - - porézní hydrofilní jádrová omítka s inteligentním plnivem s aktivními soli jímajícími póry - - hydrofobizovaná sanační štuková omítka - 1.PP - sanační postup C | M2 | 49.216 |  | 0 | 0.0402 | 1.9785 | CS RONET 2022 01
| množství = | (2,75*1)+(1,82*1,8)+(4,38*1,8)+(4,14*1,8)+(4,94*1,8)+(0,55*1,8)+(2,25*0,5)+(7,08*0,5)+(3,25*1)+(1,3*1)+(0,7*1)*(0,95*1)+(0,2*1)+(0,2*1)+(0,45*1)+(0,152*1)+(0,65*1)+(3,39*1)+(3,05*1)
45 | C-612422892-0 | PRIPL ZKD 10MM JADRA OM CISTE VAP SAN - předpokládaná výměra - - porézní hydrofilní jádrová omítka s inteligentním plnivem s aktivními soli jímajícími póry - - hydrofobizovaná sanační štuková omítka - 1.PP - sanační postup C | M2 | 196.864 |  | 0 | 0.0127 | 2.5002 | CS RONET 2022 01
| množství = | 4*((2,75*1)+(1,82*1,8)+(4,38*1,8)+(4,14*1,8)+(4,94*1,8)+(0,55*1,8)+(2,25*0,5)+(7,08*0,5)+(3,25*1)+(1,3*1)+(0,7*1)*(0,95*1)+(0,2*1)+(0,2*1)+(0,45*1)+(0,152*1)+(0,65*1)+(3,39*1)+(3,05*1))
46 | C-612476111-0 | POSTRIK VNI SANAC - 1.NP - sanační postup C | M2 | 45.6493 |  | 0 | 0.0051 | 0.23281 | CS RONET 2022 01
| množství = | (3,65*0,75)+(0,23*0,75)+(1,5*0,75)+(0,23*0,75)+(3,65*1,5)+(1,05*0,75)+(1,1*0,75)+(0,15*0,75)+(0,195*0,75)+(0,9*0,75)+(0,195*0,75)+(0,2*0,75)+(0,805*0,75)+(1,186*0,75)+(7,35*1)+(2,396*1)+(7,35*1)+(0,5*1)+(0,4*1)+(3,05*1,5)+(0,2*1,5)+(1,37*1,5)+(1,6*1,5)+(1,37*1,5)+(1,5*1,5)
47 | C-612421871-0 | OMIT VNI STEN CISTE VAP SANAC STUKOVE - - porézní hydrofilní jádrová omítka s inteligentním plnivem s aktivními soli jímajícími póry - - hydrofobizovaná sanační štuková omítka - 1.NP - sanační postup C | M2 | 45.6493 |  | 0 | 0.0402 | 1.8351 | CS RONET 2022 01
| množství = | (3,65*0,75)+(0,23*0,75)+(1,5*0,75)+(0,23*0,75)+(3,65*1,5)+(1,05*0,75)+(1,1*0,75)+(0,15*0,75)+(0,195*0,75)+(0,9*0,75)+(0,195*0,75)+(0,2*0,75)+(0,805*0,75)+(1,186*0,75)+(7,35*1)+(2,396*1)+(7,35*1)+(0,5*1)+(0,4*1)+(3,05*1,5)+(0,2*1,5)+(1,37*1,5)+(1,6*1,5)+(1,37*1,5)+(1,5*1,5)
48 | C-612422892-0 | PRIPL ZKD 10MM JADRA OM CISTE VAP SAN - - porézní hydrofilní jádrová omítka s inteligentním plnivem s aktivními soli jímajícími póry - - hydrofobizovaná sanační štuková omítka - 1.NP- sanační postup C | M2 | 182.597 |  | 0 | 0.0127 | 2.319 | CS RONET 2022 01
| množství = | 4*((3,65*0,75)+(0,23*0,75)+(1,5*0,75)+(0,23*0,75)+(3,65*1,5)+(1,05*0,75)+(1,1*0,75)+(0,15*0,75)+(0,195*0,75)+(0,9*0,75)+(0,195*0,75)+(0,2*0,75)+(0,805*0,75)+(1,186*0,75)+(7,35*1)+(2,396*1)+(7,35*1)+(0,5*1)+(0,4*1)+(3,05*1,5)+(0,2*1,5)+(1,37*1,5)+(1,6*1,5)+(1,37*1,5)+(1,5*1,5))
49 | C-622401961-R | Mineralizace s hloubkovým ochranným účinkem 0,15 kg/m2 - soklová část ve výkopu - pro sanace kolem objketu - k postupu B | M2 | 27.7379 |  | 0 | 0.0002 | 0.0055476
| množství = | (2,75*0,4)+(1,82*0,4)+(4,38*0,4)+(4,09*0,4)+(4,94*0,4)+(0,55*0,4)+(2,25*0,4)+(10,38*0,4)+(1,25*0,4)+(0,7*0,4)+(0,95*0,4)+(0,45*0,45)+(0,155*0,4)+(0,65*0,4)+(3,44*0,4)+(3,05*0,4)+(0,4*0,4)+(7,35*0,4)+(2,396*0,4)+(7,35*0,4)+(0,5*0,4)+(3,05*0,5)+(0,2*0,5)+(1,37*0,5)+(1,6*0,5)+(1,37*0,5)
50 | C-612471616-R | VYROV OMIT VNI STEN - - vyrovnání podkladu svislé zdi těsnící maltou s vysokou odolností vůči síranům - k postupu B | M2 | 27.7379 |  | 0 | 0.0135 | 0.37446
| množství = | (2,75*0,4)+(1,82*0,4)+(4,38*0,4)+(4,09*0,4)+(4,94*0,4)+(0,55*0,4)+(2,25*0,4)+(10,38*0,4)+(1,25*0,4)+(0,7*0,4)+(0,95*0,4)+(0,45*0,45)+(0,155*0,4)+(0,65*0,4)+(3,44*0,4)+(3,05*0,4)+(0,4*0,4)+(7,35*0,4)+(2,396*0,4)+(7,35*0,4)+(0,5*0,4)+(3,05*0,5)+(0,2*0,5)+(1,37*0,5)+(1,6*0,5)+(1,37*0,5)
51 | C-611481321-0 | POTAZENI SCHOD NOSNIKU RABIC PLETIVEM - P04 | M2 | 2.94 |  | 0 | 0.002678 | 0.0078734 | CS RONET 2021 02
| 61 | ÚPRAVY POVRCHŮ VNITŘNÍ CELKEM |  |  |  | 0 |  | 16.4045
| oddíl 62 | Úpravy povrchů vnější:
52 | C-620991121-0 | ZAKRYVANI OKENNICH OTVORU Z LESENI | M2 | 84.6096 |  | 0 | 0.00014427 | 0.012207 | CS RONET 2022 01
| množství = | (2,1*1,6)+(1,5*1,6)+(1,5*3,2)+(1,5*3,2)+(2,35*1,73)+(2,35*1,73)+(1,35*3,22)+(1,35*3,2)+(1,35*3,2)+(1,18*1,25)+(1,18*1,25)+(0,9*0,55)+(0,9*0,55)+(0,92*1,45)+(1,65*1,65)+(0,6*0,81)+(0,6*0,81)+(0,6*0,81)+(0,6*0,81)+(1*0,5)+(1*0,5)+(1,2*1,56)+(1,2*1,56)+(1,2*1,56)+(0,94*2,1)+(2,4*2,04)+(1,4*2,61)+(1,65*2,1)+(1,16*3,32)+(0,9*2,02)+(1,29*2,51)+(1,5*2,15)+(0,9*2,02)+(0,9*2,02)+(0,9*2,02)
53 | C-622422211-0 | OPRAVA FASADY MVC CLEN 1-2 HLAD -20% - přepokládaná položka - oprava po demontáží zateplení | M2 | 720.2375 |  | 0 | 0.026595 | 19.155 | CS RONET 2022 01
| množství = | (11,61*6,104)+(2,838*8,056)+(3,759*14,59)+(13,28*6,392)+(5,845*9,93)+(2,6*4,21)+(2,131*4,21)+(2,82*1,605)+(1,759*1,065)+(3,482*1,065)+(13,52*6,709)+(3,35*4,983)+(3,35*4,983)+(4,09*4,983)+(11,65*7,729)+(2,749*8,041)+(1,89*7,732)+(7,37*5,378)+(4,797*9,78)+(3,237*6,118)+(7,28*4,801)+(11,797*6)-(2,1*1,6)-(1,5*1,6)-(1,5*3,2)-(1,5*3,2)-(2,35*1,73)-(2,35*1,73)-(1,35*3,22)-(1,35*3,2)-(1,35*3,2)-(1,18*1,25)-(1,18*1,25)-(0,9*0,55)-(0,9*0,55)-(0,92*1,45)-(1,65*1,65)-(0,6*0,81)-(0,6*0,81)-(0,6*0,81)-(0,6*0,81)-(1*0,5)-(1*0,5)-(1,2*1,56)-(1,2*1,56)-(1,2*1,56)-(0,94*2,1)-(2,4*2,04)-(1,4*2,61)-(1,65*2,1)-(1,16*3,32)-(0,9*2,02)-(1,29*2,51)-(1,5*2,15)-(0,9*2,02)-(0,9*2,02)-(0,9*2,02)
54 | C-622402152-0 | ZAROVNAV PODHOZ POD OMIT STEN VNE MC - soklová část ve výkopu - pro sanace kolem objketu - k postupu A | M2 | 174.65 |  | 0 | 0.011308 | 1.9749 | CS RONET 2022 01
| množství = | (0,8+0,352+0,2)*(26,253+13,3+8,618+2,131+2,82+1,909+3,621+6,436+3,44+4,37+3,44+2,99+11,61+2,04+7,52+9,82+7,52+11,341)
55 | C-622451311-0 | OMIT VNE STEN SMS CEM RUC HLAD 18MM - soklová část ve výkopu - pro sanace kolem objketu - k postupu A | M2 | 174.65 |  | 0 | 0.0335 | 5.8508 | CS RONET 2022 01
| množství = | (0,8+0,352+0,2)*(26,253+13,3+8,618+2,131+2,82+1,909+3,621+6,436+3,44+4,37+3,44+2,99+11,61+2,04+7,52+9,82+7,52+11,341)
56 | C-622451319-0 | PRIPL ZKD 10MM TL JADRA SMS RUCNI - soklová část ve výkopu - pro sanace kolem objketu - k postupu A | M2 | 523.95 |  | 0 | 0.018 | 9.4311 | CS RONET 2022 01
| množství = | 3*((0,8+0,352+0,2)*(26,253+13,3+8,618+2,131+2,82+1,909+3,621+6,436+3,44+4,37+3,44+2,99+11,61+2,04+7,52+9,82+7,52+11,341))
57 | C-622401924-0 | PRIPL ZA SOKL VNE OMITEK STEN - soklová část ve výkopu - pro sanace kolem objketu - k postupu A | M2 | 174.65 |  | 0 | 0 | 0 | CS RONET 2022 01
| množství = | (0,8+0,352+0,2)*(26,253+13,3+8,618+2,131+2,82+1,909+3,621+6,436+3,44+4,37+3,44+2,99+11,61+2,04+7,52+9,82+7,52+11,341)
58 | C-622401961-R | Mineralizace s hloubkovým ochranným účinkem 0,15 kg/m2 - soklová část ve výkopu - pro sanace kolem objketu - k postupu A | M2 | 174.65 |  | 0 | 0.0002 | 0.03493
| množství = | (0,8+0,352+0,2)*(26,253+13,3+8,618+2,131+2,82+1,909+3,621+6,436+3,44+4,37+3,44+2,99+11,61+2,04+7,52+9,82+7,52+11,341)
59 | R-01 | V případě předsazeného vnějšího základu provedení izolačního fabionu těsnící maltou s vysokou odolností vůči síranům - předběžná výměra, bude upřesněno po odhalení základů - pro sanace kolem objketu - k postupu A | M | 129.179 |  | 0 | 0.002 | 0.25836
| množství = | (26,253+13,3+8,618+2,131+2,82+1,909+3,621+6,436+3,44+4,37+3,44+2,99+11,61+2,04+7,52+9,82+7,52+11,341)
60 | R-02 | Dvousložkový flexibilní polymerní silnovrstvý nátěr neobsahující rozpouštědla zušlechtěný plasty - kombinuje vlastnosti minerální stěrky MDS a izolace na bázi živice, určená pro silnovrstvé stavební izolace - pro sanace kolem objketu - k postupu A | M2 | 174.65 |  | 0 | 0.00374 | 0.65319
| množství = | (0,8+0,352+0,2)*(26,253+13,3+8,618+2,131+2,82+1,909+3,621+6,436+3,44+4,37+3,44+2,99+11,61+2,04+7,52+9,82+7,52+11,341)
61 | O-62290-0 | OCISTENI SVISLYCH PLOCH ZDIVA A RIMS - pro sanace kolem objketu - k postupu A | M2 | 174.65 |  | 0 | 0 | 0 | CS RONET 2022 01
| množství = | (0,8+0,352+0,2)*(26,253+13,3+8,618+2,131+2,82+1,909+3,621+6,436+3,44+4,37+3,44+2,99+11,61+2,04+7,52+9,82+7,52+11,341)
62 | O-62290-0 | OCISTENI SVISLYCH PLOCH ZDIVA A RIMS - 1.PP - sanační postup D | M2 | 68.8052 |  | 0 | 0 | 0 | CS RONET 2022 01
| množství = | 1,6*(3,47+4,85+4,86+1,83+0,61+0,45+0,3)+2,1*(1,48+3,52+3,12+0,931+2,01+0,34+2,01+0,85+2,01+0,411+2,07+0,93+0,61)
63 | O-62290-0 | OCISTENI SVISLYCH PLOCH ZDIVA A RIMS - 1.PP - sanační postup C | M2 | 49.216 |  | 0 | 0 | 0 | CS RONET 2022 01
| množství = | (2,75*1)+(1,82*1,8)+(4,38*1,8)+(4,14*1,8)+(4,94*1,8)+(0,55*1,8)+(2,25*0,5)+(7,08*0,5)+(3,25*1)+(1,3*1)+(0,7*1)*(0,95*1)+(0,2*1)+(0,2*1)+(0,45*1)+(0,152*1)+(0,65*1)+(3,39*1)+(3,05*1)
64 | O-62290-0 | OCISTENI SVISLYCH PLOCH ZDIVA A RIMS - 1. NP - sanační postup C | M2 | 45.6493 |  | 0 | 0 | 0 | CS RONET 2022 01
| množství = | (3,65*0,75)+(0,23*0,75)+(1,5*0,75)+(0,23*0,75)+(3,65*1,5)+(1,05*0,75)+(1,1*0,75)+(0,15*0,75)+(0,195*0,75)+(0,9*0,75)+(0,195*0,75)+(0,2*0,75)+(0,805*0,75)+(1,186*0,75)+(7,35*1)+(2,396*1)+(7,35*1)+(0,5*1)+(0,4*1)+(3,05*1,5)+(0,2*1,5)+(1,37*1,5)+(1,6*1,5)+(1,37*1,5)+(1,5*1,5)
65 | C-622903110-0 | UMYTI OMITEK TLAKOVOU VODOU SLOZ 1-2 - S1 | M2 | 395.8282 |  | 0 | 3.432e-05 | 0.013585 | CS RONET 2021 02
| množství = | (11,5*5,8)+(11,61*5,8)+(8,056*3,05)+(14,96*3,6)+(6,457*13,237)+(5,76*5,86)+(2,611*4,31)+(1,98*4,31)+(1,605*3,65)+(5,85*6,58)
66 | C-620601212-0 | MTZ ZATEPL VNE STEN ROV POLYST -16CM - S1 | M2 | 395.8282 |  | 0 | 0.0061405 | 2.4306 | CS RONET 2021 02
| množství = | (11,5*5,8)+(11,61*5,8)+(8,056*3,05)+(14,96*3,6)+(6,457*13,237)+(5,76*5,86)+(2,611*4,31)+(1,98*4,31)+(1,605*3,65)+(5,85*6,58)
67 | H-28375955-1 | DESKY POLYST EPS 100 F BILE TL 15CM - S1 | M2 | 415.6196 |  | 0 | 0.00345 | 1.4339 | CS RONET 2021 02
| množství = | ((11,5*5,8)+(11,61*5,8)+(8,056*3,05)+(14,96*3,6)+(6,457*13,237)+(5,76*5,86)+(2,611*4,31)+(1,98*4,31)+(1,605*3,65)+(5,85*6,58))*1,05
68 | C-620471811-0 | NATER PENETRACNI VNE OMIT SLOZ 1-4 1x - S1 | M2 | 395.8282 |  | 0 | 0 | 0 | CS RONET 2021 02
| množství = | (11,5*5,8)+(11,61*5,8)+(8,056*3,05)+(14,96*3,6)+(6,457*13,237)+(5,76*5,86)+(2,611*4,31)+(1,98*4,31)+(1,605*3,65)+(5,85*6,58)
69 | C-622471513-1 | OMIT VNE STEN DEKOR SILIKON ZATIR 1,0 - S1 | M2 | 395.8282 |  | 0 | 0.00279 | 1.1044
| množství = | (11,5*5,8)+(11,61*5,8)+(8,056*3,05)+(14,96*3,6)+(6,457*13,237)+(5,76*5,86)+(2,611*4,31)+(1,98*4,31)+(1,605*3,65)+(5,85*6,58)
70 |  | DEKORATIVNÍ TENKOVRSTVÁ SILIKONOVÁ OMÍTKA, VEL. ZRNA 0,5 mm, IMITACE HISTORICKÝCH ŠTUKŮ,PODBARVENÍ LOMENÁ BÍLÁ., TL . SOUVRSTVÍ 6 mm - S1 | M2 | 395.8282 |  | 0 | 0.00279 | 1.1044
| množství = | (11,5*5,8)+(11,61*5,8)+(8,056*3,05)+(14,96*3,6)+(6,457*13,237)+(5,76*5,86)+(2,611*4,31)+(1,98*4,31)+(1,605*3,65)+(5,85*6,58)
71 | C-620601212-0 | MTZ ZATEPL VNE STEN ROV POLYST -16CM - S2 | M2 | 152.6247 |  | 0 | 0.0061405 | 0.93719 | CS RONET 2021 02
| množství = | (2,99*7,55)+(2)+(11,65*7,74)+(8,04*2,75)+(7,73*2,04)
72 | H-28375955-1 | DESKY POLYST EPS 100 F BILE TL 15CM - S2 | M2 | 160.2559 |  | 0 | 0.00345 | 0.55288 | CS RONET 2021 02
| množství = | ((2,99*7,55)+(2)+(11,65*7,74)+(8,04*2,75)+(7,73*2,04))*1,05
73 | C-622903110-0 | UMYTI OMITEK TLAKOVOU VODOU SLOZ 1-2 - S2 | M2 | 152.6247 |  | 0 | 3.432e-05 | 0.0052381 | CS RONET 2021 02
| množství = | (2,99*7,55)+(2)+(11,65*7,74)+(8,04*2,75)+(7,73*2,04)
74 | C-620471811-0 | NATER PENETRACNI VNE OMIT SLOZ 1-4 1x - S2 | M2 | 152.6247 |  | 0 | 0 | 0 | CS RONET 2021 02
| množství = | (2,99*7,55)+(2)+(11,65*7,74)+(8,04*2,75)+(7,73*2,04)
75 | C-622471513-1 | OMIT VNE STEN DEKOR SILIKON ZATIR 1,0 - S2 | M2 | 152.6247 |  | 0 | 0.00279 | 0.42582
| množství = | (2,99*7,55)+(2)+(11,65*7,74)+(8,04*2,75)+(7,73*2,04)
76 |  | DEKORATIVNÍ TENKOVRSTVÁ SILIKONOVÁ OMÍTKA, VEL. ZRNA 0,5 mm, - IMITACE HISTORICKÝCH ŠTUKŮ,PODBARVENÍ LOMENÁ BÍLÁ., TL . SOUVRSTVÍ 6 mm - S2 | M2 | 152.6247 |  | 0 | 0.00279 | 0.42582
| množství = | (2,99*7,55)+(2)+(11,65*7,74)+(8,04*2,75)+(7,73*2,04)
77 | C-622494221-1 | UZAVÍRACÍ NÁTĚR, TRANSPARENTNÍ - S2 | M2 | 152.6247 |  | 0 | 0.000674 | 0.10287
| množství = | (2,99*7,55)+(2)+(11,65*7,74)+(8,04*2,75)+(7,73*2,04)
78 | C-620601212-0 | MTZ ZATEPL VNE STEN ROV POLYST -16CM - S3 | M2 | 196.6455 |  | 0 | 0.0061405 | 1.2075 | CS RONET 2021 02
| množství = | (5,03*4,37)+(5,03*3,29)+(5,03*3,29)+(5,42*7,37)+(4,79*9,78)+(22,005-1,3)+(4,68*7,28)
79 | H-28375955-1 | DESKY POLYST EPS 100 F BILE TL 15CM - S3 | M2 | 206.4778 |  | 0 | 0.00345 | 0.71235 | CS RONET 2021 02
| množství = | ((5,03*4,37)+(5,03*3,29)+(5,03*3,29)+(5,42*7,37)+(4,79*9,78)+(22,005-1,3)+(4,68*7,28))*1,05
80 | C-622903110-0 | UMYTI OMITEK TLAKOVOU VODOU SLOZ 1-2 - S3 | M2 | 196.6455 |  | 0 | 3.432e-05 | 0.0067489 | CS RONET 2021 02
| množství = | (5,03*4,37)+(5,03*3,29)+(5,03*3,29)+(5,42*7,37)+(4,79*9,78)+(22,005-1,3)+(4,68*7,28)
81 | C-620471811-0 | NATER PENETRACNI VNE OMIT SLOZ 1-4 1x - S3 | M2 | 196.6455 |  | 0 | 0 | 0 | CS RONET 2021 02
| množství = | (5,03*4,37)+(5,03*3,29)+(5,03*3,29)+(5,42*7,37)+(4,79*9,78)+(22,005-1,3)+(4,68*7,28)
82 |  | DEKORATIVNÍ TENKOVRSTVÁ SILIKONOVÁ OMÍTKA, VEL. ZRNA 0,5 mm, DRÁŽKOVANÁ ZUBATÝM HLADÍTKEM, ŘEMESLNÁ ÚROVEŇ ZPRACOVÁNÍ,PODBARVENÍ LOMENÁ BÍLÁ - S3 | M2 | 196.6455 |  | 0 | 0.00279 | 0.54864
| množství = | (5,03*4,37)+(5,03*3,29)+(5,03*3,29)+(5,42*7,37)+(4,79*9,78)+(22,005-1,3)+(4,68*7,28)
83 | C-622494221-1 | UZAVÍRACÍ NÁTĚR TRANSPARENTNÍ - S3 | M2 | 196.6455 |  | 0 | 0.000674 | 0.13254
| množství = | (5,03*4,37)+(5,03*3,29)+(5,03*3,29)+(5,42*7,37)+(4,79*9,78)+(22,005-1,3)+(4,68*7,28)
| 62 | ÚPRAVY POVRCHŮ VNĚJŠÍ CELKEM |  |  |  | 0 |  | 48.5149
| oddíl 63 | Podlahy:
84 | C-631312611-0 | MAZANINA Z BETONU TL 8CM TR C16/20 - VYROVNÁVACÍ BETONOVÁ VRSTVA TL. 50 mm - S4 | M3 | 1.4356 |  | 0 | 2.3311 | 3.3465 | CS RONET 2022 01
| množství = | 7,02*4,09*0,05
85 | C-631319031-0 | PRIPL ZA PYTL BETON MAZANIN TR C16/20 - VYROVNÁVACÍ BETONOVÁ VRSTVA TL. 50 mm - S4 | M3 | 1.4356 |  | 0 | -0.38908 | -0.55856 | CS RONET 2022 01
| množství = | 7,02*4,09*0,05
86 | C-631312611-0 | MAZANINA Z BETONU TL 8CM TR C16/20 - BETONOVÁ MAZANINA TL. 80 mm, VYZTUŽENA KARI SÍTÍ PŘI SPODNÍM LÍCI - S4 | M3 | 2.2969 |  | 0 | 2.3311 | 5.3544 | CS RONET 2022 01
| množství = | 7,02*4,09*0,08
87 | C-631319031-0 | PRIPL ZA PYTL BETON MAZANIN TR C16/20 - BETONOVÁ MAZANINA TL. 80 mm, VYZTUŽENA KARI SÍTÍ PŘI SPODNÍM LÍCI - S4 | M3 | 2.2969 |  | 0 | -0.38908 | -0.89369 | CS RONET 2022 01
| množství = | 7,02*4,09*0,08
88 | C-631362021-0 | VYZTUZ MAZANIN STRKPIS SVAR SITE KARI - BETONOVÁ MAZANINA TL. 80 mm, VYZTUŽENA KARI SÍTÍ PŘI SPODNÍM LÍCI - S4 | T | 0.14356 |  | 0 | 1.0383 | 0.14905 | CS RONET 2022 01
| množství = | 7,02*4,09*0,005
89 | C-634991146-0 | OBV DILATACE PASKEM S 10 V 200MM - S4 | M | 22.22 |  | 0 | 7.42e-05 | 0.0016487 | CS RONET 2022 01
| množství = | 7,02+7,02+4,09+4,09
| 63 | PODLAHY CELKEM |  |  |  | 0 |  | 7.3993
| oddíl 9 | Ostatní konstrukce a práce:
90 | C-900939021-0 | HZS TECHNIK - mykologický posudek - předběžná výměra | HOD | 20 |  | 0 | 0 | 0 | CS RONET 2022 01
| množství = | 10+10
91 | C-900939021-0 | HZS TECHNIK - mykologický průzku - předběžná výměra | HOD | 20 |  | 0 | 0 | 0 | CS RONET 2022 01
| množství = | 10+10
92 | C-952902451-0 | VYCIST PODLAH TLAK VODOU ZNECIS MIRNE - závěrečný úklid venkovních prostor | M2 | 278.8981 |  | 0 | 0 | 0 | CS RONET 2022 01
| množství = | (2*26,1)+(2*17,3)+(2*14,7)+(6,138*2,131)+(3,3*1,8)+(0,519*2)+(5,44*2)+(6,37*2)+(3,3*2)+(2,85*2)+(11,61*2)+(3,89*2)+(7,38*2)+(11,82*2)+(7,33*2)+(11,33*2)
93 | C-900913041-0 | HZS PRACE ZEDNICKE OPRAV A UDRZBY - V rámci nové kompozice severozápadní fasády je navrženo osazení okna O2 do historicky původní pozice středu štítu stavby. V tomto místě se pravděpodobně nachází stávající překlad s výtvarným reliéfem. Prováděcí práce v těchto partiích musí být prováděny šetrně, reliéf bude odborně sejmut a deponován - X3 | HOD | 40 |  | 0 | 0 | 0 | CS RONET 2022 01
| množství = | 2*10*2
94 | C-900913041-0 | HZS PRACE ZEDNICKE OPRAV A UDRZBYJe navržena demolice stávajících schodišťových stupňů ve dvoře domu - X5 | HOD | 20 |  | 0 | 0 | 0 | CS RONET 2022 01
| množství = | 2*10
95 | C-900913041-0 | HZS PRACE ZEDNICKE OPRAV A UDRZBY - zapravení prostupů | HOD | 60 |  | 0 | 0 | 0 | CS RONET 2022 01
| množství = | 2*30
96 | C-952901111-0 | VYCISTENI BUDOV VYSKY PODLAZI DO 4M | M2 | 705.45 |  | 0 | 4.49e-05 | 0.031675 | CS RONET 2022 01
| množství = | 410,87+128,14+166,44
97 | C-900913041-0 | HZS PRACE ZEDNICKE OPRAV A UDRZBY - BĚHEM PROVÁDĚNÍ STAVEBNÍCH PRACÍ PROVĚŘIT MOŽNOST VYTVOŘENÍ VĚTRACÍHO PRŮDUCHU NA MÍSTO STÁVAJÍCÍHO KOMÍNOVÉHO PRŮDUCHU - předpokládaná výměra | HOD | 10 |  | 0 | 0 | 0 | CS RONET 2022 01
98 | C-900913041-0 | HZS PRACE ZEDNICKE OPRAV A UDRZBY - POZICE PRACOVNÍ SPÁRY - NAPOJENÍ DRÁŽKOVANÉ OMÍTKY | HOD | 20 |  | 0 | 0 | 0 | CS RONET 2022 01
| množství = | 2*10
99 | C-900913041-0 | HZS PRACE ZEDNICKE OPRAV A UDRZBY - DET. 08 - IMITACE PILASTRŮ A HORIZONTÁLNÍHO ČLENĚNÍ POMOCÍ NEGATIVNÍCH SPAR V OMÍTCE | HOD | 80 |  | 0 | 0 | 0 | CS RONET 2022 01
| množství = | 2*40
100 | C-900912022-0 | HZS PRACE INJEKTAZNI - V případě, že bude injektované zdivo z cihel děrovaných (např. CDM), bude v těchto místech provedena injektáž beztlaková pomocí injektážního krému - předběžná položka, bude kalkulováno dle skutečnosti | HOD | 20 |  | 0 | 0 | 0 | CS RONET 2022 01
| množství = | 2*10
101 | H-24551258-1 | INJEKTAZNI KREM 85 KANYSTR 25L - V případě, že bude injektované zdivo z cihel děrovaných (např. CDM), bude v těchto místech provedena injektáž beztlaková pomocí injektážního krému - předběžná položka, bude kalkulováno dle skutečnosti | L | 25 |  | 0 | 0.001 | 0.025 | CS RONET 2022 01
| množství = | 1*25
102 | C-900912022-0 | HZS PRACE INJEKTAZNI - Všechny vrty po injektáži budou vyplněny těsnící maltou s vysokou odolností vůči síranům | HOD | 30 |  | 0 | 0 | 0 | CS RONET 2022 01
| množství = | 2*15
103 | H-24551257-1 | INJEKTAZNI PROSTREDEK 25L - Všechny vrty po injektáži budou vyplněny těsnící maltou s vysokou odolností vůči síranům | L | 50 |  | 0 | 0.001 | 0.05 | CS RONET 2022 01
| množství = | 2*25
104 |  | NEGATIVNÍ SPÁRA V BÍLÉ BARVĚ OMÍTKY - PODÉLNÁ | M | 70 |  | 0 | 0 | 0
105 |  | NEGATIVNÍ SPÁRA V BÍLÉ BARVĚ OMÍTKY - SVISLÁ | M | 73.2 |  | 0 | 0 | 0
106 |  | NEGATIVNÍ SPÁRA V BÍLÉ BARVĚ OMÍTKY - DIAGONÁLNÍ | M | 14 |  | 0 | 0 | 0
| 9 | OSTATNÍ KONSTRUKCE A PRÁCE CELKEM |  |  |  | 0 |  | 0.10667
| oddíl 94 | Lešení a stavební výtahy:
107 | C-941941041-0 | MTZ LESENI LEH RAD PRIME S 1,2M H 10M | M2 | 1134.6685 |  | 0 | 5.7e-07 | 0.00064676 | CS RONET 2022 01
| množství = | (5,7*8,42)+(7,556*12,83)+(10,578*14,67)+(5,289*17,09)+(16,28*9,098)+(8,93*7,014)+(2,022*6,31)+(4,17*6,31)+(1,759*3,755)+(1,12*3,755)+(8,125*13,53)+(4,8*6,324)+(4,8*6,324)+(14,4*11,588)+(1,9*8,414)+(7,37*6,52)+(9,67*8,478)
108 | C-941941291-0 | PRIPL ZK MESIC POUZ LESENI K POL 1041 | M2 | 3404.0055 |  | 0 | 0.0015713 | 5.3488 | CS RONET 2022 01
| množství = | 3*((5,7*8,42)+(7,556*12,83)+(10,578*14,67)+(5,289*17,09)+(16,28*9,098)+(8,93*7,014)+(2,022*6,31)+(4,17*6,31)+(1,759*3,755)+(1,12*3,755)+(8,125*13,53)+(4,8*6,324)+(4,8*6,324)+(14,4*11,588)+(1,9*8,414)+(7,37*6,52)+(9,67*8,478))
109 | C-941941841-0 | DMTZ LESENI L RAD PRIME S 1,2M H 10M | M2 | 1134.6685 |  | 0 | 0 | 0 | CS RONET 2022 01
| množství = | (5,7*8,42)+(7,556*12,83)+(10,578*14,67)+(5,289*17,09)+(16,28*9,098)+(8,93*7,014)+(2,022*6,31)+(4,17*6,31)+(1,759*3,755)+(1,12*3,755)+(8,125*13,53)+(4,8*6,324)+(4,8*6,324)+(14,4*11,588)+(1,9*8,414)+(7,37*6,52)+(9,67*8,478)
110 | C-941991011-0 | MTZ OCHRANNE SITE LESENI H DO 10M | M2 | 1134.6685 |  | 0 | 0.0001 | 0.11347 | CS RONET 2022 01
| množství = | (5,7*8,42)+(7,556*12,83)+(10,578*14,67)+(5,289*17,09)+(16,28*9,098)+(8,93*7,014)+(2,022*6,31)+(4,17*6,31)+(1,759*3,755)+(1,12*3,755)+(8,125*13,53)+(4,8*6,324)+(4,8*6,324)+(14,4*11,588)+(1,9*8,414)+(7,37*6,52)+(9,67*8,478)
111 | C-941991191-0 | PRIPL ZK MESIC POUZITI LES SITE H 10M | M2 | 3404.0055 |  | 0 | 2.331e-05 | 0.079347 | CS RONET 2022 01
| množství = | 3*((5,7*8,42)+(7,556*12,83)+(10,578*14,67)+(5,289*17,09)+(16,28*9,098)+(8,93*7,014)+(2,022*6,31)+(4,17*6,31)+(1,759*3,755)+(1,12*3,755)+(8,125*13,53)+(4,8*6,324)+(4,8*6,324)+(14,4*11,588)+(1,9*8,414)+(7,37*6,52)+(9,67*8,478))
112 | C-941991811-0 | DMTZ OCHRANNE SITE LESENI H DO 10M | M2 | 1134.6685 |  | 0 | 0 | 0 | CS RONET 2022 01
| množství = | (5,7*8,42)+(7,556*12,83)+(10,578*14,67)+(5,289*17,09)+(16,28*9,098)+(8,93*7,014)+(2,022*6,31)+(4,17*6,31)+(1,759*3,755)+(1,12*3,755)+(8,125*13,53)+(4,8*6,324)+(4,8*6,324)+(14,4*11,588)+(1,9*8,414)+(7,37*6,52)+(9,67*8,478)
113 | C-949009101-0 | PRESUN HMOT LESENI SAMOSTATNE BUD 50M | T | 5.542 |  | 0 | 0 | 0 | CS RONET 2022 01
| 94 | LEŠENÍ A STAVEBNÍ VÝTAHY CELKEM |  |  |  | 0 |  | 5.5423
| oddíl 96 | Bourání konstrukcí:
114 | C-978061211-0 | DMTZ ZATEPL SYST STEN POLYST do 20CM - tloušťka je proměnná od 20 mm do 140 mm - X0 | M2 | 720.2375 |  | 0 | 0.012 | 8.6429 | CS RONET 2022 01
| množství = | (11,61*6,104)+(2,838*8,056)+(3,759*14,59)+(13,28*6,392)+(5,845*9,93)+(2,6*4,21)+(2,131*4,21)+(2,82*1,605)+(1,759*1,065)+(3,482*1,065)+(13,52*6,709)+(3,35*4,983)+(3,35*4,983)+(4,09*4,983)+(11,65*7,729)+(2,749*8,041)+(1,89*7,732)+(7,37*5,378)+(4,797*9,78)+(3,237*6,118)+(7,28*4,801)+(11,797*6)-(2,1*1,6)-(1,5*1,6)-(1,5*3,2)-(1,5*3,2)-(2,35*1,73)-(2,35*1,73)-(1,35*3,22)-(1,35*3,2)-(1,35*3,2)-(1,18*1,25)-(1,18*1,25)-(0,9*0,55)-(0,9*0,55)-(0,92*1,45)-(1,65*1,65)-(0,6*0,81)-(0,6*0,81)-(0,6*0,81)-(0,6*0,81)-(1*0,5)-(1*0,5)-(1,2*1,56)-(1,2*1,56)-(1,2*1,56)-(0,94*2,1)-(2,4*2,04)-(1,4*2,61)-(1,65*2,1)-(1,16*3,32)-(0,9*2,02)-(1,29*2,51)-(1,5*2,15)-(0,9*2,02)-(0,9*2,02)-(0,9*2,02)
115 | C-967031744-0 | PRISEKANI ZDIVA CI PAL MC TL DO 30CM - V rámci osazení oken O1 je třeba ve dvou případech vybourat parapet o 200 mm a následně vybourat poprsník pro vytvoření prostoru k osazení otopného tělesa - X1 | M2 | 3.7584 |  | 0 | 0.50034 | 1.8805 | CS RONET 2022 01
| množství = | 2*(2,349*0,8)
116 | C-962032241-0 | BOURANI ZDIVO Z CIHEL PAL MC - V rámci osazení oken O1 je třeba ve dvou případech vybourat parapet o 200 mm a následně vybourat poprsník pro vytvoření prostoru k osazení otopného tělesa - X1 | M3 | 0.4698 |  | 0 | 1.8013 | 0.84626 | CS RONET 2022 01
| množství = | 2*(2,349*0,2*0,5)
117 | C-973031336-0 | KAPSY ZDI CI MV MVC PL 0,16M2 HL 45CM - kapsy pro podepření trámů před vybouráním zdiva pro usazení překladů - X2 | KS | 6 |  | 0 | 0.098504 | 0.59103 | CS RONET 2022 01
| množství = | 3+3
118 | C-975022341-0 | PODCHYC NADZAKL ZDIVA TL 60CM L 3M - X2 | M | 3.6 |  | 0 | 0.065826 | 0.23697 | CS RONET 2022 01
| množství = | 1,6+2
119 | C-971035561-0 | OTVORY ZDIVO CIHEL MC 1M2 TL 60CM - otvor pro osazení překladů - X2 | M3 | 1.0125 |  | 0 | 1.9519 | 1.9763 | CS RONET 2022 01
| množství = | (0,5*2*0,45)+(0,5*2,5*0,45)
120 | C-962032254-0 | BOURANI ZDIVO Z CIHEL BET/NEPALEN MC - pro otvor D2 - X2 | M3 | 3.4558 |  | 0 | 2.1513 | 7.4345 | CS RONET 2022 01
| množství = | (0,5*1,7*3,4)+(1,4*0,875*0,05)+(0,5*1,725*0,585)
121 | O-97303-0 | VYSEKANI KAPES VE ZDIVU CIHELNEM - pro doplnění ostění - X2 | KS | 28 |  | 0 | 0.0257 | 0.7196 | CS RONET 2022 01
| množství = | (2*7)+(2*7)
122 | C-967031744-0 | PRISEKANI ZDIVA CI PAL MC TL DO 30CMV - X4 | M2 | 1.155 |  | 0 | 0.50034 | 0.5779 | CS RONET 2022 01
| množství = | (2,1*0,55)
123 | C-973031151-0 | VYKLENKY VE ZDI CI MV MVC PL 0,25M2- - X6 | M3 | 0.48999 |  | 0 | 1.8014 | 0.88268 | CS RONET 2022 01
| množství = | (1,73*0,41*0,3)+(1,2*0,77*0,3)
124 | C-973031824-0 | KAPSY ZDI CI MV K ZAVAZU ZDI TL 30CM - X7 | M | 2.2 |  | 0 | 0.009 | 0.0198 | CS RONET 2022 01
| množství = | 2*(0,55*2)
125 | C-971033461-0 | OTVORY ZDIVO CIHEL MV 0,25M2 TL 60CM - prostup 1 - X8 | KS | 1 |  | 0 | 0.27737 | 0.27737 | CS RONET 2022 01
126 | C-972033371-0 | OTVORY KLENBY CI PL 0,25M2 TL 45CM - prostup 2 | KS | 2 |  | 0 | 0.202 | 0.404 | CS RONET 2022 01
127 | C-972044351-0 | OTVORY STROPY 0,25M2 TL 10CM- - protupy 3,4,5,6,7,8,9,10 | KS | 8 |  | 0 | 0.08 | 0.64 | CS RONET 2022 01
128 | C-971033461-0 | OTVORY ZDIVO CIHEL MV 0,25M2 TL 60CM - prostup 11 | KS | 1 |  | 0 | 0.27737 | 0.27737 | CS RONET 2022 01
129 | C-971033461-0 | OTVORY ZDIVO CIHEL MV 0,25M2 TL 60CM - protup 12 | KS | 1 |  | 0 | 0.27737 | 0.27737 | CS RONET 2022 01
130 | C-972044451-0 | OTVORY STROPY 1M2 TL 10CM- - prostup 13 | M3 | 0.15 |  | 0 | 1.7 | 0.255 | CS RONET 2022 01
| množství = | 0,5*1*0,3
131 | C-975022241-0 | PODCHYC NADZAKL ZDIVA TL 45CM L 3M - prostup 14 - X9 | M | 0.4 |  | 0 | 0.042066 | 0.016826 | CS RONET 2022 01
132 | C-975022241-0 | PODCHYC NADZAKL ZDIVA TL 45CM L 3M - protup 15 - X10 | M | 0.4 |  | 0 | 0.042066 | 0.016826 | CS RONET 2022 01
133 | C-971035551-0 | OTVORY ZDIVO CIHEL MC 1M2 TL 45CM - pro překlad - X9 | M3 | 0.216 |  | 0 | 1.9521 | 0.42166 | CS RONET 2022 01
| množství = | (1,2*0,45*0,4)
134 | C-971035551-0 | OTVORY ZDIVO CIHEL MC 1M2 TL 45CM - pro překlad - X10 | M3 | 0.153 |  | 0 | 1.9521 | 0.29867 | CS RONET 2022 01
| množství = | (0,85*0,45*0,4)
135 | C-962032241-0 | BOURANI ZDIVO Z CIHEL PAL MC - X11 | M3 | 2.876 |  | 0 | 1.8013 | 5.1805 | CS RONET 2022 01
| množství = | 3,37*0,34*2,51
136 | C-965042141-0 | BOUR PODKLAD Z BETONU TL 10CM 4M2- -prostory strojovy - předpokládaná položka | M3 | 2.8712 |  | 0 | 2.3 | 6.6037 | CS RONET 2022 01
| množství = | 7,02*4,09*0,1
137 | C-972044351-0 | OTVORY STROPY do 0,25M3 TL 10CM- - prostup 16 | KS | 1 |  | 0 | 0.08 | 0.08 | CS RONET 2022 01
138 | C-971033461-0 | OTVORY ZDIVO CIHEL MV do 0,25M2 TL 60CM - prostup 17 | KS | 1 |  | 0 | 0.27737 | 0.27737 | CS RONET 2022 01
139 | C-975021211-0 | PODCHYC NADZAKL ZDIVA P STROP TL 45CM - strojovna | M | 3.37 |  | 0 | 0.044052 | 0.14846 | CS RONET 2022 01
140 | C-978015291-0 | OTLUC OMITKY MV VC VNEJ STEN 1-4 100% - pro sanace kolem objketu - k postupu A | M2 | 174.65 |  | 0 | 0.059 | 10.3044 | CS RONET 2022 01
| množství = | (0,8+0,352+0,2)*(26,253+13,3+8,618+2,131+2,82+1,909+3,621+6,436+3,44+4,37+3,44+2,99+11,61+2,04+7,52+9,82+7,52+11,341)
141 | C-978021191-0 | OTLUC OMITKY M CEM VNIT STEN 100% - 1.PP - sanační postup D | M2 | 68.8052 |  | 0 | 0.061 | 4.1971 | CS RONET 2022 01
| množství = | 1,6*(3,47+4,85+4,86+1,83+0,61+0,45+0,3)+2,1*(1,48+3,52+3,12+0,931+2,01+0,34+2,01+0,85+2,01+0,411+2,07+0,93+0,61)
142 | C-978084123-0 | VYSEK SPAR ZDIVA KAM/CIH HL 3CM DROB - 1.PP - sanační postup D | M2 | 68.8052 |  | 0 | 0.021118 | 1.4531 | CS RONET 2022 01
| množství = | 1,6*(3,47+4,85+4,86+1,83+0,61+0,45+0,3)+2,1*(1,48+3,52+3,12+0,931+2,01+0,34+2,01+0,85+2,01+0,411+2,07+0,93+0,61)
143 | C-978021191-0 | OTLUC OMITKY M CEM VNIT STEN 100% - 1.PP - sanační postup C | M2 | 49.216 |  | 0 | 0.061 | 3.0022 | CS RONET 2022 01
| množství = | (2,75*1)+(1,82*1,8)+(4,38*1,8)+(4,14*1,8)+(4,94*1,8)+(0,55*1,8)+(2,25*0,5)+(7,08*0,5)+(3,25*1)+(1,3*1)+(0,7*1)*(0,95*1)+(0,2*1)+(0,2*1)+(0,45*1)+(0,152*1)+(0,65*1)+(3,39*1)+(3,05*1)
144 | C-978084123-0 | VYSEK SPAR ZDIVA KAM/CIH HL 3CM DROB - 1.PP - sanační postup C | M2 | 49.216 |  | 0 | 0.021118 | 1.0394 | CS RONET 2022 01
| množství = | (2,75*1)+(1,82*1,8)+(4,38*1,8)+(4,14*1,8)+(4,94*1,8)+(0,55*1,8)+(2,25*0,5)+(7,08*0,5)+(3,25*1)+(1,3*1)+(0,7*1)*(0,95*1)+(0,2*1)+(0,2*1)+(0,45*1)+(0,152*1)+(0,65*1)+(3,39*1)+(3,05*1)
145 | C-978021191-0 | OTLUC OMITKY M CEM VNIT STEN 100% - 1.NP - sanační postup C | M2 | 45.6493 |  | 0 | 0.061 | 2.7846 | CS RONET 2022 01
| množství = | (3,65*0,75)+(0,23*0,75)+(1,5*0,75)+(0,23*0,75)+(3,65*1,5)+(1,05*0,75)+(1,1*0,75)+(0,15*0,75)+(0,195*0,75)+(0,9*0,75)+(0,195*0,75)+(0,2*0,75)+(0,805*0,75)+(1,186*0,75)+(7,35*1)+(2,396*1)+(7,35*1)+(0,5*1)+(0,4*1)+(3,05*1,5)+(0,2*1,5)+(1,37*1,5)+(1,6*1,5)+(1,37*1,5)+(1,5*1,5)
146 | C-978084123-0 | VYSEK SPAR ZDIVA KAM/CIH HL 3CM DROB - 1.NP - sanační postup C | M2 | 45.6493 |  | 0 | 0.021118 | 0.96404 | CS RONET 2022 01
| množství = | (3,65*0,75)+(0,23*0,75)+(1,5*0,75)+(0,23*0,75)+(3,65*1,5)+(1,05*0,75)+(1,1*0,75)+(0,15*0,75)+(0,195*0,75)+(0,9*0,75)+(0,195*0,75)+(0,2*0,75)+(0,805*0,75)+(1,186*0,75)+(7,35*1)+(2,396*1)+(7,35*1)+(0,5*1)+(0,4*1)+(3,05*1,5)+(0,2*1,5)+(1,37*1,5)+(1,6*1,5)+(1,37*1,5)+(1,5*1,5)
147 | C-978015221-0 | OTLUC OMITKY MV VC VNEJ STEN 1-4 10% - S1 | M2 | 395.8282 |  | 0 | 0.006 | 2.375 | CS RONET 2021 02
| množství = | (11,5*5,8)+(11,61*5,8)+(8,056*3,05)+(14,96*3,6)+(6,457*13,237)+(5,76*5,86)+(2,611*4,31)+(1,98*4,31)+(1,605*3,65)+(5,85*6,58)
148 | C-960321271-0 | BOURANI KCI Z MONOLIT ZELEZOBETONU - schodiště - odhadovaná výměra | M3 | 2.5 |  | 0 | 2.4008 | 6.0021 | CS RONET 2021 02
149 | C-960321271-0 | BOURANI KCI Z MONOLIT ZELEZOBETONU-U hlavního vstupu bude zbourána stávající rampa a vstupy - odhadovaná výměra | M3 | 3 |  | 0 | 2.4008 | 7.2025 | CS RONET 2021 02
150 | C-979081101-0 | NAKLADKA DO KONTEJN RUCNI STAVEB SUTI | T | 78.308 |  | 0 | 0 | 0 | CS RONET 2021 02
151 | C-979081111-0 | ODVOZ STAVEB SUTI NA SKLADKU DO 1KM | T | 78.308 |  | 0 | 0 | 0 | CS RONET 2021 02
152 | C-979081121-0 | PRIPL ZKD 1KM ODVOZU SUTI NA SKLADKU | T | 1566.16 |  | 0 | 0 | 0 | CS RONET 2021 02
| množství = | 78,308*20
153 | C-979081152-0 | SKLADKOVNE STAV SUT ZNECISTENA Z 10% | T | 78.308 |  | 0 | 0 | 0 | CS RONET 2021 02
| 96 | BOURÁNÍ KONSTRUKCÍ CELKEM |  |  |  | 0 |  | 78.3077
| oddíl 99 | Přesun hmot:
154 | C-999281109-0 | PRESUN HMOT OPRAVY DO VYSKY 6M | T | 95.406 |  | 0 | 0 | 0 | CS RONET 2021 02
| množství = | 0,107+7,399+48,515+16,405+9,962+0,276+12,622+0,12
| 99 | PŘESUN HMOT CELKEM |  |  |  | 0 |  | 0
Poř. | Kód položky | Název položky | M.J. | Množství | CENA |  | HMOTNOST |  | Cenová soustava
čís.
pol. |  |  |  |  | jednotková | celková | jednotková | celková
1. | 2. | 3. | 4. | 5. | 6. | 7. | 8. | 9. | 10.
PSV:
| oddíl 711 | Izolace proti vodě:
155 | C-711111002-0 | NATER IZOL ZEM VLHK VOD STUD ASF LAK - S4 | M2 | 28.7118 |  | 0 | 0 | 0 | CS RONET 2022 01
| množství = | 7,02*4,09
156 | H-11163131-1 | LAK ASFALT ALP PENETRAL KBELIK 3,5kg - S4 | T | 0.0086135 |  | 0 | 1 | 0.0086135 | CS RONET 2022 01
| množství = | 7,02*4,09*0,0003
157 | C-711145210-0 | PRILEPENI IZOL ZEM VLHK VOD ASF PASY - S4 | M2 | 28.7118 |  | 0 | 0.0009 | 0.025841 | CS RONET 2022 01
| množství = | 7,02*4,09
158 | H-62852276-1 | PASY MODIF GLASTEK AL 40 SPEC MINERAL - S4 | M2 | 4.3068 |  | 0 | 0.00454 | 0.019553 | CS RONET 2022 01
| množství = | 7,02*4,09*0,15
159 | C-711171122-0 | MTZ IZOL ZEMNI VLHK FOLIE NOPOVE SVI - pro sanace kolem objketu - k postupu A | M2 | 103.3432 |  | 0 | 0.00044119 | 0.045594 | CS RONET 2022 01
| množství = | (0,8)*(26,253+13,3+8,618+2,131+2,82+1,909+3,621+6,436+3,44+4,37+3,44+2,99+11,61+2,04+7,52+9,82+7,52+11,341)
160 | H-28323708-1 | FOLIE NOPOVA HDPE LINOP 20MM 800g/m2 | M2 | 124.0118 |  | 0 | 0.0008 | 0.099209 | CS RONET 2022 01
| množství = | ((0,8)*(26,253+13,3+8,618+2,131+2,82+1,909+3,621+6,436+3,44+4,37+3,44+2,99+11,61+2,04+7,52+9,82+7,52+11,341))*1,2
161 | C-711412211-R | STERKOVA IZOLACE PROTI TLAK VODE SVI - 1x minerální hydroizolační stěrka s vysokou odolností vůči síranům - 1x vrstva pod těsnící maltu, 2x vstva nad těsnící maltu - STERKOVA IZOLACE PROTI TLAK VODE SVI - 1x minerální hydroizolační stěrka s vysokou odolností vůči síranům - 1x vrstva pod těsnící maltu, 2x vstva nad těsnící maltu - pozn.v ploše omítek musí být začerstva do stěrky nastříkán špric - sanační postup B | M2 | 83.2137 |  | 0 | 0.0048642 | 0.40477
| množství = | 3*((2,75*0,4)+(1,82*0,4)+(4,38*0,4)+(4,09*0,4)+(4,94*0,4)+(0,55*0,4)+(2,25*0,4)+(10,38*0,4)+(1,25*0,4)+(0,7*0,4)+(0,95*0,4)+(0,45*0,45)+(0,155*0,4)+(0,65*0,4)+(3,44*0,4)+(3,05*0,4)+(0,4*0,4)+(7,35*0,4)+(2,396*0,4)+(7,35*0,4)+(0,5*0,4)+(3,05*0,5)+(0,2*0,5)+(1,37*0,5)+(1,6*0,5)+(1,37*0,5))
162 | C-711191224-0 | SANACE ZDIVA IZOL CLONA TLAK TL 40CM - 1.pp - svislá | M2 | 49.9988 |  | 0 | 0.038971 | 1.9485 | CS RONET 2022 01
| množství = | (6,98*2,38)+(4,38*2,38)+(4,09*2,15)+(6,59*2,15)
163 | C-711191225-0 | SANACE ZDIVA IZOL CLONA TLAK TL 50CM - 1.pp - svislá | M2 | 35.717 |  | 0 | 0.049596 | 1.7714 | CS RONET 2022 01
| množství = | (2,3*2,15)+(10,43*2,15)+(3,15*2,15)+(0,7*2,25)
164 | C-711191223-0 | SANACE ZDIVA IZOL CLONA TLAK TL 30CM - 1.pp - svislá | M2 | 22.2525 |  | 0 | 0.028779 | 0.64041 | CS RONET 2022 01
| množství = | (2,4*2,25)+(4,09*2,25)+(3,4*2,25)
165 | C-711411211-1 | STERKOVA IZOLACE PROTI TLAK VODE VOD + síťovina - S1x | M2 | 174.65 |  | 0 | 0.00469 | 0.81911
| množství = | (0,8+0,352+0,2)*(26,253+13,3+8,618+2,131+2,82+1,909+3,621+6,436+3,44+4,37+3,44+2,99+11,61+2,04+7,52+9,82+7,52+11,341)
| 711 | IZOLACE PROTI VODĚ CELKEM |  |  |  | 0 |  | 5.783
| oddíl 713 | Izolace tepelné:
166 | C-713121111-0 | OSAZ IZOL TEPEL PODLAH POLOZENIM 1VRS | M2 | 28.7118 |  | 0 | 0 | 0 | CS RONET 2022 01
| množství = | 7,02*4,09
167 | H-28377470-1 | DESKY XPS FIBRAN 300-L TL 200MM | M2 | 30.1474 |  | 0 | 0.006 | 0.18088 | CS RONET 2022 01
| množství = | 7,02*4,09*1,05
168 | C-713131141-0 | OSAZ IZOL TEPEL STEN LEPENIM ZPLNA (lepení živičnou stěrkou) - pro sanace kolem objketu - k postupu A | M2 | 174.65 |  | 0 | 0.0062338 | 1.0887 | CS RONET 2022 01
| množství = | (0,8+0,352+0,2)*(26,253+13,3+8,618+2,131+2,82+1,909+3,621+6,436+3,44+4,37+3,44+2,99+11,61+2,04+7,52+9,82+7,52+11,341)
169 | H-28376827-1 | DESKY POLYST DEKPERIMETER SD 80MM ( v místě, kde bude kamenný sokl) - pro sanace kolem objketu - k postupu A | M2 | 108.4986 |  | 0 | 0.0024 | 0.2604 | CS RONET 2022 01
| množství = | ((0,8+0,352+0,2)*(26,253+13,3+8,618+2,131+2,82+1,909+3,621+6,436+11,341))*1,05
170 | H-28376830-1 | DESKY POLYST DEKPERIMETER SD 110MM ( v místě, kde nebude kamenný sokl) - pro sanace kolem objketu - k postupu A | M2 | 74.8839 |  | 0 | 0.0033 | 0.24712 | CS RONET 2022 01
| množství = | ((0,8+0,352+0,2)*(3,44+4,37+3,44+2,99+11,61+2,04+7,52+9,82+7,52))*1,05
171 | C-998713101-0 | IZOL TEPELNA PRESUN HMOT VYSKA -6M | T | 1.777 |  | 0 | 0 | 0 | CS RONET 2021 02
| 713 | IZOLACE TEPELNÉ CELKEM |  |  |  | 0 |  | 1.7771
| oddíl 762 | Konstrukce tesařské:
172 | C-762712120-0 | TESAR KONSTR VAZANE HRANENE F -224cm2V případě, že po instalaci tepelného izolantu o tloušťce 150 mm bude nová konstrukce předstupovat před rovinu střešní konstrukce, bude tento detail řešen protézováním krokví a následnému doplnění oplechování vyrovnávající rozdíly směrem ke stávající keramické krytině - předpokládaná výměra | M | 60 |  | 0 | 0.00255 | 0.153 | CS RONET 2021 02
| množství = | 60*1
173 | C-762795000-0 | TESAR KONSTR VAZANE SPOJOV PROSTREDKYV případě, že po instalaci tepelného izolantu o tloušťce 150 mm bude nová konstrukce předstupovat před rovinu střešní konstrukce, bude tento detail řešen protézováním krokví a následnému doplnění oplechování vyrovnávající rozdíly směrem ke stávající keramické krytině - předpokládaná výměra | M3 | 13.44 |  | 0 | 0.022888 | 0.30761 | CS RONET 2021 02
| množství = | 60*1*0,224
174 | C-762796000-0 | TESAR KONSTR VAZANE IMPREG REZIVA MACV případě, že po instalaci tepelného izolantu o tloušťce 150 mm bude nová konstrukce předstupovat před rovinu střešní konstrukce, bude tento detail řešen protézováním krokví a následnému doplnění oplechování vyrovnávající rozdíly směrem ke stávající keramické krytině - předpokládaná výměra | M3 | 13.44 |  | 0 | 0.0018 | 0.024192 | CS RONET 2021 02
| množství = | 60*1*0,224
175 | C-762796000-0 | TESAR KONSTR VAZANE IMPREG REZIVA MACV případě, že po instalaci tepelného izolantu o tloušťce 150 mm bude nová konstrukce předstupovat před rovinu střešní konstrukce, bude tento detail řešen protézováním krokví a následnému doplnění oplechování vyrovnávající rozdíly směrem ke stávající keramické krytině - předpokládaná výměra | M3 | 13.44 |  | 0 | 0.0018 | 0.024192 | CS RONET 2021 02
| množství = | 60*1*0,224
176 | C-762314132-0 | DREV PLATOVY SPOJ 3-KOLIK F -224cm2V případě, že po instalaci tepelného izolantu o tloušťce 150 mm bude nová konstrukce předstupovat před rovinu střešní konstrukce, bude tento detail řešen protézováním krokví a následnému doplnění oplechování vyrovnávající rozdíly směrem ke stávající keramické krytině - předpokládaná výměra | KS | 60 |  | 0 | 0.00099 | 0.0594 | CS RONET 2021 02
177 | H-60596020-1 | REZIVO SMRKV případě, že po instalaci tepelného izolantu o tloušťce 150 mm bude nová konstrukce předstupovat před rovinu střešní konstrukce, bude tento detail řešen protézováním krokví a následnému doplnění oplechování vyrovnávající rozdíly směrem ke stávající keramické krytině - předpokládaná výměra | M3 | 13.44 |  | 0 | 0.47 | 6.3168 | CS RONET 2021 02
| množství = | 60*1*0,224
178 | C-998762101-0 | KONSTR TESAR PRESUN HMOT VYSKA -6M | T | 6.885 |  | 0 | 0 | 0 | CS RONET 2021 02
| 762 | KONSTRUKCE TESAŘSKÉ CELKEM |  |  |  | 0 |  | 6.8852
| oddíl 764 | Konstrukce klempířské:
179 | C-764530610-0 | KLEMP TIZN-P OPLECHOVANI dveří RS 130 - KL1 | M | 1.4 |  | 0 | 0.0028326 | 0.0039656 | CS RONET 2021 02
180 | C-764510610-0 | KLEMP TIZN-P OPLECHOVANI PARAP RS 65 - KL2 | M | 2.1 |  | 0 | 0.0022348 | 0.0046931 | CS RONET 2021 02
181 | C-764510650-0 | KLEMP TIZN-P OPLECHOVANI PARAP RS 325 - KL3 | M | 3.6 |  | 0 | 0.0033676 | 0.012123 | CS RONET 2021 02
| množství = | 3*1,2
182 | C-764510650-0 | KLEMP TIZN-P OPLECHOVANI PARAP RS 325 - KL4 | M | 0.92 |  | 0 | 0.0033676 | 0.0030982 | CS RONET 2021 02
183 | C-764510570-0 | KLEMP TIZN OPLECHOVANI PARAPET RS 432 - KL5 | M | 0.9 |  | 0 | 0.0042386 | 0.0038147 | CS RONET 2021 02
184 | C-764510560-0 | KLEMP TIZN OPLECHOVANI PARAPET RS 335 - KL7 | M | 0.9 |  | 0 | 0.0037274 | 0.0033547 | CS RONET 2021 02
185 | C-764510560-0 | KLEMP TIZN OPLECHOVANI PARAPET RS 340 - KL8 | M | 1.5 |  | 0 | 0.0037274 | 0.0055911 | CS RONET 2021 02
186 | C-764510550-0 | KLEMP TIZN OPLECHOVANI PARAPET RS 330 - KL9 | M | 0.54 |  | 0 | 0.0033676 | 0.0018185 | CS RONET 2021 02
187 | C-764510560-0 | KLEMP TIZN OPLECHOVANI PARAPET RS 390 - KL10 | M | 0.8 |  | 0 | 0.0037274 | 0.0029819 | CS RONET 2021 02
188 | C-764510560-0 | KLEMP TIZN OPLECHOVANI PARAPET RS 340 - KL11 | M | 4.2 |  | 0 | 0.0037274 | 0.015655 | CS RONET 2021 02
| množství = | 7*0,6
189 | C-764510560-0 | KLEMP TIZN OPLECHOVANI PARAPET RS 340 - KL12 | M | 0.88 |  | 0 | 0.0037274 | 0.0032801 | CS RONET 2021 02
190 | C-764510560-0 | KLEMP TIZN OPLECHOVANI PARAPET RS 340 - KL13 | M | 2.36 |  | 0 | 0.0037274 | 0.0087967 | CS RONET 2021 02
| množství = | 2*1,18
191 | C-764521550-0 | KLEMP TIZN OPLECHOVANI RIMS RS 270 - KL14 | M | 23.3 |  | 0 | 0.0028157 | 0.065606 | CS RONET 2021 02
| množství = | 11,65*2
192 | C-764267502-0 | KLEMP TIZN OPLECH VIKYRE RP -6M2 45S- - KL15 | M2 | 6.57 |  | 0 | 0.0059723 | 0.039238 | CS RONET 2021 02
| množství = | 0,225*(3,5+3+3,2+3+2+6,5+8)
193 | C-764510560-0 | KLEMP TIZN OPLECHOVANI PARAPET RS 340 - KL16 | M | 2 |  | 0 | 0.0037274 | 0.0074548 | CS RONET 2021 02
| množství = | 2*1
194 |  | Mřížka - KL17 | ks | 2 |  | 0 | 0.0037274 | 0.0074548
195 | C-764554503-0 | KLEMP TIZN ODPADNI TROUBY KRUH D 120 - KL18 (s gajgry | M | 50.3 |  | 0 | 0.0029707 | 0.14942 | CS RONET 2021 02
| množství = | 4+6,6+4,7+5+7,1+7,3+5,4+2,4+6,8+1
196 | C-764554503-0 | KLEMP TIZN ODPADNI TROUBY KRUH D 120 - KL 18 (bez gajgrů) | M | 20.2 |  | 0 | 0.0029707 | 0.060007 | CS RONET 2021 02
| množství = | 10*0,7+11*1,2
197 | C-764259532-0 | KLEMP TIZN ZLAB KOTLIK 200x300x400 - KL18 | KS | 11 |  | 0 | 0.002899 | 0.031889 | CS RONET 2021 02
198 | C-764252503-0 | KLEMP TIZN ZLAB PODOKAP PULKR RS 275 - KL19 (včetně rohů a čel) | M | 88.97 |  | 0 | 0.0029407 | 0.26164 | CS RONET 2021 02
| množství = | 14,63+13,85+7,37+7,25+4,28+16,2+10,7+6+8,69
199 | C-764239510-0 | KLEMP TIZN LEM KOMIN VLN KRYT PLOCHA - KL20 | M2 | 0.84 |  | 0 | 0.007492 | 0.0062933 | CS RONET 2021 02
| množství = | 0,35*2,4
200 | C-764239530-0 | KLEMP TIZN LEM KRYT PLOCHA - V případě, že po instalaci tepelného izolantu o tloušťce 150 mm bude nová konstrukce předstupovat před rovinu střešní konstrukce, bude tento detail řešen protézováním krokví a následnému doplnění oplechování vyrovnávající rozdíly směrem ke stávající keramické krytině. - předběžná výměra | M2 | 60 |  | 0 | 0.008947 | 0.53682 | CS RONET 2021 02
201 | C-998764101-0 | KONSTR KLEMPIR PRESUN HMOT VYSKA -6M | T | 1.235 |  | 0 | 0 | 0 | CS RONET 2021 02
| 764 | KONSTRUKCE KLEMPÍŘSKÉ CELKEM |  |  |  | 0 |  | 1.235
| oddíl 766 | Konstrukce truhlářské:
202 | D1 | DŘEVĚNÉ HLAVNÍ VSTUPNÍ DVEŘE DVOUKŘÍDLÉ BEZFALCOVÉ SKRYTÉ KOVÁNÍ NAPŘ. TECTUS SVĚTLOST HL. KŘÍDLA 1 000 X 2 050 mm SVĚTLOST SEKUND. KŘÍDLA 500 X 2 050 mm ÚHEL OTEVŘENÍ KŘÍDLA MIN. 90° BEZPEČNOSTNÍ KOVÁNÍ, MIN. RC3 - Ud = MIN. 1,2 W m-2K-1 | KPL | 1 |  | 0 | 0 | 0
203 | D2 | DŘEVĚNÉ VSTUPNÍ DVEŘE DVOUKŘÍDLÉ BEZFALCOVÉ SKRYTÉ KOVÁNÍ NAPŘ. TECTUS SVĚTLOST OBOU KŘÍDEL 620 X 2 520 mm ÚHEL OTEVŘENÍ KŘÍDLA MIN. 90° BEZPEČNOSTNÍ KOVÁNÍ, MIN. RC3 - Ud = MIN. 1,2 W m-2K-1 | KPL | 1 |  | 0 | 0 | 0
204 | D3 | DŘEVĚNÉ VSTUPNÍ DVEŘE JEDNOKŘÍDLÉ BEZFALCOVÉ SKRYTÉ KOVÁNÍ NAPŘ. TECTUS SVĚTLOST KŘÍDLA 900 X 2 050 mm ÚHEL OTEVŘENÍ KŘÍDLA MIN. 90° BEZPEČNOSTNÍ KOVÁNÍ, MIN. RC3 - Ud = MIN. 1,2 W m-2K-1 | KPL | 1 |  | 0 | 0 | 0
205 | D4 | DŘEVĚNÉ VSTUPNÍ DVEŘE JEDNOKŘÍDLÉ BEZFALCOVÉ SKRYTÉ KOVÁNÍ NAPŘ. TECTUS SVĚTLOST KŘÍDLA 900 X 2 050 mm ÚHEL OTEVŘENÍ KŘÍDLA MIN. 90° BEZPEČNOSTNÍ KOVÁNÍ, MIN. RC3 - Ud = MIN. 1,2 W m-2K-1 | KPL | 1 |  | 0 | 0 | 0
206 | D5 | DVOUKŘÍDLÉ BEZFALCOVÉ SKRYTÉ KOVÁNÍ NAPŘ. TECTUS SVĚTLOST HL. KŘÍDLA 900 X 2 050 mm SVĚTLOST SEKUND. KŘÍDLA 290 X 2 050 mm ÚHEL OTEVŘENÍ KŘÍDLA MIN. 90° BEZPEČNOSTNÍ KOVÁNÍ, MIN. RC3 - Ud = MIN. 1,2 W m-2K-1 | KPL | 1 |  | 0 | 0 | 0
207 | D6 | DŘEVĚNÉ VSTUPNÍ DVEŘE JEDNOKŘÍDLÉ BEZFALCOVÉ SKRYTÉ KOVÁNÍ NAPŘ. TECTUS SVĚTLOST KŘÍDLA 960 X 1 970 mm ÚHEL OTEVŘENÍ KŘÍDLA MIN. 90° BEZPEČNOSTNÍ KOVÁNÍ, MIN. RC3 - Ud = MIN. 1,2 W m-2K-1 | KPL | 1 |  | 0 | 0 | 0
208 | D7 | DŘEVĚNÉ VSTUPNÍ DVEŘE DVOUKŘÍDLÉ BEZFALCOVÉ SKRYTÉ KOVÁNÍ NAPŘ. TECTUS SVĚTLOST HL. KŘÍDLA 1 000 X 2 000 mm SVĚTLOST SEKUND. KŘÍDLA 400 X 2 000 mm ÚHEL OTEVŘENÍ KŘÍDLA MIN. 90° BEZPEČNOSTNÍ KOVÁNÍ, MIN. RC3 - Ud = MIN. 1,2 W m-2K-1 | KPL | 1 |  | 0 | 0 | 0
209 | D8 | INTERIÉROVÉ DVEŘE DO OCELOVÉ ZÁRUBNĚ JEDNOKŘÍDLÉ SVĚTLOST KŘÍDLA 960 X 1 970 mm ÚHEL OTEVŘENÍ KŘÍDLA MIN. 90° ZAMYKÁNÍ, BEZ POŽADAVKŮ NA BEZPEČNOSTNÍ KOVÁNÍ - Ud = MIN. 1,5 W m-2K-1 | KPL | 1 |  | 0 | 0 | 0
210 | D9 | DŘEVĚNÉ GARÁŽOVÉ DVEŘE DVOUKŘÍDLÉ BEZFALCOVÉ SKRYTÉ KOVÁNÍ NAPŘ. TECTUS SVĚTLOST HL. KŘÍDLA 1 150 X 1 990 mm SVĚTLOST SEKUND. KŘÍDLA 1 150 X 1 990 mm ÚHEL OTEVŘENÍ KŘÍDLA MIN. 93° BEZPEČNOSTNÍ KOVÁNÍ, MIN. RC3 - Ud = MIN. 1,2 W m-2K-1 | KPL | 1 |  | 0 | 0 | 0
211 | D10 | DŘEVĚNÉ VSTUPNÍ DVEŘE JEDNOKŘÍDLÉ BEZFALCOVÉ SKRYTÉ KOVÁNÍ NAPŘ. TECTUS SVĚTLOST KŘÍDLA 800 X 1 970 mm ÚHEL OTEVŘENÍ KŘÍDLA MIN. 90° BEZPEČNOSTNÍ KOVÁNÍ, MIN. RC3 - Ud = MIN. 1,2 W m-2K-1 | KPL | 1 |  | 0 | 0 | 0
212 | D11 | DŘEVĚNÉ VSTUPNÍ DVEŘE JEDNOKŘÍDLÉ BEZFALCOVÉ SKRYTÉ KOVÁNÍ NAPŘ. TECTUS SVĚTLOST KŘÍDLA 800 X 1 970 mm ÚHEL OTEVŘENÍ KŘÍDLA MIN. 90° BEZPEČNOSTNÍ KOVÁNÍ, MIN. RC3 - Ud = MIN. 1,2 W m-2K-1 | KPL | 2 |  | 0 | 0 | 0
213 | D12 | INTERIÉROVÉ DVEŘE JEDNOKŘÍDLÉ, DĚLÍCÍ POŽÁRNÍ ÚSEK BEZFALCOVÉ SKRYTÉ KOVÁNÍ NAPŘ. TECTUS SVĚTLOST KŘÍDLA 700 X 1 970 mm ÚHEL OTEVŘENÍ KŘÍDLA MIN. 93° - bez požadavku na souč. prostupu tepla | KPL | 1 |  | 0 | 0 | 0
214 | O1 | MATERIÁL: DŘEVĚNÉ OKNO, TROJ OTEVÍRAVÉ POVRCHOVÁ ÚPRAVA: PŘÍRODNÍ DUB TRANSPARENTNÍ OLEJ RÁM OKNA - BEZ PROFILACÍ - BUDE KONZULTOVÁN S ARCHITEKTEM V RÁMCI AUTORSKÝCH DOZORŮ NA STAVENIŠTI. U = 1,0 W m-2K-1, VÝPLŇ OKNA TEPELNĚ IZOLAČNÍ TROJSKLO KŘÍDLA MAJÍ PŘIZNANÉ PANTY ZE STRANY INTERIÉRU VE STEJNÉ BARVĚ JAKO OLIVY OKEN. BUDE UPŘESNĚNO V RÁMCI AUTORSKÝCH DOZORŮ NA STAVENIŠTI. ROZMĚR OKENNÍHO RÁMU 2 350 x 1 725 mm ROZMĚR KŘÍDEL 716 x 1 605 mm S VODOROVNOU PROFILACÍ VE STŘEDU VÝŠKY TL. 40 mm PARAPET OKNA BUDE ČÁSTEČNĚ VYBOURÁN (VÝŠKA, POPRSNÍK PRO VLOŽENÍ OTOPNÝCH TĚLES) EXTERIÉROVÝ PARAPET: PÍSKOVEC, viz. K3 INTERIÉROVÝ PARAPET: DUB, TL. 30 mm, POVRCHOVÁ ÚPRAVA TRANSPARENTNÍ OLEJ NADPRAŽÍ STÁVAJÍCÍ, VE VNĚJŠÍM ZATEPLOVACÍM SYSTÉMU BUDE INSTALOVÁNA EXTERIÉROVÁ SYSTÉMOVÁ ŽALUZIE, NÁVIN ŽALUZIE BUDE SCHOVÁN V ZATEPLOVACÍM SYSTÉMU A NEBUDE POHLEDOVĚ UPLATNĚN. VIZ. Ž1 BEZPEČNOSTNÍ KOVÁNÍ, MIN. RC3 – Součinitel prostupu tepla Uw = 0,8 W m-2K-1, VÝPLŇ OKNA TEPELNĚ IZOLAČNÍ TROJSKLO | KPL | 2 |  | 0 | 0 | 0
215 | O2 | MATERIÁL: DŘEVĚNÉ OKNO, FIXNÍ ČÁST, ČÁST OTEVÍRACÍ/SKLÁPĚCÍ POVRCHOVÁ ÚPRAVA: PŘÍRODNÍ DUB TRANSPARENTNÍ OLEJ RÁM OKNA - BEZ PROFILACÍ - BUDE KONZULTOVÁN S ARCHITKTEM V RÁMCI AUTORSKÝCH DOZORŮ NA STAVENIŠTI. U = 1,0 W m-2K-1, VÝPLŇ OKNA TEPELNĚ IZOLAČNÍ TROJSKLO KŘÍDLA MAJÍ PŘIZNANÉ PANTY ZE STRANY INTERIÉRU VE STEJNÉ BARVĚ JAKO SKLÁPĚCÍ PÁKA OKNA. TYP A BAREVNOST BUDE UPŘESNĚNA V RÁMCI AUTORSKÝCH DOZORŮ NA STAVENIŠTI. ROZMĚR OKENNÍHO RÁMU 1 500 x 3 320 mm ROZMĚR ČÁSTI FIXNÍ 1 420 x 2 060 mm S VODOROVNOU A VERTIKÁLNÍ PROFILACÍ TL. 40 mm ROZMĚR ČÁSTI OTEVÍRAVÉ A SKLÁPĚCÍ 1 420 x 1 100 mm PARAPET VŠECH OKEN BUDE ČÁSTEČNĚ VYBOURÁN (VÝŠKA) VE FRONTÁLNÍ POZICI JE NAVRŽEN NOVÝ PROSTUP x3 EXTERIÉROVÝ PARAPET: PÍSKOVEC, viz. K4 INTERIÉROVÝ PARAPET: DUB, TL. 30 mm, POVRCHOVÁ ÚPRAVA TRANSPARENTNÍ OLEJ NADPRAŽÍ STÁVAJÍCÍ, (V JEDNÉ POZICI BUDE NOVĚ VYBUDOVÁNO NADPRAŽÍ) VE VNĚJŠÍM ZATEPLOVACÍM SYSTÉMU BUDE INSTALOVÁNA EXTERIÉROVÁ SYSTÉMOVÁ ŽALUZIE, NÁVIN ŽALUZIE BUDE SCHOVÁN V ZATEPLOVACÍM SYSTÉMU A NEBUDE POHLEDOVĚ UPLATNĚN. VIZ. Ž2 BEZPEČNOSTNÍ KOVÁNÍ, MIN. RC3 – Součinitel prostupu tepla Uw = 0,8 W m-2K-1, VÝPLŇ OKNA TEPELNĚ IZOLAČNÍ TROJSKLO | KPL | 6 |  | 0 | 0 | 0
216 | O3 | MATERIÁL: HLINÍKOVÉ OKNO V LÍCI OMÍTKY PROSKLENÁ FIXNÍ ČÁST, PLNÁ ČÁST OTEVÍRACÍ/SKLÁPĚCÍ POVRCHOVÁ ÚPRAVA: BARVA - ANTRACIT U = 1,0 W m-2K-1, VÝPLŇ OKNA TEPELNĚ IZOLAČNÍ TROJSKLO ROZMĚR OKENNÍHO RÁMU 2 100 x 1 600 mm ROZMĚR ČÁSTI FIXNÍ (ZASKELENÍ) 1 480 x 1 480 mm ROZMĚR ČÁSTI OTEVÍRAVÉ A SKLÁPĚCÍ 1 520 x 520 mm EXTERIÉROVÝ PARAPET KLEMPÍŘSKÝ PRVEK viz. KL2 INTERIÉROVÝ PARAPET RÁM PO CELÉM OBVODĚ VČETNĚ NADPRAŽÍ A OSTĚNÍ - DUB, TL. 30 mm, POVRCHOVÁ ÚPRAVA TRANSPARENTNÍ OLEJ NADPRAŽÍ STÁVAJÍCÍ, BEZ EXTERIÉROVÝCH ŽALUZIÍ – Součinitel prostupu tepla Uw = 0,8 W m-2K-1, VÝPLŇ OKNA TEPELNĚ IZOLAČNÍ TROJSKLO | KPL | 1 |  | 0 | 0 | 0
217 | O4 | MATERIÁL: DŘEVĚNÉ OKNO, OTEVÍRACÍ/SKLÁPĚCÍ 3 ks POVRCHOVÁ ÚPRAVA: PŘÍRODNÍ DUB TRANSPARENTNÍ OLEJ RÁM OKNA - BEZ PROFILACÍ - BUDE KONZULTOVÁN S ARCHITKTEM V RÁMCI AUTORSKÝCH DOZORŮ NA STAVENIŠTI. U = 1,0 W m-2K-1, VÝPLŇ OKNA TEPELNĚ IZOLAČNÍ TROJSKLO KŘÍDLA MAJÍ PŘIZNANÉ PANTY ZE STRANY INTERIÉRU VE STEJNÉ BARVĚ JAKO OTEVÍRACÍ OLIVA. TYP A BAREVNOST BUDE UPŘESNĚNA V RÁMCI AUTORSKÝCH DOZORŮ NA STAVENIŠTI. ROZMĚR OKENNÍHO RÁMU 1 200 x 1 510 mm ROZMĚR ČÁSTI OTEVÍRAVÉ A SKLÁPĚCÍ 1 100 x 1 410 mm PARAPET VE STÁVAJÍCÍ VÝŠCE, INTERIÉROVÝ PARAPET: DUB, TL. 30 mm, POVRCHOVÁ ÚPRAVA TRANSPARENTNÍ OLEJ EXTERIÉROVÝ PARAPET: KLEMPÍŘSKÝ PRVEK, viz. KL3 NADPRAŽÍ STÁVAJÍCÍ VE VNĚJŠÍM ZATEPLOVACÍM SYSTÉMU BUDE INSTALOVÁNA EXTERIÉROVÁ SYSTÉMOVÁ ŽALUZIE, NÁVIN ŽALUZIE BUDE SCHOVÁN V ZATEPLOVACÍM SYSTÉMU A NEBUDE POHLEDOVĚ UPLATNĚN. VIZ. Ž3 BEZPEČNOSTNÍ KOVÁNÍ, MIN. RC3 – Součinitel prostupu tepla Uw = 0,8 W m-2K-1, VÝPLŇ OKNA TEPELNĚ IZOLAČNÍ TROJSKLO | KPL | 3 |  | 0 | 0 | 0
218 | O5 | MATERIÁL: DŘEVĚNÉ OKNO, OTEVÍRACÍ/SKLÁPĚCÍ 1 ks POVRCHOVÁ ÚPRAVA: PŘÍRODNÍ DUB TRANSPARENTNÍ OLEJ RÁM OKNA - BEZ PROFILACÍ - BUDE KONZULTOVÁN S ARCHITKTEM V RÁMCI AUTORSKÝCH DOZORŮ NA STAVENIŠTI. U = 1,0 W m-2K-1, VÝPLŇ OKNA TEPELNĚ IZOLAČNÍ TROJSKLO KŘÍDLA MAJÍ PŘIZNANÉ PANTY ZE STRANY INTERIÉRU VE STEJNÉ BARVĚ JAKO OTEVÍRACÍ OLIVA. TYP A BAREVNOST BUDE UPŘESNĚNA V RÁMCI AUTORSKÝCH DOZORŮ NA STAVENIŠTI. ROZMĚR OKENNÍHO RÁMU 920 x 1 450 mm ROZMĚR ČÁSTI OTEVÍRAVÉ A SKLÁPĚCÍ 820 x 1 450 mm PARAPET VE STÁVAJÍCÍ VÝŠCE, INTERIÉROVÝ PARAPET: DUB, TL. 30 mm, POVRCHOVÁ ÚPRAVA TRANSPARENTNÍ OLEJ EXTERIÉROVÝ PARAPET: KLEMPÍŘSKÝ PRVEK, viz. KL4 NADPRAŽÍ STÁVAJÍCÍ, BEZ EXTERIÉROVÉ ŽALUZIE BEZPEČNOSTNÍ KOVÁNÍ, MIN. RC3 – Součinitel prostupu tepla Uw = 0,8 W m-2K-1, VÝPLŇ OKNA TEPELNĚ IZOLAČNÍ TROJSKLO | KPL | 1 |  | 0 | 0 | 0
219 | O6 | MATERIÁL: DŘEVĚNÉ OKNO, OTEVÍRACÍ/SKLÁPĚCÍ 1 ks POVRCHOVÁ ÚPRAVA: PŘÍRODNÍ DUB TRANSPARENTNÍ OLEJ RÁM OKNA - BEZ PROFILACÍ - BUDE KONZULTOVÁN S ARCHITKTEM V RÁMCI AUTORSKÝCH DOZORŮ NA STAVENIŠTI. U = 1,0 W m-2K-1, VÝPLŇ OKNA TEPELNĚ IZOLAČNÍ TROJSKLO KŘÍDLA MAJÍ PŘIZNANÉ PANTY ZE STRANY INTERIÉRU VE STEJNÉ BARVĚ JAKO OTEVÍRACÍ OLIVA. TYP A BAREVNOST BUDE UPŘESNĚNA V RÁMCI AUTORSKÝCH DOZORŮ NA STAVENIŠTI. ROZMĚR OKENNÍHO RÁMU 1 650 x 1 650 mm ROZMĚR ČÁSTI OTEVÍRAVÉ A SKLÁPĚCÍ 1 550 x 1 550 mm PARAPET VE STÁVAJÍCÍ VÝŠCE, INTERIÉROVÝ PARAPET: DUB, TL. 30 mm, POVRCHOVÁ ÚPRAVA TRANSPARENTNÍ OLEJ EXTERIÉROVÝ PARAPET: PÍSKOVEC, viz. K6 NADPRAŽÍ STÁVAJÍCÍ, BEZ EXTERIÉROVÉ ŽALUZIE BEZPEČNOSTNÍ KOVÁNÍ, MIN. RC3 – Součinitel prostupu tepla Uw = 0,8 W m-2K-1, VÝPLŇ OKNA TEPELNĚ IZOLAČNÍ TROJSKLO | KPL | 1 |  | 0 | 0 | 0
220 | O7 | MATERIÁL: DŘEVĚNÉ OKNO, SKLÁPĚCÍ 3 ks POVRCHOVÁ ÚPRAVA: PŘÍRODNÍ DUB TRANSPARENTNÍ OLEJ RÁM OKNA - BEZ PROFILACÍ - BUDE KONZULTOVÁN S ARCHITKTEM V RÁMCI AUTORSKÝCH DOZORŮ NA STAVENIŠTI. U = 1,0 W m-2K-1, VÝPLŇ OKNA TEPELNĚ IZOLAČNÍ TROJSKLO KŘÍDLO MÁ PŘIZNANÉ PANTY ZE STRANY INTERIÉRU VE STEJNÉ BARVĚ JAKO OTEVÍRACÍ OLIVA. TYP A BAREVNOST BUDE UPŘESNĚNA V RÁMCI AUTORSKÝCH DOZORŮ NA STAVENIŠTI. ROZMĚR OKENNÍHO RÁMU 600 x 810 mm ROZMĚR SKLÁPĚCÍ ČÁSTI 500 x 710 mm PARAPET VE STÁVAJÍCÍ VÝŠCE, INTERIÉROVÝ PARAPET: INTERIÉROVÁ OMÍTKA EXTERIÉROVÝ PARAPET: KLEMPÍŘSKÝ PRVEK, viz. KL11 NADPRAŽÍ STÁVAJÍCÍ, BEZ EXTERIÉROVÉ ŽALUZIE BEZPEČNOSTNÍ KOVÁNÍ, MIN. RC3 – Součinitel prostupu tepla Uw = 0,8 W m-2K-1, VÝPLŇ OKNA TEPELNĚ IZOLAČNÍ TROJSKLO | KPL | 3 |  | 0 | 0 | 0
221 | O8 | MATERIÁL: DŘEVĚNÉ OKNO, SKLÁPĚCÍ 1 ks POVRCHOVÁ ÚPRAVA: PŘÍRODNÍ DUB TRANSPARENTNÍ OLEJ RÁM OKNA - BEZ PROFILACÍ - BUDE KONZULTOVÁN S ARCHITKTEM V RÁMCI AUTORSKÝCH DOZORŮ NA STAVENIŠTI. U = 1,0 W m-2K-1, VÝPLŇ OKNA TEPELNĚ IZOLAČNÍ TROJSKLO KŘÍDLO MÁ PŘIZNANÉ PANTY ZE STRANY INTERIÉRU VE STEJNÉ BARVĚ JAKO OTEVÍRACÍ OLIVA. TYP A BAREVNOST BUDE UPŘESNĚNA V RÁMCI AUTORSKÝCH DOZORŮ NA STAVENIŠTI. ROZMĚR OKENNÍHO RÁMU 600 x 810 mm, ROZMĚR SKLÁPĚCÍ ČÁSTI 500 x 710 mm PARAPET VE STÁVAJÍCÍ VÝŠCE, INTERIÉROVÝ PARAPET: INTERIÉROVÁ OMÍTKA EXTERIÉROVÝ PARAPET: SEŠIKMENÝ VIZ. DET. 13, KLEMPÍŘSKÝ PRVEK, viz. KL5 NADPRAŽÍ STÁVAJÍCÍ, BEZ EXTERIÉROVÉ ŽALUZIE BEZPEČNOSTNÍ KOVÁNÍ, MIN. RC3 – Součinitel prostupu tepla Uw = 0,8 W m-2K-1, VÝPLŇ OKNA TEPELNĚ IZOLAČNÍ TROJSKLO | KPL | 1 |  | 0 | 0 | 0
222 | O9 | MATERIÁL: DŘEVĚNÉ OKNO, SKLÁPĚCÍ 1 ks POVRCHOVÁ ÚPRAVA: PŘÍRODNÍ DUB TRANSPARENTNÍ OLEJ RÁM OKNA - BEZ PROFILACÍ - BUDE KONZULTOVÁN S ARCHITKTEM V RÁMCI AUTORSKÝCH DOZORŮ NA STAVENIŠTI. U = 1,0 W m-2K-1, VÝPLŇ OKNA TEPELNĚ IZOLAČNÍ TROJSKLO KŘÍDLO MÁ PŘIZNANÉ PANTY ZE STRANY INTERIÉRU VE STEJNÉ BARVĚ JAKO OTEVÍRACÍ OLIVA. TYP A BAREVNOST BUDE UPŘESNĚNA V RÁMCI AUTORSKÝCH DOZORŮ NA STAVENIŠTI. ROZMĚR OKENNÍHO RÁMU 540 x 470 mm, ROZMĚR SKLÁPĚCÍ ČÁSTI 440 x 470 mm PARAPET VE STÁVAJÍCÍ VÝŠCE, INTERIÉROVÝ PARAPET: INTERIÉROVÁ OMÍTKA EXTERIÉROVÝ PARAPET: KLEMPÍŘSKÝ PRVEK, viz. KL9 NADPRAŽÍ STÁVAJÍCÍ, BEZ EXTERIÉROVÉ ŽALUZIE BEZPEČNOSTNÍ KOVÁNÍ, MIN. RC3 – Součinitel prostupu tepla Uw = 0,8 W m-2K-1, VÝPLŇ OKNA TEPELNĚ IZOLAČNÍ TROJSKLO | KPL | 1 |  | 0 | 0 | 0
223 | O10 | MATERIÁL: DŘEVĚNÉ OKNO, SKLÁPĚCÍ, OTEVÍRACÍ 1 ks POVRCHOVÁ ÚPRAVA: PŘÍRODNÍ DUB TRANSPARENTNÍ OLEJ RÁM OKNA - BEZ PROFILACÍ - BUDE KONZULTOVÁN S ARCHITKTEM V RÁMCI AUTORSKÝCH DOZORŮ NA STAVENIŠTI. U = 1,0 W m-2K-1, VÝPLŇ OKNA TEPELNĚ IZOLAČNÍ TROJSKLO KŘÍDLO MÁ PŘIZNANÉ PANTY ZE STRANY INTERIÉRU VE STEJNÉ BARVĚ JAKO OTEVÍRACÍ OLIVA. TYP A BAREVNOST BUDE UPŘESNĚNA V RÁMCI AUTORSKÝCH DOZORŮ NA STAVENIŠTI. ROZMĚR OKENNÍHO RÁMU 900 x 1 050 mm, ROZMĚR SKLÁPĚCÍ ČÁSTI 800 x 950 mm PARAPET VE STÁVAJÍCÍ VÝŠCE, INTERIÉROVÝ PARAPET: INTERIÉROVÁ OMÍTKA EXTERIÉROVÝ PARAPET: KLEMPÍŘSKÝ PRVEK, viz. KL7 NADPRAŽÍ STÁVAJÍCÍ, BEZ EXTERIÉROVÉ ŽALUZIE BEZPEČNOSTNÍ KOVÁNÍ, MIN. RC3 – Součinitel prostupu tepla Uw = 0,8 W m-2K-1, VÝPLŇ OKNA TEPELNĚ IZOLAČNÍ TROJSKLO | KPL | 1 |  | 0 | 0 | 0
224 | O11 | MATERIÁL: DŘEVĚNÉ OKNO, OTEVÍRACÍ 1 ks POVRCHOVÁ ÚPRAVA: PŘÍRODNÍ DUB TRANSPARENTNÍ OLEJ RÁM OKNA - BEZ PROFILACÍ - BUDE KONZULTOVÁN S ARCHITKTEM V RÁMCI AUTORSKÝCH DOZORŮ NA STAVENIŠTI. U = 1,0 W m-2K-1, VÝPLŇ OKNA TEPELNĚ IZOLAČNÍ TROJSKLO KŘÍDLO MÁ PŘIZNANÉ PANTY ZE STRANY INTERIÉRU VE STEJNÉ BARVĚ JAKO OTEVÍRACÍ OLIVA. TYP A BAREVNOST BUDE UPŘESNĚNA V RÁMCI AUTORSKÝCH DOZORŮ NA STAVENIŠTI. ROZMĚR OKENNÍHO RÁMU 800 x 960 mm, ROZMĚR SKLÁPĚCÍ ČÁSTI 670 x 860 mm PARAPET VE STÁVAJÍCÍ VÝŠCE, INTERIÉROVÝ PARAPET: INTERIÉROVÁ OMÍTKA EXTERIÉROVÝ PARAPET: KLEMPÍŘSKÝ PRVEK, viz. KL10 NADPRAŽÍ STÁVAJÍCÍ, BEZ EXTERIÉROVÉ ŽALUZIE BEZPEČNOSTNÍ KOVÁNÍ, MIN. RC3 – Součinitel prostupu tepla Uw = 0,8 W m-2K-1, VÝPLŇ OKNA TEPELNĚ IZOLAČNÍ TROJSKLO | KPL | 1 |  | 0 | 0 | 0
225 | O12 | MATERIÁL: DŘEVĚNÉ OKNO, SKLÁPĚCÍ, OTEVÍRACÍ 2 ks POVRCHOVÁ ÚPRAVA: PŘÍRODNÍ DUB TRANSPARENTNÍ OLEJ RÁM OKNA - BEZ PROFILACÍ - BUDE KONZULTOVÁN S ARCHITKTEM V RÁMCI AUTORSKÝCH DOZORŮ NA STAVENIŠTI. U = 1,0 W m-2K-1, VÝPLŇ OKNA TEPELNĚ IZOLAČNÍ TROJSKLO KŘÍDLO MÁ PŘIZNANÉ PANTY ZE STRANY INTERIÉRU VE STEJNÉ BARVĚ JAKO OTEVÍRACÍ OLIVA. TYP A BAREVNOST BUDE UPŘESNĚNA V RÁMCI AUTORSKÝCH DOZORŮ NA STAVENIŠTI. ROZMĚR OKENNÍHO RÁMU 600 x 810 mm, ROZMĚR SKLÁPĚCÍ ČÁSTI 500 x 710 mm PARAPET VE STÁVAJÍCÍ VÝŠCE, INTERIÉROVÝ PARAPET: INTERIÉROVÁ OMÍTKA EXTERIÉROVÝ PARAPET: KLEMPÍŘSKÝ PRVEK, viz. KL11 NADPRAŽÍ STÁVAJÍCÍ, BEZ EXTERIÉROVÉ ŽALUZIE BEZPEČNOSTNÍ KOVÁNÍ, MIN. RC3 – Součinitel prostupu tepla Uw = 0,8 W m-2K-1, VÝPLŇ OKNA TEPELNĚ IZOLAČNÍ TROJSKLO | KPL | 2 |  | 0 | 0 | 0
226 | O13 | MATERIÁL: DŘEVĚNÉ OKNO, SKLÁPĚCÍ, OTEVÍRACÍ 1 ks POVRCHOVÁ ÚPRAVA: PŘÍRODNÍ DUB TRANSPARENTNÍ OLEJ RÁM OKNA - BEZ PROFILACÍ - BUDE KONZULTOVÁN S ARCHITKTEM V RÁMCI AUTORSKÝCH DOZORŮ NA STAVENIŠTI. U = 1,0 W m-2K-1, VÝPLŇ OKNA TEPELNĚ IZOLAČNÍ TROJSKLO KŘÍDLO MÁ PŘIZNANÉ PANTY ZE STRANY INTERIÉRU VE STEJNÉ BARVĚ JAKO OTEVÍRACÍ OLIVA. TYP A BAREVNOST BUDE UPŘESNĚNA V RÁMCI AUTORSKÝCH DOZORŮ NA STAVENIŠTI. ROZMĚR OKENNÍHO RÁMU 900 x 550 mm, ROZMĚR SKLÁPĚCÍ ČÁSTI 800 x 450 mm PARAPET VE STÁVAJÍCÍ VÝŠCE, INTERIÉROVÝ PARAPET: INTERIÉROVÁ OMÍTKA EXTERIÉROVÝ PARAPET: KLEMPÍŘSKÝ PRVEK, viz. KL12 NADPRAŽÍ STÁVAJÍCÍ, BEZ EXTERIÉROVÉ ŽALUZIE BEZPEČNOSTNÍ KOVÁNÍ, MIN. RC3 – Součinitel prostupu tepla Uw = 0,8 W m-2K-1, VÝPLŇ OKNA TEPELNĚ IZOLAČNÍ TROJSKLO | KPL | 1 |  | 0 | 0 | 0
227 | O14 | MATERIÁL: DŘEVĚNÉ OKNO, SKLÁPĚCÍ, OTEVÍRACÍ 2 ks POVRCHOVÁ ÚPRAVA: PŘÍRODNÍ DUB TRANSPARENTNÍ OLEJ RÁM OKNA - BEZ PROFILACÍ - BUDE KONZULTOVÁN S ARCHITKTEM V RÁMCI AUTORSKÝCH DOZORŮ NA STAVENIŠTI. U = 1,0 W m-2K-1, VÝPLŇ OKNA TEPELNĚ IZOLAČNÍ TROJSKLO KŘÍDLO MÁ PŘIZNANÉ PANTY ZE STRANY INTERIÉRU VE STEJNÉ BARVĚ JAKO OTEVÍRACÍ OLIVA. TYP A BAREVNOST BUDE UPŘESNĚNA V RÁMCI AUTORSKÝCH DOZORŮ NA STAVENIŠTI. ROZMĚR OKENNÍHO RÁMU 1 180 x 1 250 mm, ROZMĚR SKLÁPĚCÍ ČÁSTI 1 050 x 1 150 mm PARAPET VE STÁVAJÍCÍ VÝŠCE, INTERIÉROVÝ PARAPET: INTERIÉROVÁ OMÍTKA EXTERIÉROVÝ PARAPET: KLEMPÍŘSKÝ PRVEK, viz. KL13 NADPRAŽÍ STÁVAJÍCÍ, BEZ EXTERIÉROVÉ ŽALUZIE BEZPEČNOSTNÍ KOVÁNÍ, MIN. RC3 – Součinitel prostupu tepla Uw = 0,8 W m-2K-1, VÝPLŇ OKNA TEPELNĚ IZOLAČNÍ TROJSKLO | KPL | 2 |  | 0 | 0 | 0
228 | O15 | MATERIÁL: DŘEVĚNÉ OKNO, OTEVÍRACÍ 1 ks POVRCHOVÁ ÚPRAVA: PŘÍRODNÍ DUB TRANSPARENTNÍ OLEJ RÁM OKNA - BEZ PROFILACÍ - BUDE KONZULTOVÁN S ARCHITKTEM V RÁMCI AUTORSKÝCH DOZORŮ NA STAVENIŠTI. U = 1,0 W m-2K-1, VÝPLŇ OKNA TEPELNĚ IZOLAČNÍ TROJSKLO KŘÍDLO MÁ PŘIZNANÉ PANTY ZE STRANY INTERIÉRU VE STEJNÉ BARVĚ JAKO OTEVÍRACÍ OLIVA. TYP A BAREVNOST BUDE UPŘESNĚNA V RÁMCI AUTORSKÝCH DOZORŮ NA STAVENIŠTI. ROZMĚR OKENNÍHO RÁMU 1 500 x 1 600 mm, ROZMĚR SKLÁPĚCÍ ČÁSTI 1 400 x 1 500 mm PARAPET VE STÁVAJÍCÍ VÝŠCE, INTERIÉROVÝ PARAPET: INTERIÉROVÁ OMÍTKA EXTERIÉROVÝ PARAPET: KLEMPÍŘSKÝ PRVEK, viz. KL8 NADPRAŽÍ STÁVAJÍCÍ, BEZ EXTERIÉROVÉ ŽALUZIE BEZPEČNOSTNÍ KOVÁNÍ, MIN. RC3 – Součinitel prostupu tepla Uw = 0,8 W m-2K-1, VÝPLŇ OKNA TEPELNĚ IZOLAČNÍ TROJSKLO | KPL | 1 |  | 0 | 0 | 0
229 | O16 | MATERIÁL: DŘEVO - HLINÍKOVÉ OKNO, VYKLÁPĚCÍ 8 ks POVRCHOVÁ ÚPRAVA: PŘÍRODNÍ DUB TRANSPARENTNÍ OLEJ U = 1,0 W m-2K-1, VÝPLŇ OKNA TEPELNĚ IZOLAČNÍ TROJSKLO KŘÍDLO MÁ PŘIZNANÉ PANTY ZE STRANY INTERIÉRU VE STEJNÉ BARVĚ JAKO OTEVÍRACÍ OLIVA. TYP A BAREVNOST BUDE UPŘESNĚNA V RÁMCI AUTORSKÝCH DOZORŮ NA STAVENIŠTI. ROZMĚR OKENNÍHO RÁMU 800 x 1 200 mm ŠIKMÝ PARAPER, ŠIKMÉ NADPRAŽÍ KOMPLETACE MADLO, INTEGROVANÁ VENTILACE, FILTR PROTI PRACHU A HMYZU. – Součinitel prostupu tepla Uw = 0,8 W m-2K-1, VÝPLŇ OKNA TEPELNĚ IZOLAČNÍ TROJSKLO | KPL | 8 |  | 0 | 0 | 0
230 | O17 | MATERIÁL: DŘEVĚNÉ OKNO, SKLÁPĚCÍ 2 ks POVRCHOVÁ ÚPRAVA: PŘÍRODNÍ DUB TRANSPARENTNÍ OLEJ RÁM OKNA - BEZ PROFILACÍ - BUDE KONZULTOVÁN S ARCHITKTEM V RÁMCI AUTORSKÝCH DOZORŮ NA STAVENIŠTI. U = 1,0 W m-2K-1, VÝPLŇ OKNA TEPELNĚ IZOLAČNÍ TROJSKLO KŘÍDLO MÁ PŘIZNANÉ PANTY ZE STRANY INTERIÉRU VE STEJNÉ BARVĚ JAKO OTEVÍRACÍ OLIVA. TYP A BAREVNOST BUDE UPŘESNĚNA V RÁMCI AUTORSKÝCH DOZORŮ NA STAVENIŠTI. ROZMĚR OKENNÍHO RÁMU 1 000 x 500 mm, ROZMĚR SKLÁPĚCÍ ČÁSTI 900 x 400 mm PARAPET VE STÁVAJÍCÍ VÝŠCE, INTERIÉROVÝ PARAPET: INTERIÉROVÁ OMÍTKA EXTERIÉROVÝ PARAPET: KLEMPÍŘSKÝ PRVEK, viz. KL16 NADPRAŽÍ STÁVAJÍCÍ, BEZ EXTERIÉROVÉ ŽALUZIE BEZPEČNOSTNÍ KOVÁNÍ, MIN. RC3 – Součinitel prostupu tepla Uw = 0,8 W m-2K-1, VÝPLŇ OKNA TEPELNĚ IZOLAČNÍ TROJSKLO | KPL | 2 |  | 0 | 0 | 0
231 |  | Montáž oken a dveří | KPL | 1 |  | 0 | 0 | 0
232 |  | Parotěsné pásky | KPL | 1 |  | 0 | 0 | 0
233 |  | Doprava oken a dveří | KPL | 1 |  | 0 | 0 | 0
234 | Ž1 | ŽALUZIE OKNA - PRŮČELÍ + SCHRÁNKA, KOMPLETNÍ DOTÁVKA, VČETNĚ DETAILŮ | kpl | 3 |  | 0 | 0 | 0
235 | Ž2 | ŽALUZIE KNA – PRŮČELÍ + SCHRÁNKA, KOMPLETNÍ DOTÁVKA, VČETNĚ DETAILŮ | kpl | 5 |  | 0 | 0 | 0
| množství = | 2+1+2
236 | Ž3 | ŽALUZIE ZADNÍ OKNA – PRŮČELÍ + SCHRÁNKA, KOMPLETNÍ DOTÁVKA, VČETNĚ DETAILŮ | kpl | 3 |  | 0 | 0 | 0
| 766 | KONSTRUKCE TRUHLÁŘSKÉ CELKEM |  |  |  | 0 |  | 0
| oddíl 767 | Kovové doplňkové konstrukce:
237 |  | Dodávka a montáž nástěnky - DET12 | kpl | 1 |  | 0 | 0 | 0
238 |  | Dodávka a montáž čistící zóny - + stavební připravenost Z1 | kpl | 1 |  | 0 | 0 | 0
239 |  | Dodávka a montáž čistící zóny - + stavební připravenost Z2 | kpl | 1 |  | 0 | 0 | 0
240 |  | Dodávka a montáž schodiště + připravenost Z3 | kpl | 1 |  | 0 | 0 | 0
241 |  | Dodávka a montáž schodiště + připravenost Z4 | kpl | 1 |  | 0 | 0 | 0
242 |  | Dodávka a montáž čistící zóny - + stavební připravenost Z5 | kpl | 1 |  | 0 | 0 | 0
243 |  | OCELOVÁ, ŽÁROVĚ POZINKOVANÁ KONSTRUKCE PRO OSAZENÍ KAMENNÉHO OBKLADU REVIZNÍHO OTVORU HUV Z6 | kpl | 1 |  | 0 | 0 | 0
244 |  | NÁSTĚNKA ZABUDOVANÁ V ZATEPLOVACÍM SYSTÉMU Z7 | kpl | 1 |  | 0 | 0 | 0
245 |  | OCELOVÁ, ŽÁROVĚ POZINKOVANÁ KONSTRUKCE PRO EXTER. VZT JEDNOTEK Z8 | kpl | 1 |  | 0 | 0 | 0
246 |  | POŠTOVNÍ SCHRÁNKA ZABUDOVÁNA V ZÓNĚ TEPELNÉHO IZOLANTU Z9 | kpl | 1 |  | 0 | 0 | 0
| 767 | KOVOVÉ DOPLŇKOVÉ KONSTRUKCE CELKEM |  |  |  | 0 |  | 0
| oddíl 777 | Podlahy syntetické:
247 | C-777615115-0 | NATER PODLAH BETON 1xSIKAFLOOR 2540 W - S4 | M2 | 28.7118 |  | 0 | 0.00074 | 0.021247 | CS RONET 2022 01
| množství = | 7,02*4,09
| 777 | PODLAHY SYNTETICKÉ CELKEM |  |  |  | 0 |  | 0.021247
| oddíl 784 | Malby:
248 | C-784452281-0 | MALBA 3xPRIMAL BILA MISTN V 3,5M - předběžná výměra - celkový rozsah bude stanoven a posouzen např. při výstavbě prací a po dokončení zednickcýh prací - odhadovaná výměra | M2 | 2500 |  | 0 | 0.00028165 | 0.70413 | CS RONET 2022 01
| 784 | MALBY CELKEM |  |  |  | 0 |  | 0.70413
| oddíl 789 | Práce písmomalířské:
249 | C-789999991-0 | HZS PRACE PISMOMALIRSKE - OZNAČENÍ DOMU NÁPISEM, ŠEDÁ FASÁDNÍ BARVA, FONT FORMULA CONDENSED LIGHT | HOD | 40 |  | 0 | 0 | 0 | CS RONET 2022 01
| 789 | PRÁCE PÍSMOMALÍŘSKÉ CELKEM |  |  |  | 0 |  | 0
| oddíl 795 | Kamenické práce:
250 | K | Kamenný sokl | m | 45.2 |  | 0 | 0 | 0
251 | K1 | Nový vstup | ks | 1 |  | 0 | 0 | 0
252 | K2 | Nový vstup | ks | 1 |  | 0 | 0 | 0
253 | K3 | Kamenný parapet | ks | 2 |  | 0 | 0 | 0
254 | K4 | Parapet průčelí | ks | 6 |  | 0 | 0 | 0
255 | K5 | Předsazený schod | ks | 1 |  | 0 | 0 | 0
256 | K6 | Parapet kuchyně | ks | 6 |  | 0 | 0 | 0
257 | K7 | Podesta | ks | 3 |  | 0 | 0 | 0
258 | K8 | Schod | ks | 3 |  | 0 | 0 | 0
259 | K9 | Vyrovnávací podesta | ks | 5 |  | 0 | 0 | 0
260 | K10 | Schod | ks | 3 |  | 0 | 0 | 0
261 | K11 | Schody do bytu | ks | 2 |  | 0 | 0 | 0
262 | K12 | Schody do bytu,CN -(145x280), obr. (210x300) | ks | 6 |  | 0 | 0 | 0
263 | K13 | Schody | ks | 9 |  | 0 | 0 | 0
| 795 | KAMENICKÉ CELKEM |  |  |  | 0 |  | 0
Poř. | Kód položky | Název položky | M.J. | Množství | CENA |  | HMOTNOST |  | Cenová soustava
čís.
pol. |  |  |  |  | jednotková | celková | jednotková | celková
1. | 2. | 3. | 4. | 5. | 6. | 7. | 8. | 9. | 10.
INSTALACE:
| oddíl 721 | Kanalizace vnitřní:
264 | C-721174333-0 | MTZ POTR KANAL VNI DEST PE DN -150 - dešťová přípojka (odhadovaná výměra) | M | 16 |  | 0 | 0.0088775 | 0.14204 | CS RONET 2022 01
265 | H-28611332-1 | ROURY PVC KANAL HRDL KGEM SN 8 DN 160 - dešťová přípojka (odhadovaná výměra) | M | 18 |  | 0 | 0.00267 | 0.04806 | CS RONET 2022 01
266 | C-721999991-0 | HZS PRACE INSTALATERSKE KANALIZACNI - dešťová přípojka (odhadovaná výměra) - napojení na kanalizaci | HOD | 10 |  | 0 | 0 | 0 | CS RONET 2022 01
267 | C-721999991-0 | HZS PRACE INSTALATERSKE KANALIZACNI - napojení ostatních svodů | HOD | 16 |  | 0 | 0 | 0 | CS RONET 2022 01
| množství = | 2*8
268 | C-721242116-0 | LAPAC STRESNICH SPLAVENIN DN 125 - Kl18 | KS | 9 |  | 0 | 0.0262 | 0.2358 | CS RONET 2021 02
269 | C-998721101-0 | KANALIZACE PRESUN HMOT VYSKA -6M | T | 0.426 |  | 0 | 0 | 0 | CS RONET 2021 02
| 721 | KANALIZACE VNITŘNÍ CELKEM |  |  |  | 0 |  | 0.4259
| oddíl 722 | Vodovod vnitřní:
270 | C-722999991-0 | HZS PRACE INSTALATERSKE VODOVODNI - NUTNÝ PŘESUN STÁVAJÍCÍHO TRASOVÁNÍ POZICE VODY. TRASOVÁNÍ POVEDE NOVĚ PODLAHOU. PROSTUP MEZI MÍSTNOSTÍ 0.03 A 0.02 BUDE POSUNUT. TRASOVÁNÍ BUDE UPŘESNĚNO PROJEKTANTEM V RÁMCI PROVÁDĚNÍ KONTROLNÍCH DNÍ NA STAVENIŠTI - odhad výměr | HOD | 20 |  | 0 | 0 | 0 | CS RONET 2022 01
| množství = | 2*10
| 722 | VODOVOD VNITŘNÍ CELKEM |  |  |  | 0 |  | 0
Poř. | Kód položky | Název položky | M.J. | Množství | CENA |  | HMOTNOST |  | Cenová soustava
čís.
pol. |  |  |  |  | jednotková | celková | jednotková | celková
1. | 2. | 3. | 4. | 5. | 6. | 7. | 8. | 9. | 10.
MONTÁŽNÍ PRÁCE:
| oddíl M21 | Montáže silnoproud:
271 |  | NOVÁ POZICE EL. ROZVADĚČE DO MÍSTNOSTI JE TŘEBA PŘIVÉST ELEKTRO, VE STÁVAJÍCÍM STAVU NENÍ PŘIVEDENO - odhadovaná cena | KPL | 1 |  | 0 | 0 | 0
272 |  | ZRUŠENÍ STÁVAJÍCÍHO AXIÁLNÍHO VENTILÁTORU A LOKÁLNÍ DOPLNĚNÍ VNITŘNÍ JÁDROVÉ OMÍTKY | KPL | 1 |  | 0 | 0 | 0
| M21 | MONTÁŽE SILNOPROUD CELKEM |  |  |  | 0 |  | 0
|  | Základní rozpočtové náklady stav. objektu celkem (bez DPH) : | [5 empty] | 0

## KRYCÍ LIST #2
KRYCÍ LIST ROZPOČTU
Kód objektu: |  |  | Název objektu: |  |  | JKSO: |  | Cenová úroveň:
SO-02 |  |  | Zpevněné plochy |  |  |  |  | 2021/II
Kód stavby: |  |  | Název stavby: |  |  | SKP: |  | Účelová M.J:
Revitalizace budovy Společenský dům Hodslavice
Projektant: |  | MGA: Jakub Červenka |  |  | Počet účel. měrných jednotek:
Objednatel: |  | Obec Hodslavice |  |  | Náklady na měrnou jednotku:
Počet listů: |  |  |  |  | Zakázkové čís.:
Zpracovatel: |  | Jiří Marek |  |  | Zhotovitel:
ROZPOČTOVÉ NÁKLADY
Základní rozpočtové náklady (ZRN) |  |  |  | Vedlejší rozpočtové náklady (VRN)
| Dodávka celkem |  |  | Ztížené výrobní podmínky |  |  | % | 0
| Montáž celkem |  |  | Oborová přirážka |  |  | % | 0
Z | HSV celkem |  | 0 | Přesun stavebních kapacit |  |  | % | 0
R | PSV celkem |  | 0 | Mimostaveništní doprava |  |  | % | 0
N | Instalace |  | 0 | Zařízení staveniště |  |  | % | 0
: | Montáže |  | 0 | Provoz investora |  |  | % | 0
ZRN celkem |  |  | 0 | Kompletační činnost |  |  | % | 0
I: Projektové práce |  |  | 0 | Ostatní VRN |  |  | % | 0
II: Technologie |  |  | 0 | Rezerva |  |  | % | 0
VII: Mobiliář |  |  | 0 |  |  |  | % | 0
ZRN+I+II+VII |  |  | 0 | Ostatní rozpočtové náklady (ORN)
VRN celkem |  |  | 0 |  |  |  | % | 0
ORN celkem |  |  | 0 |  |  |  | % | 0
DRN celkem |  |  | 0 | Doplňkové rozpočtové náklady (DRN)
Náklady celkem |  |  | 0 |  |  |  | % | 0
Vypracoval |  |  | Za zhotovitele |  | Za objednatele
|  |  | Jméno: |  | Jméno:
Datum: |  |  | Datum: |  | Datum:
|  |  | Podpis: |  | Podpis:
Základ pro DPH |  |  | 21 | % činí : | 0 |  |  | Kč
DPH |  |  | 21 | % činí : | 0 |  |  | Kč
Základ pro DPH |  |  | 15 | % činí : | 0 |  |  | Kč
DPH |  |  | 15 | % činí : | 0 |  |  | Kč
CENA ZA OBJEKT CELKEM VČETNĚ DPH: |  |  |  |  | 0 |  |  | Kč
Poznámky:

## REKAPITULACE #2
Stavba : - Revitalizace budovy Společenský dům Hodslavice |  | Cenová úroveň : 2021/II
Objekt : SO-02 - Zpevněné plochy |  | Datum zpracování :
REKAPITULACE ROZPOČTU
Oddíl | Název oddílu / řemeslného oboru | CENA
BEZ DPH
HSV:
1 | Zemní práce | 0
5 | Komunikace | 0
9 | Ostatní konstrukce a práce | 0
99 | Přesun hmot | 0
| HSV CELKEM | 0
PSV:
766 | Konstrukce truhlářské | 0
767 | Kovové doplňkové konstrukce | 0
| PSV CELKEM | 0
| Základní rozpočtové náklady stavebního objektu celkem | 0

## ROZPOČET #2
Stavba : - Revitalizace budovy Společenský dům Hodslavice | [7 empty] | Cenová úroveň : 2021/II
Objekt : SO-02 - Zpevněné plochy | [7 empty] | Datum zpracování :
SOUPIS PRACÍ S VÝKAZEM VÝMĚR
Poř. | Kód položky | Název položky | M.J. | Množství | CENA |  | HMOTNOST |  | Cenová soustava
čís.
pol. |  |  |  |  | jednotková | celková | jednotková | celková
1. | 2. | 3. | 4. | 5. | 6. | 7. | 8. | 9. | 10.
HSV:
| oddíl 1 | Zemní práce:
1 | C-113106121-0 | ROZ DLAZ PESI DLAZD BETONOVE DO SUTI | M2 | 585.1 |  | 0 | 0.138 | 80.7438 | CS RONET 2021 02
2 | O-11320-0 | ODSTRANENI OBRUBNIKU A KRAJNIKU - odhadovaná výměra | M | 155.4 |  | 0 | 0.16 | 24.864 | CS RONET 2021 02
| množství = | 11,3+11,3+1,3+7,1+1,9+24,5+21,1+28,1+10+2+27,9+1,9+6,4+0,6
3 | C-113107226-0 | ODSTR PODKLADU 200M2- KAM+STET TL45CM - žulová dlažba - pojízdná | M2 | 175 |  | 0 | 0.56 | 98 | CS RONET 2021 02
4 | C-113107226-0 | ODSTR PODKLADU 200M2- KAM+STET TL45CM - betonová dlažba - pochozí | M2 | 106 |  | 0 | 0.56 | 59.36 | CS RONET 2021 02
5 | C-113107226-0 | ODSTR PODKLADU 200M2- KAM+STET TL45CM - žulová dlažba pochozí | M2 | 38 |  | 0 | 0.56 | 21.28 | CS RONET 2021 02
6 | C-113107226-0 | ODSTR PODKLADU 200M2- KAM+STET TL45CM - betonová dlažba pojezdová | M2 | 138 |  | 0 | 0.56 | 77.28 | CS RONET 2021 02
7 | C-113107226-0 | ODSTR PODKLADU 200M2- KAM+STET TL45CM - parking - zatravněná žulová dlažba (50% dlažba) | M2 | 80.1 |  | 0 | 0.56 | 44.856 | CS RONET 2021 02
8 | C-113107226-0 | ODSTR PODKLADU 200M2- KAM+STET TL45CM - Trvalkový záhon podél hranice parcely | M2 | 48 |  | 0 | 0.56 | 26.88 | CS RONET 2021 02
9 | C-167101101-0 | NAKLADANI VYKOPKU HOR 1-4 DO 100M3 - žulová dlažba - pojízdná | M3 | 91 |  | 0 | 0 | 0 | CS RONET 2021 02
| množství = | 175*0,52
10 | C-167101101-0 | NAKLADANI VYKOPKU HOR 1-4 DO 100M3 - betonová dlažba - pochozí | M3 | 32.86 |  | 0 | 0 | 0 | CS RONET 2021 02
| množství = | 106*0,31
11 | C-167101101-0 | NAKLADANI VYKOPKU HOR 1-4 DO 100M3 - žulová dlažba pochozí | M3 | 11.78 |  | 0 | 0 | 0 | CS RONET 2021 02
| množství = | 38*0,31
12 | C-167101101-0 | NAKLADANI VYKOPKU HOR 1-4 DO 100M3 - betonová dlažba pojezdová | M3 | 71.76 |  | 0 | 0 | 0 | CS RONET 2021 02
| množství = | 138*0,52
13 | C-167101101-0 | NAKLADANI VYKOPKU HOR 1-4 DO 100M3 - parking - zatravněná žulová dlažba (50% dlažba) | M3 | 27.234 |  | 0 | 0 | 0 | CS RONET 2021 02
| množství = | 80,1*0,34
14 | C-167101101-0 | NAKLADANI VYKOPKU HOR 1-4 DO 100M3 - Trvalkový záhon podél hranice parcely | M3 | 14.88 |  | 0 | 0 | 0 | CS RONET 2021 02
| množství = | 48*0,31
15 | C-167101101-0 | NAKLADANI VYKOPKU HOR 1-4 DO 100M3 - zatravněná žulová dlažba (50% dlažba) | M3 | 253.514 |  | 0 | 0 | 0 | CS RONET 2021 02
| množství = | (91+32,86+11,78+71,76+27,234+18,88)
16 | C-167101102-0 | NAKLADANI VYKOPKU HOR 1-4 PRES 100M3 | M3 | 253.514 |  | 0 | 0 | 0 | CS RONET 2021 02
| množství = | (91+32,86+11,78+71,76+27,234+18,88)
17 | C-162201101-0 | VODOROVNE PREM VYKOPKU DO 20M TR 1-4 | M3 | 253.514 |  | 0 | 0 | 0 | CS RONET 2021 02
| množství = | (91+32,86+11,78+71,76+27,234+18,88)
18 | C-162701105-0 | VODOROVNE PREM VYKOPKU DO 10000M 1-4 | M3 | 253.514 |  | 0 | 0 | 0 | CS RONET 2021 02
| množství = | (91+32,86+11,78+71,76+27,234+18,88)
19 | C-162701109-0 | PRIPL ZKD 1KM VOD PREM VYKOPKU TR 1-4 | M3 | 5070.28 |  | 0 | 0 | 0 | CS RONET 2021 02
| množství = | (91+32,86+11,78+71,76+27,234+18,88)*20
20 | C-171201203-0 | SKLADKOVNE ZEMIN A SYPANIN | M3 | 253.514 |  | 0 | 0 | 0 | CS RONET 2021 02
| množství = | (91+32,86+11,78+71,76+27,234+18,88)
21 | C-171201201-0 | ULOZENI SYPANINY NA SKLADKU | M3 | 253.514 |  | 0 | 0 | 0 | CS RONET 2021 02
| množství = | (91+32,86+11,78+71,76+27,234+18,88)
22 | C-181301101-0 | ROZPR ORNICE ROVINA 500M2 TL 10CM - - VEGETAČNÍ PLOCHA - ŠTĚRKOVÝ TRÁVNÍK | M2 | 48 |  | 0 | 0 | 0 | CS RONET 2021 02
23 | H-10370310-1 | SUBSTRAT ZAHRADNICKY A PRO VYSEV 70L - VEGETAČNÍ PLOCHA - ŠTĚRKOVÝ TRÁVNÍK | M3 | 3.84 |  | 0 | 0.3486 | 1.3386 | CS RONET 2021 02
| množství = | 48*0,08
24 | C-183405211-0 | VYSEV TRAVNIKU HYDROOSEVEM NA ORNICI - VEGETAČNÍ PLOCHA - ŠTĚRKOVÝ TRÁVNÍK | M2 | 48 |  | 0 | 0.00064 | 0.03072 | CS RONET 2021 02
25 | C-183403153-0 | OBDEL PUDY ROVINA HRABANIM - VEGETAČNÍ PLOCHA - ŠTĚRKOVÝ TRÁVNÍK | M2 | 48 |  | 0 | 0 | 0 | CS RONET 2021 02
26 | C-183403161-0 | OBDEL PUDY ROVINA VALENIM - VEGETAČNÍ PLOCHA - ŠTĚRKOVÝ TRÁVNÍK | M2 | 48 |  | 0 | 0 | 0 | CS RONET 2021 02
| 1 | ZEMNÍ PRÁCE CELKEM |  |  |  | 0 |  | 434.6331
| oddíl 5 | Komunikace:
27 | C-564261111-0 | PODKLAD ZE STERKOPISKU TL 20CM - 16/32 - žulová dlažba - pojízdná | M2 | 175 |  | 0 | 0.40481 | 70.8414 | CS RONET 2021 02
28 | C-564261111-0 | PODKLAD ZE STERKOPISKU TL 20CM - 8/16 - žulová dlažba - pojízdná | M2 | 175 |  | 0 | 0.40481 | 70.8414 | CS RONET 2021 02
29 | C-564251111-0 | PODKLAD ZE STERKOPISKU TL 15CM - 8/16 - betonová dlažba - pochozí | M2 | 106 |  | 0 | 0.30361 | 32.1822 | CS RONET 2021 02
30 | C-564221111-0 | PODKLAD ZE STERKOPISKU TL 8CM - 4/8 - betonová dlažba - pochozí | M2 | 106 |  | 0 | 0.16192 | 17.1639 | CS RONET 2021 02
31 | C-564251111-0 | PODKLAD ZE STERKOPISKU TL 15CM - 8/16 - žulová dlažba pochozí | M2 | 38 |  | 0 | 0.30361 | 11.537 | CS RONET 2021 02
32 | C-564221111-0 | PODKLAD ZE STERKOPISKU TL 8CM - 4/8 - žulová dlažba pochozí | M2 | 38 |  | 0 | 0.16192 | 6.1531 | CS RONET 2021 02
33 | C-564261111-0 | PODKLAD ZE STERKOPISKU TL 20CM - 16/32 - betonová dlažba pojezdová | M2 | 138 |  | 0 | 0.40481 | 55.8635 | CS RONET 2021 02
34 | C-564261111-0 | PODKLAD ZE STERKOPISKU TL 20CM - 8/16 - betonová dlažba pojezdová | M2 | 138 |  | 0 | 0.40481 | 55.8635 | CS RONET 2021 02
35 | C-564201111-0 | PODKLAD ZE STERKOPISKU TL 4CM - 4/8 - betonová dlažba pojezdová | M2 | 138 |  | 0 | 0.080962 | 11.1727 | CS RONET 2021 02
36 | C-564251111-0 | PODKLAD ZE STERKOPISKU TL 15CM - 8/16 - PARKOVACÍ STÁNÍ - ZATRAVŇOVACÍ TVÁRNICE – celkem šest parkovacích míst | M2 | 80.1 |  | 0 | 0.30361 | 24.3188 | CS RONET 2021 02
37 | C-564221111-0 | PODKLAD ZE STERKOPISKU TL 8CM - 4/8 - PARKOVACÍ STÁNÍ - ZATRAVŇOVACÍ TVÁRNICE – celkem šest parkovacích míst | M2 | 80.1 |  | 0 | 0.16192 | 12.97 | CS RONET 2021 02
38 | C-564251111-0 | PODKLAD ZE STERKOPISKU TL 15CM - 8/16 - VEGETAČNÍ PLOCHA - ŠTĚRKOVÝ TRÁVNÍK | M2 | 48 |  | 0 | 0.30361 | 14.5731 | CS RONET 2021 02
39 | C-564221111-0 | PODKLAD ZE STERKOPISKU TL 8CM - 4/8 - VEGETAČNÍ PLOCHA - ŠTĚRKOVÝ TRÁVNÍK | M2 | 48 |  | 0 | 0.16192 | 7.7723 | CS RONET 2021 02
40 | C-591211111-0 | KLAD DLAZ KOST KAMEN DROB KAM TEZ 5CM - žulová dlažba - pojízdná | M2 | 175 |  | 0 | 0.1837 | 32.1475 | CS RONET 2021 02
41 | C-596811022-0 | KLAD DLAZ PESI VELKOPL 500M2 TL 10CM - betonová dlažba - pochoz | M2 | 106 |  | 0 | 0.2004 | 21.2424 | CS RONET 2021 02
42 | C-591211111-0 | KLAD DLAZ KOST KAMEN DROB KAM TEZ 5CM - žulová dlažba pochozí | M2 | 38 |  | 0 | 0.1837 | 6.9806 | CS RONET 2021 02
43 | C-596911232-0 | KLAD DLAZ BET KOM ZAMK 8CM C 300M2 - betonová dlažba pojezdová | M2 | 138 |  | 0 | 0.0877 | 12.1026 | CS RONET 2021 02
44 | C-591211111-0 | KLAD DLAZ KOST KAMEN DROB KAM TEZ 5CM - PARKOVACÍ STÁNÍ - ZATRAVŇOVACÍ TVÁRNICE – celkem šest parkovacích míst - SPÁRY 30 mm BUDOU VYSYPÁNY HUMUSOVOU ZEMINOU SE ŠTĚRKEM FRAKCE 4/8 mm | M2 | 80.1 |  | 0 | 0.1837 | 14.7144 | CS RONET 2021 02
45 | H-58380193-1 | KOSTKY DLAZ ZUL REZ SEDE 8x8 V 8CM - žulová dlažba - pojízdná | M2 | 183.75 |  | 0 | 0.2222 | 40.8293 | CS RONET 2021 02
| množství = | 175*1,05
46 | H-59246411-1 | DLAZBA BETONOVA 100/200 V 8CM PRIR - betonová dlažba - pochozí | M2 | 111.3 |  | 0 | 0.16 | 17.808 | CS RONET 2021 02
| množství = | 106*1,05
47 | H-58380193-1 | KOSTKY DLAZ ZUL REZ SEDE 8x8 V 8CM - žulová dlažba pochozí | M2 | 39.9 |  | 0 | 0.2222 | 8.8658 | CS RONET 2021 02
| množství = | 38*1,05
48 | H-58380193-1 | KOSTKY DLAZ ZUL REZ SEDE 8x8 V 8CM - betonová dlažba pojezdová | M2 | 144.9 |  | 0 | 0.2222 | 32.1968 | CS RONET 2021 02
| množství = | 138*1,05
49 | H-59246411-1 | DLAZBA BETONOVA 100/200 V 8CM PRIR - PARKOVACÍ STÁNÍ | M2 | 84.105 |  | 0 | 0.16 | 13.4568 | CS RONET 2021 02
| množství = | 80,1*1,05
| 5 | KOMUNIKACE CELKEM |  |  |  | 0 |  | 591.5971
| oddíl 9 | Ostatní konstrukce a práce:
50 | C-900939052-0 | HZS ODPOVEDNY GEODET - ODHADOVANÁ VÝMĚRA - Stavba bude vytyčena ze souřadnicové polohopisní sítě S-JTSK autorizovaným geodetem. Současně bude provedeno napojení na výškový systém Bpv. Před započetím výstavby bude zpracován podrobný vytyčovací plán objektu na základě podkladů ve zpracované projektové dokumentaci. Podkladem pro zpracování projektové dokumentace je referenční polohový systém S-JTSK a výškový systém Bpv. | HOD | 40 |  | 0 | 0 | 0 | CS RONET 2021 02
51 | C-900913041-0 | HZS PRACE ZEDNICKE OPRAV A UDRZBY - Před zahájením stavebních prací je nutné provést stavební sondáž podloží. V případě, že stávající podložní vrstvy budou shledány v dobrém technickém stavu, předpokládá se pouze výměna finálního pochozího/pojezdového materiálu - výkaz výměr ale předpokládá souvrství nové, bude hodnoceno a kalkulováno po provedení sond | HOD | 20 |  | 0 | 0 | 0 | CS RONET 2021 02
| množství = | 2*10
52 | C-900913041-0 | HZS PRACE ZEDNICKE OPRAV A UDRZBY - V rámci navrhnutých úprav je třeba revitalizovat zásobník plynu tak, aby byl jeho celkový objem přesunut pod úroveň terénu - předpokládaná výměra | HOD | 160 |  | 0 | 0 | 0 | CS RONET 2021 02
| množství = | 2*10*8
53 | C-916563211-0 | OSAZ OBRUB SIL BET +OPERA DO BET STOJ - předběžná výměra, dělění určí projektant /jedná se o mtz žulových obrub | M | 177.7 |  | 0 | 0.19194 | 34.1084 | CS RONET 2021 02
| množství = | (13,7+13,7+2,4+2,4+2,6+7,2+10,3+8,7+9,8+9,8+5+1,5+7,9+60+6,5+16,2)
54 | H-58380303-1 | OBRUBNIKY CHOD ZUL PRIME OP1 32x24 - předběžná výměra, dělění určí projektant | M | 195.47 |  | 0 | 0.2 | 39.094 | CS RONET 2021 02
| množství = | (13,7+13,7+2,4+2,4+2,6+7,2+10,3+8,7+9,8+9,8+5+1,5+7,9+60+6,5+16,2)*1,1
55 |  | ATYP BET KCE -1M3 TVARY NEPRAV C16/20 - z architektonického hlediska nebudou u betonové dlažby provedeny standardní betonové obrubníky, ale místo obrubníku bude proveden betonový "základe", na který bude místo obrubníku použita dlažba, jako na celé ploše - předběžná výměra, dělení určí architekt | M3 | 5.784 |  | 0 | 2.4829 | 14.3611
| množství = | 0,3*0,2*(12,3+14+15,1+23+1,5+11,8+2,2+13,4+3,1)
| 9 | OSTATNÍ KONSTRUKCE A PRÁCE CELKEM |  |  |  | 0 |  | 87.5635
| oddíl 99 | Přesun hmot:
56 | C-998223011-0 | PRESUN HMOT POZEM KOMUN KRYT DLAZDENY | T | 87.564 |  | 0 | 0 | 0 | CS RONET 2021 02
| 99 | PŘESUN HMOT CELKEM |  |  |  | 0 |  | 0
Poř. | Kód položky | Název položky | M.J. | Množství | CENA |  | HMOTNOST |  | Cenová soustava
čís.
pol. |  |  |  |  | jednotková | celková | jednotková | celková
1. | 2. | 3. | 4. | 5. | 6. | 7. | 8. | 9. | 10.
PSV:
| oddíl 766 | Konstrukce truhlářské:
57 | M1 | DŘEVĚNÁ LAVICE DŘEVĚNÁ DUBOVÁ LAVICE - ošetřena povrchovýchm transparentním olejem ROZMĚRY 1 600 x 400 x výška 400 mm VŠECHNY HRANY ZKOSENY 15 mm | KPL | 1 |  | 0 | 0 | 0
| 766 | KONSTRUKCE TRUHLÁŘSKÉ CELKEM |  |  |  | 0 |  | 0
| oddíl 767 | Kovové doplňkové konstrukce:
58 | M2 | OCELOVÉ ZÁBRADLÍ KONSTRUKCE OCELOVÁ KULATINA PRŮMĚRU 60 mm, KONSTRUKCE ŽÁROVĚ POZINKOVÁNA, POVRCHOVÁ BARVA KOVÁŘSKÁ ČERŇ PŮDORYSNÁ OSOVÁ VZDÁLENOST 1 500 mm STŘEDNÍ VÝZTUHA KULATINA PRŮMĚRU 40 mm KOTVENÍ NA CHEMICKOU KOTVU POMOCÍ ROZNÁŠECÍCH PROFILŮ PŘEDPOKLAD OSAZENÍ NA ŽELEZOBETONOVOU PATKU V NEZÁMRZNÉ HLOUBCE | KPL | 1 |  | 0 | 0 | 0
59 | M3 | LITINOVÝ POKLOP - celkem 2 ks ČTVERCOVÁ MŘÍŽ S RÁMEM A POKLOPEM ROZMĚR 300 x 300 mm, HMOTNOST CCA 15 kg PERFORACE ČTVEREC - VELIKOST OKA 30 x 30 mm BARVA - KOVÁŘSKÁ ČERŇ | KPL | 2 |  | 0 | 0 | 0
| 767 | KOVOVÉ DOPLŇKOVÉ KONSTRUKCE CELKEM |  |  |  | 0 |  | 0
|  | Základní rozpočtové náklady stav. objektu celkem (bez DPH) : | [5 empty] | 0

## KRYCÍ LIST #3
KRYCÍ LIST ROZPOČTU
Kód objektu: |  |  | Název objektu: |  |  | JKSO: |  | Cenová úroveň:
SO-03 |  |  | Vytápění |  |  |  |  | 2021/II
Kód stavby: |  |  | Název stavby: |  |  | SKP: |  | Účelová M.J:
Revitalizace budovy Společenský dům Hodslavice
Projektant: |  | MGA: Jakub Červenka |  |  | Počet účel. měrných jednotek:
Objednatel: |  | Obec Hodslavice |  |  | Náklady na měrnou jednotku:
Počet listů: |  |  |  |  | Zakázkové čís.:
Zpracovatel: |  | Jiří Marek |  |  | Zhotovitel:
ROZPOČTOVÉ NÁKLADY
Základní rozpočtové náklady (ZRN) |  |  |  | Vedlejší rozpočtové náklady (VRN)
| Dodávka celkem |  |  | Ztížené výrobní podmínky |  |  | % | 0
| Montáž celkem |  |  | Oborová přirážka |  |  | % | 0
Z | HSV celkem |  | 0 | Přesun stavebních kapacit |  |  | % | 0
R | PSV celkem |  | 0 | Mimostaveništní doprava |  |  | % | 0
N | Instalace |  | 0 | Zařízení staveniště |  |  | % | 0
: | Montáže |  | 0 | Provoz investora |  |  | % | 0
ZRN celkem |  |  | 0 | Kompletační činnost |  |  | % | 0
I: Projektové práce |  |  | 0 | Ostatní VRN |  |  | % | 0
II: Technologie |  |  | 0 | Rezerva |  |  | % | 0
VII: Mobiliář |  |  | 0 |  |  |  | % | 0
ZRN+I+II+VII |  |  | 0 | Ostatní rozpočtové náklady (ORN)
VRN celkem |  |  | 0 |  |  |  | % | 0
ORN celkem |  |  | 0 |  |  |  | % | 0
DRN celkem |  |  | 0 | Doplňkové rozpočtové náklady (DRN)
Náklady celkem |  |  | 0 |  |  |  | % | 0
Vypracoval |  |  | Za zhotovitele |  | Za objednatele
|  |  | Jméno: |  | Jméno:
Datum: |  |  | Datum: |  | Datum:
|  |  | Podpis: |  | Podpis:
Základ pro DPH |  |  | 21 | % činí : | 0 |  |  | Kč
DPH |  |  | 21 | % činí : | 0 |  |  | Kč
Základ pro DPH |  |  | 15 | % činí : | 0 |  |  | Kč
DPH |  |  | 15 | % činí : | 0 |  |  | Kč
CENA ZA OBJEKT CELKEM VČETNĚ DPH: |  |  |  |  | 0 |  |  | Kč
Poznámky:

## REKAPITULACE #3
Stavba : - Revitalizace budovy Společenský dům Hodslavice |  | Cenová úroveň : 2021/II
Objekt : SO-03 - Vytápění |  | Datum zpracování :
REKAPITULACE ROZPOČTU
Oddíl | Název oddílu / řemeslného oboru | CENA
BEZ DPH
HSV:
2 | Základy a zvláštní zakládání | 0
96 | Bourání konstrukcí | 0
| HSV CELKEM | 0
INSTALACE:
730 | Ústřední vytápění | 0
| INSTALACE CELKEM | 0
| Základní rozpočtové náklady stavebního objektu celkem | 0

## ROZPOČET #3
Stavba : - Revitalizace budovy Společenský dům Hodslavice | [7 empty] | Cenová úroveň : 2021/II
Objekt : SO-03 - Vytápění | [7 empty] | Datum zpracování :
SOUPIS PRACÍ S VÝKAZEM VÝMĚR
Poř. | Kód položky | Název položky | M.J. | Množství | CENA |  | HMOTNOST |  | Cenová soustava
čís.
pol. |  |  |  |  | jednotková | celková | jednotková | celková
1. | 2. | 3. | 4. | 5. | 6. | 7. | 8. | 9. | 10.
HSV:
| oddíl 2 | Základy a zvláštní zakládání:
1 | 733110806R00 | Demontáž potrubí z ocelových trubek závitových přes 15 do DN 32 | m | 27 |  | 0 | 0 | 0
2 | 733161904R00 | Oprava rozvodu potrubí z měděných trubek propojení měděného potrubí, D 22 mm | kus | 22 |  | 0 | 0 | 0
3 | 733163104R00 | Potrubí z měděných trubek měděné potrubí, D 22 mm, s 1,0 mm, pájení pomocí kapilárních pájecích tvarovek | m | 24 |  | 0 | 0 | 0
4 | 733167001R00 | Příplatek k ceně za zhotovení přípojky z trubek měděných D 15 mm, tloušťka stěny 1 mm | kus | 24 |  | 0 | 0 | 0
5 | 733190306R00 | Tlakové zkoušky potrubí ocelových závitových, plastových, měděných do D 35 | m | 24 |  | 0 | 0 | 0
6 | 909 R00 | Hzs-nezmeritelne stavebni prace | h | 5 |  | 0 | 0 | 0
7 | 998733201R00 | Přesun hmot pro rozvody potrubí v objektech výšky do 6 m | % | 241.082 |  | 0 | 0 | 0
| 2 | ZÁKLADY A ZVLÁŠTNÍ ZAKLÁDÁNÍ CELKEM |  |  |  | 0 |  | 0
| oddíl 96 | Bourání konstrukcí:
8 | 979951112R00 | Výkup kovů železný šrot, tloušťky nad 4 mm | t | 0.61055 |  | 0 | 0 | 0
9 | 979011111R00 | Svislá doprava suti a vybouraných hmot za prvé podlaží nad nebo pod základním podlažím | t | 0.61055 |  | 0 | 0 | 0
10 | 979081111R00 | Odvoz suti a vybouraných hmot na skládku do 1 km | t | 0.61055 |  | 0 | 0 | 0
11 | 979081121R00 | Odvoz suti a vybouraných hmot na skládku příplatek za každý další 1 km | t | 5.495 |  | 0 | 0 | 0
12 | 979082111R00 | Vnitrostaveništní doprava suti a vybouraných hmot do 10 m | t | 0.61055 |  | 0 | 0 | 0
13 | 979082121R00 | Vnitrostaveništní doprava suti a vybouraných hmot příplatek k ceně za každých dalších 5 m | t | 4.8844 |  | 0 | 0 | 0
| 96 | BOURÁNÍ KONSTRUKCÍ CELKEM |  |  |  | 0 |  | 0
Poř. | Kód položky | Název položky | M.J. | Množství | CENA |  | HMOTNOST |  | Cenová soustava
čís.
pol. |  |  |  |  | jednotková | celková | jednotková | celková
1. | 2. | 3. | 4. | 5. | 6. | 7. | 8. | 9. | 10.
INSTALACE:
| oddíl 734 | Armatury ÚT:
14 | 734200821R00 | Demontáž závitových armatur se dvěma závity, do G 1/2" | kus | 22 |  | 0 | 0 | 0
15 | 734266422R00 | Šroubení pro radiátory typu VK dvoutrubkový systém s vypouštěním, přímé, bronzové, DN EK 20x15, PN 10, včetně dodávky materiálu | kus | 12 |  | 0 | 0 | 0
16 | 734266772R00 | Šroubení svěrné pro měděné potrubí, mosazné, D 16 x EK, PN 10, včetně dodávky materiálu, Šroubení mosazné pro vytápění | kus | 24 |  | 0 | 0 | 0
17 | 734291951R0V | Montáž hlavic ručního/termostat.ovládání | kus | 12 |  | 0 | 0 | 0
18 | 55137340RV | Danfoss hlavice termostatická RAX-K bílá | kus | 12 |  | 0 | 0 | 0
19 | 998734201R00 | Přesun hmot pro armatury v objektech výšky do 6 m | % | 217.924 |  | 0 | 0 | 0
| 734 | ARMATURY ÚT CELKEM |  |  |  | 0 |  | 0
| oddíl 735 | Otopná tělesa:
20 |  | Regulace otopného systému při opravách vyregulování dvojregulačních ventilů a kohoutů s termostatickým ovládáním | kus | 12 |  | 0 | 0 | 0
21 |  | Otopná tělesa panelová montáž bez ohledu na počet desek, délky do 1600 mm, bez dodávky materiálu | kus | 10 |  | 0 | 0 | 0
22 |  | Otopná tělesa panelová montáž bez ohledu na počet desek, délky nad 1600 mm, bez dodávky materiálu | kus | 2 |  | 0 | 0 | 0
23 |  | Demontáž otopných těles panelových dvouřadých, stavební délky přes 1500 do 2820 mm | kus | 11 |  | 0 | 0 | 0
24 |  | Ostatní opravy otopných těles vyčištění otopných těles propláchnutím vodou ocelových nebo hliníkových | m2 | 20 |  | 0 | 0 | 0
25 |  | Ostatní opravy otopných těles odvzdušnění otopných těles | kus | 12 |  | 0 | 0 | 0
26 |  | Ostatní opravy otopných těles napuštění vody do otopného systému včetně potrubí (bez kotle a ohříváků) otopných těles | m2 | 20 |  | 0 | 0 | 0
27 |  | Vypuštění vody z otopných soustav bez kotlů, ohříváků, zásobníků a nádrží | m2 | 20 |  | 0 | 0 | 0
28 |  | Hzs-zkousky v ramci montaz.praci, Topná zkouška | h | 72 |  | 0 | 0 | 0
29 |  | těleso otopné deskové ocelové; čelní deska hladká; v = 700 mm; l = 700 mm; hloubka tělesa 102 mm; způsob připojení pravé spodní; ventil kompakt; počet desek 2; počet přídavných přestupných ploch 2; připojovací rozteč 50 mm; tepel.výkon 1 289 W | kus | 1 |  | 0 | 0 | 0
30 |  | těleso otopné deskové ocelové; čelní deska hladká; v = 700 mm; l = 1 000 mm; hloubka tělesa 102 mm; způsob připojení pravé spodní; ventil kompakt; počet desek 2; počet přídavných přestupných ploch 2; připojovací rozteč 50 mm; tepel.výkon 1 841 W | kus | 2 |  | 0 | 0 | 0
31 |  | těleso otopné deskové ocelové; čelní deska hladká; v = 700 mm; l = 1 200 mm; hloubka tělesa 102 mm; způsob připojení pravé spodní; ventil kompakt; počet desek 2; počet přídavných přestupných ploch 2; připojovací rozteč 50 mm; tepel.výkon 2 209 W | kus | 7 |  | 0 | 0 | 0
32 |  | těleso otopné deskové ocelové; čelní deska hladká; v = 700 mm; l = 1 800 mm; hloubka tělesa 102 mm; způsob připojení pravé spodní; ventil kompakt; počet desek 2; počet přídavných přestupných ploch 2; připojovací rozteč 50 mm; tepel.výkon 3 314 W | kus | 1 |  | 0 | 0 | 0
33 |  | těleso otopné deskové ocelové; čelní deska hladká; v = 700 mm; l = 1 800 mm; hloubka tělesa 157 mm; způsob připojení pravé spodní; ventil kompakt; počet desek 3; počet přídavných přestupných ploch 3; připojovací rozteč 50 mm; tepel.výkon 4 766 W | kus | 1 |  | 0 | 0 | 0
34 |  | Přesun hmot pro otopná tělesa v objektech výšky do 6 m | % | 2319.168 |  | 0 | 0 | 0
| 735 | OTOPNÁ TĚLESA CELKEM |  |  |  | 0 |  | 0
|  | Základní rozpočtové náklady stav. objektu celkem (bez DPH) : | [5 empty] | 0

## KRYCÍ LIST #4
KRYCÍ LIST ROZPOČTU
Kód objektu: |  |  | Název objektu: |  |  | JKSO: |  | Cenová úroveň:
SO-04 |  |  | Vzduchotechnika |  |  |  |  | 2021/II
Kód stavby: |  |  | Název stavby: |  |  | SKP: |  | Účelová M.J:
Revitalizace budovy Společenský dům Hodslavice
Projektant: |  | MGA: Jakub Červenka |  |  | Počet účel. měrných jednotek:
Objednatel: |  | Obec Hodslavice |  |  | Náklady na měrnou jednotku:
Počet listů: |  |  |  |  | Zakázkové čís.:
Zpracovatel: |  | Jiří Marek |  |  | Zhotovitel:
ROZPOČTOVÉ NÁKLADY
Základní rozpočtové náklady (ZRN) |  |  |  | Vedlejší rozpočtové náklady (VRN)
| Dodávka celkem |  |  | Ztížené výrobní podmínky |  |  | % | 0
| Montáž celkem |  |  | Oborová přirážka |  |  | % | 0
Z | HSV celkem |  | 0 | Přesun stavebních kapacit |  |  | % | 0
R | PSV celkem |  | 0 | Mimostaveništní doprava |  |  | % | 0
N | Instalace |  | 0 | Zařízení staveniště |  |  | % | 0
: | Montáže |  | 0 | Provoz investora |  |  | % | 0
ZRN celkem |  |  | 0 | Kompletační činnost |  |  | % | 0
I: Projektové práce |  |  | 0 | Ostatní VRN |  |  | % | 0
II: Technologie |  |  | 0 | Rezerva |  |  | % | 0
VII: Mobiliář |  |  | 0 |  |  |  | % | 0
ZRN+I+II+VII |  |  | 0 | Ostatní rozpočtové náklady (ORN)
VRN celkem |  |  | 0 |  |  |  | % | 0
ORN celkem |  |  | 0 |  |  |  | % | 0
DRN celkem |  |  | 0 | Doplňkové rozpočtové náklady (DRN)
Náklady celkem |  |  | 0 |  |  |  | % | 0
Vypracoval |  |  | Za zhotovitele |  | Za objednatele
|  |  | Jméno: |  | Jméno:
Datum: |  |  | Datum: |  | Datum:
|  |  | Podpis: |  | Podpis:
Základ pro DPH |  |  | 21 | % činí : | 0 |  |  | Kč
DPH |  |  | 21 | % činí : | 0 |  |  | Kč
Základ pro DPH |  |  | 15 | % činí : | 0 |  |  | Kč
DPH |  |  | 15 | % činí : | 0 |  |  | Kč
CENA ZA OBJEKT CELKEM VČETNĚ DPH: |  |  |  |  | 0 |  |  | Kč
Poznámky:

## REKAPITULACE #4
Stavba : - Revitalizace budovy Společenský dům Hodslavice |  | Cenová úroveň : 2021/II
Objekt : SO-04 - Vzduchotechnika |  | Datum zpracování :
REKAPITULACE ROZPOČTU
Oddíl | Název oddílu / řemeslného oboru | CENA
BEZ DPH
MONTÁŽNÍ PRÁCE:
M24 | Montáže vzduchotechniky | 0
| MONTÁŽNÍ PRÁCE CELKEM | 0
| Základní rozpočtové náklady stavebního objektu celkem | 0

## ROZPOČET #4
Stavba : - Revitalizace budovy Společenský dům Hodslavice | [7 empty] | Cenová úroveň : 2021/II
Objekt : SO-04 - Vzduchotechnika | [7 empty] | Datum zpracování :
SOUPIS PRACÍ S VÝKAZEM VÝMĚR
Poř. | Kód položky | Název položky | M.J. | Množství | CENA |  | HMOTNOST |  | Cenová soustava
čís.
pol. |  |  |  |  | jednotková | celková | jednotková | celková
1. | 2. | 3. | 4. | 5. | 6. | 7. | 8. | 9. | 10.
MONTÁŽNÍ PRÁCE:
| oddíl M24 | Montáže vzduchotechniky:
1 | 1.1a | Přívodní jednotka čestvovzdušná-první část, průtok 3.000 m3/h/3.000m3/h strana obsluhy: přívodní část levá, odvodní část pravá Sestava jednotky přívodní část : - připojovací díl (pružná manžeta, sání do čela), pozink. uzavírací klapka se servopohonem, -1° filtrace vzduchu (kapsový filtr, třída filtru M5, vyjímání do boku), - komora ZZT deskový s obtokem, výkon 28,1 kW, účinnost 76,0% zima, včetně eliminátoru kapek. Kondenzátní vana z ocelového nerezavějícícho plechu s odpadním hrdlem, sifon, -pružný spoj -základní rám jednotky výšky cca 150 mm, jednotka osazená na nožičkách Sestava jednotky odvodní část : - připojovací díl (pružná manžeta, sání do čela), pozink. uzavírací klapka se servopohonem ( dodávka MaR), - komora ZZT deskový s obtokem,Kondenzátní vana z ocelového nerezavějícícho plechu s odpadním hrdlem, sifon, -ventilátor odvodního vzduchu ex. tlak 600 Pa, 400V, - ventilátor s volným oběžným kolem bez spirální skříně (jednootáčkový elektromotor pro řízení frekvenčním měničem otáček, spínač pro opravy, silentbloky), Třída účinosti motoru IE3 -pružný spoj limitní rozměry jednotky (š x v x d) 765 x 1870 x 2697 mm provedení - vnitřně čistitelné, bez vyčnívajících částí zachytávající nečistoty, - plášť v oblasti rosného bodu tepelně oddělen - tloustka steny pláste 60mm - Trída tesnosti oplástení L1 (Model box) - Trída tesnosti oplástení L1 (Reálná jednotka) - vlastnosti plástě podle prEN 1886 (2007) - mechanická stabilita D1 - těsnost plástě L2 - těsnost obtoku filtru F9 - tepelná izolace T2 - faktor tepelných mostů TB3 strana obsluhy do boku rychlost max 2,0 m/s Splňovat nařízení EU č.1253/2014 (větrací VZT jednotky) Certfikace Eurovent splňuje požadavky ErP 2018 | kpl | 1 |  | 0 | 0 | 0
2 | 1.1b | Přívodní jednotka čestvovzdušná-druhá část, průtok 3.000 m3/h/3.000m3/h strana obsluhy: přívodní část levá, odvodní část pravá Sestava jednotky přívodní část : -připojovací díl (pružná manžeta, sání do čela) -ventilátor přiváděného vzduchu ex. tlak 600 Pa, 400V, - ventilátor s volným oběžným kolem bez spirální skříně (jednootáčkový elektromotor pro řízení frekvenčním měničem otáček, servisní spínač pro opravy, silentbloky), Třída účinosti motoru IE3 - chladící komora, chl.výkon 20 kW -přímý výpar, výparník proplétaný. Kondenzátní vana z ocelového nerezavějícího plechu s odpadním hrdlem, sifon, chladivo R410a, - ohřívací komora, elektrický ohřívač, top.výkon 18 kW, složený ze dvou sekcí 6+12kW, -2° filtrace vzduchu (kapsový filtr, třída filtru F7, vyjímání do boku), -připojovací díl (pružná manžeta, výtlak do čela) -základní rám jednotky výšky cca 150 mm, jednotka osazená na nožičkách Sestava jednotky odvodní část : - připojovací díl (pružná manžeta, sání do čela), pozink. uzavírací klapka se servopohonem ( dodávka MaR), -1° filtrace vzduchu (kapsový filtr, třída filtru M5, vyjímání do boku), -pružný spoj limitní rozměry jednotky (š x v x d) 765 x 1870 x 2889 mm provedení - vnitřně čistitelné, bez vyčnívajících částí zachytávající nečistoty, - plášť v oblasti rosného bodu tepelně oddělen - tloustka steny pláste 60mm - Trída tesnosti oplástení L1 (Model box) - Trída tesnosti oplástení L1 (Reálná jednotka) - vlastnosti plástě podle prEN 1886 (2007) - mechanická stabilita D1 - těsnost plástě L2 - těsnost obtoku filtru F9 - tepelná izolace T2 - faktor tepelných mostů TB3 strana obsluhy do boku rychlost max 2,0 m/s Splňovat nařízení EU č.1253/2014 (větrací VZT jednotky) Certfikace Eurovent splňuje požadavky ErP 2018 | kpl | 1 |  | 0 | 0 | 0
3 | 1.1c | Řídící jednotka závěsná systém měření a regulace pro VZT jednotku připojení k BMS vzdálené komfortní ovládání Frekvenční měnič přívod, Frekvenční měnič odvod, rozměr skříně 1200x750x300 mm pro každý filtr použit diferenční snímač tlaku s signalizací při dosažení koncové tlakové ztráty u rekuperátoru snímač namrzání-čidlo teploty snímač kvality vzduchu v místnosti-snímač CO2 externí poruchový snímač (požární klapky) seznam položek MaR: servopohony u klapek VZT jednotek snímače tlakové diference filtrů snímáč namrzání servopohon klapky bypassu frekvenční měniče ventilátorů čidlo teploty přívodního vzduchu čidlo teploty v odtahovém potrubí čidlo teploty venkovního vzduchu | kpl | 1 |  | 0 | 0 | 0
4 | 1.2a + 1.2b | Venkovní kondenzační jednotka (zdroj chladu pro klimajednotku) Kondenzační jednotka se scroll kompresorem s invertním řízením (24%-100%), chladivo R410A Skříňová plechová konstrukce s práškově povrstveným povlakem,kde jsou výkonné kompresory v tichém provedení s předplněným ekologickým chladivem R410a.Jednotka je vybavena topením kompresoru a regulací pro zimní provoz. Propojení vnitřní a venkovní jednotky je Cu potrubím naplněným chladivem a opatřeným tepelnou izolací. - kondenzační jednotka (tepelné čerpadlo) s horizontálním výstupem vzduchu se 2-axiálními ventilátory - nominální chl.výkon Qch= 11,2 kW (min. EER 3.99) / nominální top.výkon Qt= 12,5 kW (min. COP 4.56) - elektrický příkon Pch= 2.81 kW (Ti= 27°C DB - 18°C WB / Tex= 35°C, index 100%), rozvodné napětí: 1N~/230V/50Hz - rozměry jednotky: výška -1345 mm, šířka -900 mm, hloubka -320 mm - maximální hmotnost jednotky: 120 kg - jmenovitý proud kompresoru RLA 15,9 A, obvodový proud MCAmax= 27,0 A, maximální jištění MFA - 32 A - akustický tlak Lp v 1m od jednotky: max. 50 dB(A) - jednotka je vybavena integrovanými kontakty pro beznapěťové řízení provozních režimů ze systému Měření a Regulace -výparná teplota + 5°C -plynulá regulace výkonu 24-100% -ovládání signálem 0-10V Venkovní provozní teplota: -15°C až +45°C, Příslušenství: Sada expanzního ventilu pro kondenzační jednotku Kabelový ovladač pro parametrizaci řídícího modulu a servisní účely Řídící modul pro kondenzační jednotku | kpl | 2 |  | 0 | 0 | 0
5 | 1.2c | Řídící modul pro kondenzační jednotku - analogové řízení kondenzační jednotky signálem 0-10V v 5-výkonových krocích se změnou vypařovací teploty v rozsahu Tv= 6°C - 8.5°C - 11°C - 13°C - řídící modul je standardně vybaven digitálními vstupy a výstupy: 1.) digitální vstup pro ovládání ZAP/VYP 2.) digitální výstup blokace chodu ventilátoru 3.) digitální výstup chodu 4.) digitální výstup poruchy - silové napajení řídícího modulu 230V/50Hz (jištění 6A) - rozměry modulu: výška - 132 mm, šířka - 400 mm, hloubka - 200 mm | kpl | 2 |  | 0 | 0 | 0
6 | 1.2d | Sada expanzního ventilu pro kondenzační jednotku - exp.ventil v rozsahu chladícího výkonu 10.0 kW až 12.3 kW - rozměry exp.ventilu: výška - 401 mm, šířka - 215 mm, hloubka - 78 mm | kpl | 2 |  | 0 | 0 | 0
7 | 1.2e | Kabelový ovladač pro parametrizaci řídícího modulu a servisní účely - kabelový ovladač s připojením na řídící modul | kpl | 2 |  | 0 | 0 | 0
8 | 1.2f | Měďené potrubí pro rozvod chladu pro jednotku -trasa ( kapalina + plyn) pro kondenzační jednotku, včetně tepené izolace, tvarovek aj. | m | 32 |  | 0 | 0 | 0
9 | 1.2g | Mars koryto pro potrubí chladiva vedené po fasádě POZN společné pro potrubí chladiva pro kondenzační jednotky 1.2a a 1.2b | m | 6 |  | 0 | 0 | 0
10 | 1.4 + 1.5 | Protipožární klapka s mechanickým ovládáním a snímačem polohy velikost: 400 x 400 mm Požární klapky jsou uzávěry v potrubních rozvodech vzduchotechnických zařízení, které zabraňují šíření požáru a zplodin hoření z jednoho požárního úseku do druhého uzavřením vzduchovodů v místech osazení dle ČSN 73 0872. Zkoušky odolnosti klapek byly provedeny podle zkušební normy ČSN EN 1366-2. Klapky jako požární uzávěry vykazují dle normy ČSN 73 0804 a ČSN 73 0810 následující požární odolnosti podle způsobu zabudování: • 90 minut – ve zděné nebo betonové stěně. Skříň a díly klapky z pozinkovaného ocelového plechu s lisovanými přírubami. Čtyřhranné klapky mají 2 revizní otvory. Uzavírací list klapky ze speciálního izolačního materiálu neobsahující azbest. Těsnění listu proti pronikání kouře je silikonovým těsněním, současně je list klapky uložen do hmoty, která působením zvyšující se teploty zvětšuje svůj objem a vzduchovod neprodyšně uzavře. Umístění klapek musí být vždy takové, aby zachovalo stupeň požární odolnosti stěny, kterou potrubí prochází. Spáry mezi stěnou a skříní klapky se dotěsňují požárními ucpávkami.Mechanické spouštěcí zařízení, které obsahuje dvě tepelné pojistky. Jedna pojistka sleduje teplotu vzduchu vně, druhá uvnitř klapky. Při překročení teploty +72ºC jsou pojistky aktivovány a zpětná pružina přestaví list do polohy „zavřeno“.Signalizace polohy listu klapky „otevřeno“ a „zavřeno“ je zajištěna dvěma zabudovanými pevně nastavenými koncovými spinači včetně instalační sady pro ukotvení | kpl | 2 |  | 0 | 0 | 0
11 | 2022-06-01 | Kulisový tlumič hluku působí na principu absorbce v komoře, povrch kulis odolný proti otěru, max. rychlost do 10 m/s, nehořlavá minerální vlna (stavební třída A),skříň z pozinkovaného ocelového plechu, oboustranně s připojovacím rámem, se zaoblenými konci kulis, včetně upevňovacího materiálu) Technické údaje : průtok: 3000 m3/hod šířka: 600 mm výška:500 mm délka: 500 mm šířka kulis: 200mm počet kulis: 2 vložený útlum při 250 Hz.: 10 dB třída těsnosti A dle EN12 237 | kpl | 1 |  | 0 | 0 | 0
12 | 1.7 a 1.8 | Kulisový tlumič hluku působí na principu absorbce v komoře, povrch kulis odolný proti otěru, max. rychlost do 10 m/s, nehořlavá minerální vlna (stavební třída A),skříň z pozinkovaného ocelového plechu, oboustranně s připojovacím rámem, se zaoblenými konci kulis, včetně upevňovacího materiálu) Technické údaje : průtok: 3000 m3/hod šířka: 600 mm výška:500 mm délka: 1500 mm šířka kulis: 200mm počet kulis: 2 vložený útlum při 250 Hz.: 30 dB třída těsnosti A dle EN12 237 | kpl | 2 |  | 0 | 0 | 0
13 | 2022-09-01 | Kulisový tlumič hluku působí na principu absorbce v komoře, povrch kulis odolný proti otěru, max. rychlost do 10 m/s, nehořlavá minerální vlna (stavební třída A),skříň z pozinkovaného ocelového plechu, oboustranně s připojovacím rámem, se zaoblenými konci kulis, včetně upevňovacího materiálu) Technické údaje : průtok: 3000 m3/hod šířka: 450 mm výška:600 mm délka: 1000 mm šířka kulis: 300mm počet kulis: 1 vložený útlum při 250 Hz.: 18 dB třída těsnosti A dle EN12 237 | kpl | 2 |  | 0 | 0 | 0
14 | 2022-10-01 | Kulisový tlumič hluku působí na principu absorbce v komoře, povrch kulis odolný proti otěru, max. rychlost do 10 m/s, nehořlavá minerální vlna (stavební třída A),skříň z pozinkovaného ocelového plechu, oboustranně s připojovacím rámem, se zaoblenými konci kulis, včetně upevňovacího materiálu) Technické údaje : průtok: 3000 m3/hod šířka: 450 mm výška:650 mm délka: 1500 mm šířka kulis: 100mm počet kulis: 3 vložený útlum při 250 Hz.: 26 dB třída těsnosti A dle EN12 237 | kpl | 1 |  | 0 | 0 | 0
15 | 2022-11-01 | Regulační klapka rozměru 400 x 400 -pozink pro vzt potrubí tř. těsnosti A ovládání ruční s aretací polohy | kpl | 1 |  | 0 | 0 | 0
16 | 2022-12-01 | Regulační klapka rozměru 400 x 200 -pozink pro vzt potrubí tř. těsnosti A ovládání ruční s aretací polohy | kpl | 2 |  | 0 | 0 | 0
17 | 2013-01-01 | Malý plastový nástěnný ventilátor průtok 60 m3/h Dvouotáčkový radiální ventilátor je určeny pro povrchovou nebo zapuštěnou montáž do stropu. Skříň vyrobená z plastu v RAL9010 je odolná vůči UV záření a nárazům. Pod čelním panelem je umístěný filtr, který lze v případě zanesení snadno vyjmout a vyčistit. Radiální oběžné kolo s dopředu zahnutými lopatkami zaručuje dostatečný výkon, aerodynamické vlastnosti, nízkou hlučnost a zvýšenou účinnost. Motor je vybaveny integrovanou tepelnou ochranou. Spolehlivý a tichý provoz motoru je zajištěn pomocí kuličkových ložisek. Na výstupním hrdle je osazena zpětná klapka vyrobena z plastové folie. Ventilátor lze provozovat na nízké otáčky nebo vysoké otáčky pomocí externího přepínače (spřahnut se světlem). • Radiální 2-ot. ventilátor • Povrchová nebo zapuštěná montáž • Třída krytí IPX4 • Integrovaná zpětná klapka a filtr Pro snadnou stropní instalaci bude včetně sady montážních konzolí. | kpl | 1 |  | 0 | 0 | 0
18 | 2014-01-01 | Přetlaková žaluzie průměr 100mm • Přetlaková žaluzie na výtlak vzduchu • Samočinné otvírání a zavírání listů • Odolná proti povětrnostním vlivům (UV-odolná) • Rozsah teplot -30°C až +60° C • Včetně montážní sady Samočinná přetlaková žaluzie je určena pro svislou montáž na vnější stěnu. Má profilované listy a pracuje velmi dobře i při nízkých rychlostech vzduchu. Maximální rychlost vzduchu je 12 m/s. Přetlaková žaluzie je vyrobena ze super polyamidového materiálu odolného proti povětrnostním vlivům a proti ultrafialovému záření. Součástí dodávky jsou šrouby a hmoždinky. Barva: bílá RAL 9010 | kpl | 1 |  | 0 | 0 | 0
19 | 2015-01-01 | Obdélníková výustka odvodní. rozměr 500x150 mm Popis: Obdélníková s nastavitelnými lamelami pro přívod i odvod vzduchu. Nastavitelné lamely umožňují individuální změny plochy a tím vyrovnání a nastavení objemových průtoků. Provedení odolné proti korozi z pozink. oceli natřeno bílým vypalovacím lakem nebo Al materiálu opatřeným stříbrným eloxem. Každá mřížka bude vybavena regulací průtoku a vybavena ústrojím pro uchycení do potrubí. průtok: 375 m3/h RAL 9010 | kpl | 8 |  | 0 | 0 | 0
20 | 2016-01-01 | Textilní vyústka půlkruhová, s mikroperforací délky 12400mm, napojení na čtyřhranné VZT potrubí 400x400, napojení shora. Dispoziční přetlak 75 Pa osazená pod stropem odstín bude upřesněn zákazníkem před objednáním včetně všech nezbytných profilů, napínačů a spojek včetně příruby pro dopojení na VZT potrubí viz příloha | kpl | 1 |  | 0 | 0 | 0
21 | 2017-01-01 | Nasávací komora tepelně izolovaná s protidešťovou žaluzií velikost: 800 x 1000 mm-hloubky 600mm opatřena nástavcem 450x650/50 mm pro dopojení na VZT potrubí Protidešťová žaluzie velikost: 800 x 1000 mm K ochraně před přímo působícím deštěm a vnikáním listí a ptáků do vstupního otvoru vzduchotechnických zařízení, sestávající z prvků rámu s nasazenými lamelovými profily proti dešti a vzadu nasazené mřížky z vlnitého drátu, s rámem a veškerým dalším příslušenstvím. barevný odstín dle stavby, rychlost vzduchu do 2,5 m/s třída těsnosti A dle EN12 237 | kpl | 1 |  | 0 | 0 | 0
22 | 2018-01-01 | Protidešťová žaluzie výfuková 450x400mm se síťkou proti hmyzu RAL dle odstínu stavby | kpl | 1 |  | 0 | 0 | 0
23 | 2020-01-01 | Čtyřhranné a kruhové potrubí ocelové pozinkované z pozinkovaného plechu, s diagonálním vyztužením, z pozinkovaných profilů a rohů z úhelníků. Třída těsnosti A dle EN12 237, Tloušťka plechu a tlaková třída podle DIN 24190/DIN 24191. Oblouky o šířce větší jak 500 mm osadit vodícími plechy. Odbočky a rozbočky osadit regulačními plechy. Procento tvarovek : 40% včetně spojovacího a těsnícího materiálu | m2 | 315 |  | 0 | 0 | 0
24 | 1.20a | Kruhové SPIRO potrubí, tř. těsnosti A dle EN 12237 | m2 | 4 |  | 0 | 0 | 0
25 | 1.21 | Tepelná izolace potrubí na bázi kaučuku např. Kaiflex tl.19 mm, pro izolaci potrubí čerstvého vzduchu, včetně lepidla,s Al polepem | m2 | 44 |  | 0 | 0 | 0
26 | 1.21a | Protihluková a tepelná izolace potrubí. Vnitřní tepelná izolace z desek z minerální vaty, na povrchu s Al-polepem, uchycená na potrubí lepením, velké spodní plochy navíc uchyceny na pomocné trny. Hustota 90 kg/m3 Tloušťka vrstvy izolace: 80 mm | m2 | 131 |  | 0 | 0 | 0
27 | 1.21b | Protihluková a tepelná izolace potrubí. Vnitřní tepelná izolace z desek z minerální vaty, na povrchu s Al-polepem, uchycená na potrubí lepením, velké spodní plochy navíc uchyceny na pomocné trny. Hustota 40 kg/m3 Tloušťka vrstvy izolace: 40 mm | m2 | 83 |  | 0 | 0 | 0
28 | 1.22 | Spojovací a těsnicí materiál vzt potrubí. Pozinkované šrouby, matice podložky, spony, smršťovací pásky za studena, tmely bez silikonu. | kg | 135 |  | 0 | 0 | 0
29 | 1.23 | Závěsy a uchycení vzt potrubí. Pozinkované závitové tyče M8, M10, M12, ocelové profily různých typů, všechny nezbytné montážní listy (rozměry odpovídající hmotnosti kanálů), pozinkované šrouby, matice, podložky, hmoždinky pro velkou zátěž, pozinkované nátrubky, ozdobné nýty, šrouby, zvuková izolace mezi kanály a montážní lišty a jiné montážní příslušenství. Pryžové nebo gumové díly pro uložení kanálů na závěsy (nesmí být uložen kov na kov !). | kg | 180 |  | 0 | 0 | 0
30 |  | Inženýrská a kompletační činnost | kpl | 1 |  | 0 | 0 | 0
31 |  | Vypracování dílenské dokumentace + dokumentace skutečného provedení stavby | kpl | 1 |  | 0 | 0 | 0
32 |  | Předávací dokumentace | kpl | 1 |  | 0 | 0 | 0
33 |  | Štítky směru proudění | kpl | 1 |  | 0 | 0 | 0
34 |  | Pomocné lešení a montážní plošiny pro montáž VZT zařízení | kpl | 1 |  | 0 | 0 | 0
35 |  | Tmel akrylátový na dotěsnění netěsností při montáži | kpl | 1 |  | 0 | 0 | 0
36 |  | Nátěry | kpl | 1 |  | 0 | 0 | 0
37 |  | Zaregulování systému VZT | kpl | 1 |  | 0 | 0 | 0
38 |  | Zprovoznění zařízení | kpl | 1 |  | 0 | 0 | 0
39 |  | Zaškolení obsluhy a údržby | kpl | 1 |  | 0 | 0 | 0
40 | [5 empty] | 0 | 0 | 0
41 | [5 empty] | 0 | 0 | 0
| M24 | MONTÁŽE VZDUCHOTECHNIKY CELKEM |  |  |  | 0 |  | 0
|  | Základní rozpočtové náklady stav. objektu celkem (bez DPH) : | [5 empty] | 0

## KRYCÍ LIST #5
KRYCÍ LIST ROZPOČTU
Kód objektu: |  |  | Název objektu: |  |  | JKSO: |  | Cenová úroveň:
SO-05 |  |  | ZTI |  |  |  |  | 2021/II
Kód stavby: |  |  | Název stavby: |  |  | SKP: |  | Účelová M.J:
Revitalizace budovy Společenský dům Hodslavice
Projektant: |  | MGA: Jakub Červenka |  |  | Počet účel. měrných jednotek:
Objednatel: |  | Obec Hodslavice |  |  | Náklady na měrnou jednotku:
Počet listů: |  |  |  |  | Zakázkové čís.:
Zpracovatel: |  | Jiří Marek |  |  | Zhotovitel:
ROZPOČTOVÉ NÁKLADY
Základní rozpočtové náklady (ZRN) |  |  |  | Vedlejší rozpočtové náklady (VRN)
| Dodávka celkem |  |  | Ztížené výrobní podmínky |  |  | % | 0
| Montáž celkem |  |  | Oborová přirážka |  |  | % | 0
Z | HSV celkem |  | 0 | Přesun stavebních kapacit |  |  | % | 0
R | PSV celkem |  | 0 | Mimostaveništní doprava |  |  | % | 0
N | Instalace |  | 0 | Zařízení staveniště |  |  | % | 0
: | Montáže |  | 0 | Provoz investora |  |  | % | 0
ZRN celkem |  |  | 0 | Kompletační činnost |  |  | % | 0
I: Projektové práce |  |  | 0 | Ostatní VRN |  |  | % | 0
II: Technologie |  |  | 0 | Rezerva |  |  | % | 0
VII: Mobiliář |  |  | 0 |  |  |  | % | 0
ZRN+I+II+VII |  |  | 0 | Ostatní rozpočtové náklady (ORN)
VRN celkem |  |  | 0 |  |  |  | % | 0
ORN celkem |  |  | 0 |  |  |  | % | 0
DRN celkem |  |  | 0 | Doplňkové rozpočtové náklady (DRN)
Náklady celkem |  |  | 0 |  |  |  | % | 0
Vypracoval |  |  | Za zhotovitele |  | Za objednatele
|  |  | Jméno: |  | Jméno:
Datum: |  |  | Datum: |  | Datum:
|  |  | Podpis: |  | Podpis:
Základ pro DPH |  |  | 21 | % činí : | 0 |  |  | Kč
DPH |  |  | 21 | % činí : | 0 |  |  | Kč
Základ pro DPH |  |  | 15 | % činí : | 0 |  |  | Kč
DPH |  |  | 15 | % činí : | 0 |  |  | Kč
CENA ZA OBJEKT CELKEM VČETNĚ DPH: |  |  |  |  | 0 |  |  | Kč
Poznámky:

## REKAPITULACE #5
Stavba : - Revitalizace budovy Společenský dům Hodslavice |  | Cenová úroveň : 2021/II
Objekt : SO-05 - ZTI |  | Datum zpracování :
REKAPITULACE ROZPOČTU
Oddíl | Název oddílu / řemeslného oboru | CENA
BEZ DPH
HSV:
1 | Zemní práce | 0
4 | Vodorovné konstrukce | 0
63 | Podlahy | 0
8 | Potrubí | 0
96 | Bourání konstrukcí | 0
| HSV CELKEM | 0
PSV:
767 | Kovové doplňkové konstrukce | 0
| PSV CELKEM | 0
INSTALACE:
720 | Zdravotně technické instalace | 0
| INSTALACE CELKEM | 0
| Základní rozpočtové náklady stavebního objektu celkem | 0

## ROZPOČET #5
Stavba : - Revitalizace budovy Společenský dům Hodslavice | [7 empty] | Cenová úroveň : 2021/II
Objekt : SO-05 - ZTI | [7 empty] | Datum zpracování :
SOUPIS PRACÍ S VÝKAZEM VÝMĚR
Poř. | Kód položky | Název položky | M.J. | Množství | CENA |  | HMOTNOST |  | Cenová soustava
čís.
pol. |  |  |  |  | jednotková | celková | jednotková | celková
1. | 2. | 3. | 4. | 5. | 6. | 7. | 8. | 9. | 10.
HSV:
| oddíl 1 | Zemní práce:
1 | 139601102R00 | Ruční výkop jam, rýh a šachet v hornině 3 s přehozením | m3 | 2.4 |  | 0 | 0 | 0
2 | 139711101R00 | Vykopávka v uzavřených prostorách v hornině 1-4 s naložením | m3 | 2.4 |  | 0 | 0 | 0
3 | 162701105R00 | Vodorovné přemístění výkopku z horniny 1 až 4, na vzdálenost přes 9 000 do 10 000 m | m3 | 2.04 |  | 0 | 0 | 0
4 | 162201203R00 | Vodorovné přemístění výkopku z horniny 1 až 4, kolečkem, na vzdálenost do 10 m | m3 | 2.04 |  | 0 | 0 | 0
5 | 162201210R00 | Vodorovné přemístění výkopku příplatek za každých dalších 10 m z horniny 1 až 4, kolečkem | m3 | 4.08 |  | 0 | 0 | 0
6 | 167101201R00 | Nakládání, skládání, překládání neulehlého výkopku nakládání, skládání, překládání neulehléno výkopku nebo zeminy - ručně z horniny 1 až 4 | m3 | 2.04 |  | 0 | 0 | 0
7 | 171201201R00 | Uložení sypaniny na dočasnou skládku tak, že na 1 m2 plochy připadá přes 2 m3 výkopku nebo ornice | m3 | 2.04 |  | 0 | 0 | 0
8 | 174101102R00 | Zásyp sypaninou se zhutněním v uzavřených prostorách s urovnáním povrchu zásypu s ručním zhutněním | m3 | 2.76 |  | 0 | 0 | 0
9 | 175101101RT2 | Obsyp potrubí bez prohození sypaniny, s dodáním štěrkopísku frakce 0 - 22 mm | m3 | 1.64 |  | 0 | 0 | 0
10 | 199000002R00 | Poplatky za skládku horniny 1- 4, skupina 17 05 04 z Katalogu odpadů | m3 | 2.04 |  | 0 | 0 | 0
| 1 | ZEMNÍ PRÁCE CELKEM |  |  |  | 0 |  | 0
| oddíl 4 | Vodorovné konstrukce:
11 | 451573111R00 | Lože pod potrubí, stoky a drobné objekty z písku a štěrkopísku do 65 mm | M3 | 0.4 |  | 0 | 1.6668 | 0.66672
| 4 | VODOROVNÉ KONSTRUKCE CELKEM |  |  |  | 0 |  | 0.66672
| oddíl 63 | Podlahy:
12 | 979990107R00 | Poplatek za skládku směs betonu,cihel a dřeva, skupina 17 09 04 z Katalogu odpadů | t | 1.185 |  | 0 | 0 | 0
13 | 630300010RAA | Výměna podlahy betonové vybourání dlažby a podkladního betonu, zřízení nové podlahy s keramickou dlažbou | m2 | 3 |  | 0 | 0 | 0
| 63 | PODLAHY CELKEM |  |  |  | 0 |  | 0
| oddíl 8 | Potrubí:
14 | 871313121R00 | Montáž potrubí z trub z plastů těsněných gumovým kroužkem DN 150 mm | m | 10 |  | 0 | 0 | 0
15 | 871373121R00 | Montáž potrubí z trub z plastů těsněných gumovým kroužkem DN 300 mm | m | 1.2 |  | 0 | 0 | 0
16 | 877353121R00 | Montáž tvarovek na potrubí z trub z plastů těsněných gumovým kroužkem odbočných DN 200 mm | ks | 6 |  | 0 | 0 | 0
17 | 877313123R00 | Montáž tvarovek na potrubí z trub z plastů těsněných gumovým kroužkem jednoosých DN 150 mm | ks | 11 |  | 0 | 0 | 0
18 | pc03 | Napojení nové dešťové kanalizace na stávající vč.sond | kpl | 2 |  | 0 | 0 | 0
19 | 28611160.AR | trubka plastová kanalizační PVC; hladká, s hrdlem; Sn 4 kN/m2; D = 250,0 mm; s = 6,20 mm; l = 1000,0 mm | ks | 2 |  | 0 | 0 | 0
20 | 28651652.AR | koleno PVC; 45,0 °; D = 110,0 mm; s 1 hrdlem | ks | 11 |  | 0 | 0 | 0
21 | 28651700.AR | odbočka PVC; 45,0 °; d1 = 110 mm; d2 = 110 mm; l = 290 mm; hladká, hrdlovaná; DN 100,0 mm; DN2 100 mm | ks | 4 |  | 0 | 0 | 0
22 | 28651701.AR | odbočka PVC; 45,0 °; d1 = 125 mm; d2 = 110 mm; l = 300 mm; hladká, hrdlovaná; DN 125,0 mm; DN2 100 mm | ks | 2 |  | 0 | 0 | 0
23 | 892571111R00 | Zkoušky těsnosti kanalizačního potrubí zkouška těsnosti kanalizačního potrubí vodou do DN 200 mm | m | 10 |  | 0 | 0 | 0
24 | 998276201R00 | Přesun hmot pro trubní vedení z trub plastových nebo sklolaminátových obsypaných kamenivem | t | 3.566 |  | 0 | 0 | 0
| 8 | POTRUBÍ CELKEM |  |  |  | 0 |  | 0
| oddíl 96 | Bourání konstrukcí:
25 | 970051300R00 | Jádrové vrtání, kruhové prostupy v železobetonu jádrové vrtání , do D 300 mm | m | 1.2 |  | 0 | 2.3523 | 2.8227
| 96 | BOURÁNÍ KONSTRUKCÍ CELKEM |  |  |  | 0 |  | 2.8227
Poř. | Kód položky | Název položky | M.J. | Množství | CENA |  | HMOTNOST |  | Cenová soustava
čís.
pol. |  |  |  |  | jednotková | celková | jednotková | celková
1. | 2. | 3. | 4. | 5. | 6. | 7. | 8. | 9. | 10.
PSV:
| oddíl 767 | Kovové doplňkové konstrukce:
26 | 767990010RAA | Ostatní atypické kovové prvky do 5 kg/kus | kg | 15 |  | 0 | 0 | 0
| 767 | KOVOVÉ DOPLŇKOVÉ KONSTRUKCE CELKEM |  |  |  | 0 |  | 0
Poř. | Kód položky | Název položky | M.J. | Množství | CENA |  | HMOTNOST |  | Cenová soustava
čís.
pol. |  |  |  |  | jednotková | celková | jednotková | celková
1. | 2. | 3. | 4. | 5. | 6. | 7. | 8. | 9. | 10.
INSTALACE:
| oddíl 721 | Kanalizace vnitřní:
27 | 721176102R00 | Potrubí HT připojovací vnější průměr D 40 mm, tloušťka stěny 1,8 mm, DN 40 | m | 11 |  | 0 | 0 | 0
28 | 721290111R00 | Zkouška těsnosti kanalizace v objektech vodou, DN 125 | m | 11 |  | 0 | 0 | 0
29 | 998721201R00 | Přesun hmot pro vnitřní kanalizaci v objektech výšky do 6 m | % | 32.626 |  | 0 | 0 | 0
| 721 | KANALIZACE VNITŘNÍ CELKEM |  |  |  | 0 |  | 0
| oddíl 724 | Strojní vybavení ZTI:
30 | 724149101R00 | Čerpadla vodovodní strojní montáž čerpadel pnorných bez potrubí a příslušnství o výkonu do 40 l | kus | 1 |  | 0 | 0 | 0
31 | pc01 | Ponorné čerpadlo s plovákem | kus | 1 |  | 0 | 0 | 0
32 | pc02 | Napojení čerpadla na přívod elektro včetně všech komponentů pro připojení čerpadla, 230 V, příkon cca 1 kW | soubor | 1 |  | 0 | 0 | 0
33 | pc04 | Úprava stávajícího poklopu:bude opatřen průchodkami pro hadici a kabeláž k čerpadlu | soubor | 1 |  | 0 | 0 | 0
34 | 998724201R00 | Přesun hmot pro strojní vybavení v objektech výšky do 6 m | % | 201.23 |  | 0 | 0 | 0
| 724 | STROJNÍ VYBAVENÍ ZTI CELKEM |  |  |  | 0 |  | 0
| oddíl 725 | Zařizovací předměty ZTI:
35 | 725850145R00 | Ventily odpadní pro klimatizační vzduchotechnické jednotky, odvody kondenzátu z komínů, materiál PP, odpad vodorovný; vodní zápach. uzávěrka, D 40 mm, včetnně dodávky materiálu | kus | 6 |  | 0 | 0 | 0
36 | 998725201R00 | Přesun hmot pro zařizovací předměty v objektech výšky do 6 m | % | 68.88 |  | 0 | 0 | 0
| 725 | ZAŘIZOVACÍ PŘEDMĚTY ZTI CELKEM |  |  |  | 0 |  | 0
|  | Základní rozpočtové náklady stav. objektu celkem (bez DPH) : | [5 empty] | 0

## KRYCÍ LIST #6
KRYCÍ LIST ROZPOČTU
Kód objektu: |  |  | Název objektu: |  |  | JKSO: |  | Cenová úroveň:
SO-06 |  |  | Elektroinstalace |  |  |  |  | 2021/II
Kód stavby: |  |  | Název stavby: |  |  | SKP: |  | Účelová M.J:
Revitalizace budovy Společenský dům Hodslavice
Projektant: |  | MGA: Jakub Červenka |  |  | Počet účel. měrných jednotek:
Objednatel: |  | Obec Hodslavice |  |  | Náklady na měrnou jednotku:
Počet listů: |  |  |  |  | Zakázkové čís.:
Zpracovatel: |  | Jiří Marek |  |  | Zhotovitel:
ROZPOČTOVÉ NÁKLADY
Základní rozpočtové náklady (ZRN) |  |  |  | Vedlejší rozpočtové náklady (VRN)
| Dodávka celkem |  |  | Ztížené výrobní podmínky |  |  | % | 0
| Montáž celkem |  |  | Oborová přirážka |  |  | % | 0
Z | HSV celkem |  | 0 | Přesun stavebních kapacit |  |  | % | 0
R | PSV celkem |  | 0 | Mimostaveništní doprava |  |  | % | 0
N | Instalace |  | 0 | Zařízení staveniště |  |  | % | 0
: | Montáže |  | 0 | Provoz investora |  |  | % | 0
ZRN celkem |  |  | 0 | GZS |  |  | % | 0
I: Projektové práce |  |  | 0 | Dodav. dokumentace |  |  | % | 0
II: Technologie |  |  | 0 | Rizika a pojištění |  |  | % | 0
VII: Mobiliář |  |  | 0 | Opravy v záruce |  |  | % | 0
ZRN+I+II+VII |  |  | 0 | Ostatní rozpočtové náklady (ORN)
VRN celkem |  |  | 0 |  |  |  | % | 0
ORN celkem |  |  | 0 |  |  |  | % | 0
DRN celkem |  |  | 0 | Doplňkové rozpočtové náklady (DRN)
Náklady celkem |  |  | 0 |  |  |  | % | 0
Vypracoval |  |  | Za zhotovitele |  | Za objednatele
|  |  | Jméno: |  | Jméno:
Datum: |  |  | Datum: |  | Datum:
|  |  | Podpis: |  | Podpis:
Základ pro DPH |  |  | 21 | % činí : | 0 |  |  | Kč
DPH |  |  | 21 | % činí : | 0 |  |  | Kč
Základ pro DPH |  |  | 15 | % činí : | 0 |  |  | Kč
DPH |  |  | 15 | % činí : | 0 |  |  | Kč
CENA ZA OBJEKT CELKEM VČETNĚ DPH: |  |  |  |  | 0 |  |  | Kč
Poznámky:

## REKAPITULACE #6
Stavba : - Revitalizace budovy Společenský dům Hodslavice |  | Cenová úroveň : 2021/II
Objekt : SO-06 - Elektroinstalace |  | Datum zpracování :
REKAPITULACE ROZPOČTU
Oddíl | Název oddílu / řemeslného oboru | CENA
BEZ DPH
MONTÁŽNÍ PRÁCE:
M21 | Elektroinstalace | 0
| MONTÁŽNÍ PRÁCE CELKEM | 0
| Základní rozpočtové náklady stavebního objektu celkem | 0

## ROZPOČET #6
Stavba : - Revitalizace budovy Společenský dům Hodslavice | [7 empty] | Cenová úroveň : 2021/II
Objekt : SO-06 - Elektroinstalace | [7 empty] | Datum zpracování :
SOUPIS PRACÍ S VÝKAZEM VÝMĚR
Poř. | Kód položky | Název položky | M.J. | Množství | CENA |  | HMOTNOST |  | Cenová soustava
čís.
pol. |  |  |  |  | jednotková | celková | jednotková | celková
1. | 2. | 3. | 4. | 5. | 6. | 7. | 8. | 9. | 10.
MONTÁŽNÍ PRÁCE:
| oddíl M21 | Elektroinstalace:
1 |  | HODINOVE ZUCTOVACI SAZBY - Vyhledani pripojovaciho mista | hod | 1 |  | 0 | 0 | 0
2 |  | HODINOVE ZUCTOVACI SAZBY - Uprava stavajiciho zarizeni, demontáž pojistkové sady rezerva | hod | 3 |  | 0 | 0 | 0
3 |  | HODINOVE ZUCTOVACI SAZBY - Napojeni na stavajici zarizeni | hod | 1 |  | 0 | 0 | 0
4 |  | JISTIČ 3-PÓLOVÝ CHARAKT."B"50B-3 -50A | ks | 1 |  | 0 | 0 | 0
5 |  | VODIČ JEDNOŽILOVÝ OHEBNÝ (CYA) - H07V-K 10 mm2 , pevně | m | 25 |  | 0 | 0 | 0
6 |  | UKONČENÍ VODIČŮ V ROZVADĚČÍCH - Do 10 mm2 | ks | 16 |  | 0 | 0 | 0
7 |  | ŘADOVÁ SVORKOVNICE 10 mm2 | ks | 11 |  | 0 | 0 | 0
8 |  | UCPÁVKA PLASTOVÁ VČETNĚ MATICE - ZÁVIT Pg - Pg21 | ks | 1 |  | 0 | 0 | 0
9 |  | UCPÁVKA PLASTOVÁ VČETNĚ MATICE - ZÁVIT Pg - Popisky, štítky, označení | sada | 1 |  | 0 | 0 | 0
10 |  | KABEL SILOVÝ,IZOLACE PVC S VODIČEM PE - CYKY-J 5x10 mm2 , pevně | m | 25 |  | 0 | 0 | 0
11 |  | KABEL FLEXIBILNÍ, IZOLACE PUR - 5G6 , pevně | m | 6 |  | 0 | 0 | 0
12 |  | UKONČENÍ VODIČŮ V PŘÍSTROJÍCH, SVORKÁCH - Do 6 mm2 | ks | 10 |  | 0 | 0 | 0
13 |  | VODIČ JEDNOŽILOVÝ OHEBNÝ (CYA) - H07V-K 10 mm2 , pevně | m | 19 |  | 0 | 0 | 0
14 |  | LIŠTA ELEKTROINSTALAČNÍ VČ. DÍLŮ A PŘÍSLUŠENSTVÍ - 40x40 hranatá | m | 22 |  | 0 | 0 | 0
15 |  | LIŠTA ELEKTROINSTALAČNÍ VČ. DÍLŮ A PŘÍSLUŠENSTVÍ - Vrtání děr do zdiva, hmoždiny, vruty | ks | 30 |  | 0 | 0 | 0
16 |  | VYBOURANI OTVORU VE ZDIVU,CIHELNEM DO PRUMERU 60mm - Stena do 300mm | ks | 2 |  | 0 | 0 | 0
17 |  | SPÍNAČ VAČKOVÝ VE SKŘÍNI, nástěnné provedení, popis - 50A,500V,IP65 | ks | 1 |  | 0 | 0 | 0
18 |  | SPÍNAČ VAČKOVÝ VE SKŘÍNI, nástěnné provedení, popis - Oprava dokumentace RMS3. | hod. | 2 |  | 0 | 0 | 0
19 |  | PROVEDENI REVIZNICH ZKOUSEK | hod | 6 |  | 0 | 0 | 0
20 |  | Vyhledani pripojovaciho mista | hod | 1 |  | 0 | 0 | 0
21 |  | Uprava stavajiciho zarizeni, demontáž pojistkové sady rezerva | hod | 2 |  | 0 | 0 | 0
22 |  | Napojeni na stavajici zarizeni | hod | 1 |  | 0 | 0 | 0
23 |  | JISTIČ 1-PÓLOVÝ,CHARAKT."B" - 16B-1 -16A | ks | 2 |  | 0 | 0 | 0
24 |  | VODIČ JEDNOŽILOVÝ OHEBNÝ (CYA),H07V-K 1,5 mm2 , pevně | m | 6 |  | 0 | 0 | 0
25 |  | UKONČENÍ VODIČŮ V ROZVADĚČÍCH, Do 1,5 mm2 | ks | 12 |  | 0 | 0 | 0
26 |  | ŘADOVÁ SVORKOVNICE,2,5 mm2 | ks | 6 |  | 0 | 0 | 0
27 |  | UCPÁVKA PLASTOVÁ VČETNĚ MATICE - ZÁVIT Pg,Pg16 | ks | 2 |  | 0 | 0 | 0
28 |  | UCPÁVKA PLASTOVÁ VČETNĚ MATICE - ZÁVIT Pg,Popisky, štítky, označení | sada | 1 |  | 0 | 0 | 0
29 |  | KABEL SILOVÝ,IZOLACE PVC S VODIČEM PE,CYKY-J 3x2.5 mm2 , pevně | m | 38 |  | 0 | 0 | 0
30 |  | LIŠTA ELEKTROINSTALAČNÍ VČ. DÍLŮ A PŘÍSLUŠENSTVÍ,LHD30x25 hranatá | m | 14 |  | 0 | 0 | 0
31 |  | LIŠTA ELEKTROINSTALAČNÍ VČ. DÍLŮ A PŘÍSLUŠENSTVÍ,Vrtání děr do zdiva, hmoždiny, vruty | ks | 20 |  | 0 | 0 | 0
32 |  | VYBOURANI OTVORU VE ZDIVU,CIHELNEM DO PRUMERU 60mm, Stena do 300mm | ks | 2 |  | 0 | 0 | 0
33 |  | VYSEKANI RYH VE ZDIVU,CIHELNEM - HLOUBKA 30mm, Sire 30 mm | m | 10 |  | 0 | 0 | 0
34 |  | HRUBA VYPLN RYH MALTOU, Jakekoliv sire | m2 | 6 |  | 0 | 0 | 0
35 |  | ZÁSUVKA NASTĚNNÁ IP44,Zednické výpomoci - omítka hlazená, nátěr barva bílá | m2 | 6 |  | 0 | 0 | 0
36 |  | ZÁSUVKA NASTĚNNÁ IP44,5518-2969 S 2p+PE, šedá | ks | 2 |  | 0 | 0 | 0
37 |  | ZÁSUVKA NASTĚNNÁ IP44,Oprava dokumentace rozvaděče RMS1 | hod. | 2 |  | 0 | 0 | 0
38 |  | PROVEDENI REVIZNICH ZKOUSEK | hod | 2 |  | 0 | 0 | 0
39 |  | HODINOVE ZUCTOVACI SAZBY, Vyhledani pripojovaciho mista | hod | 1.5 |  | 0 | 0 | 0
40 |  | HODINOVE ZUCTOVACI SAZBY | hod | 1 |  | 0 | 0 | 0
41 |  | KRABICOVÁ ROZVODKA, IP 54, PRÁZDNÁ, na povrch,90x43 mm | ks | 2 |  | 0 | 0 | 0
42 |  | KRABICOVÁ ROZVODKA, IP 54, PRÁZDNÁ, na povrch,Svorka krabicová 0,5-2,5mm2, dvou-čtyřnásobná | ks | 12 |  | 0 | 0 | 0
43 |  | KABEL SILOVÝ,IZOLACE PVC S VODIČEM PE,CYKY-J 3x1.5 mm2 , pevně | m | 28 |  | 0 | 0 | 0
44 |  | LIŠTA ELEKTROINSTALAČNÍ VČ. DÍLŮ A PŘÍSLUŠENSTVÍ,LHD20x20 hranatá | m | 20 |  | 0 | 0 | 0
45 |  | LIŠTA ELEKTROINSTALAČNÍ VČ. DÍLŮ A PŘÍSLUŠENSTVÍ,Vrtání děr do zdiva, hmoždiny, vruty | ks | 30 |  | 0 | 0 | 0
46 |  | VYBOURANI OTVORU VE ZDIVU,CIHELNEM DO PRUMERU 60mm, Stena do 300mm | ks | 1 |  | 0 | 0 | 0
47 |  | ZÁSUVKA NASTĚNNÁ IP44,2p+PE, šedá | ks | 1 |  | 0 | 0 | 0
48 |  | SPÍNAČ DO VLHKA V IZOL. IP44 BARVA šedá,1-pólový vypínač | ks | 1 |  | 0 | 0 | 0
49 |  | UKONČENÍ VODIČŮ V PŘÍSTROJÍCH, do 2,5 mm2 | ks | 20 |  | 0 | 0 | 0
50 |  | KRABICOVÁ ROZVODKA, IP 54, PRÁZDNÁ, na povrch,90x43 mm | ks | 2 |  | 0 | 0 | 0
51 |  | KRABICOVÁ ROZVODKA, IP 54, PRÁZDNÁ, na povrch,Svorka krabicová 0,5-2,5mm2, dvou-čtyřnásobná | ks | 10 |  | 0 | 0 | 0
52 |  | KABEL SILOVÝ,IZOLACE PVC S VODIČEM PE,CYKY-J 3x1.5 mm2 , pevně | m | 14 |  | 0 | 0 | 0
53 |  | LIŠTA ELEKTROINSTALAČNÍ VČ. DÍLŮ A PŘÍSLUŠENSTVÍ,LHD20x20 hranatá | m | 12 |  | 0 | 0 | 0
54 |  | LIŠTA ELEKTROINSTALAČNÍ VČ. DÍLŮ A PŘÍSLUŠENSTVÍ,Vrtání děr do zdiva, hmoždiny, vruty | ks | 20 |  | 0 | 0 | 0
55 |  | LIŠTA ELEKTROINSTALAČNÍ VČ. DÍLŮ A PŘÍSLUŠENSTVÍ,Termostat -20°C až +20°C, citlivost 2 °C, 230V/10A, nástěnný, IP43, externí čidlo 1m | ks | 1 |  | 0 | 0 | 0
56 |  | SPÍNAČ DO VLHKA V IZOL. IP44 BARVA šedá,1-pólový vypínač | ks | 1 |  | 0 | 0 | 0
57 |  | SPÍNAČ DO VLHKA V IZOL. IP44 BARVA šedá,Oprava dokumentace otopu kondenzátu, ventilátoru tad. | hod. | 4 |  | 0 | 0 | 0
58 |  | Revizni technik | hod | 4 |  | 0 | 0 | 0
59 |  | Zabezpeceni pracoviste | hod | 8 |  | 0 | 0 | 0
60 |  | Demontaz stavajiciho zarizeni | hod | 16 |  | 0 | 0 | 0
61 |  | Ekologická likvidace demontovaného materiálu - svítidel, vystavení dokladu | sada | 1 |  | 0 | 0 | 0
62 |  | S ostatnimi profesemi | hod | 8 |  | 0 | 0 | 0
63 |  | Vyhledani pripojovaciho mista | hod | 4 |  | 0 | 0 | 0
64 |  | Napojeni na stavajici zarizeni | hod | 24 |  | 0 | 0 | 0
65 |  | Uprava stavajiciho zarizeni | hod | 10 |  | 0 | 0 | 0
66 |  | KRABICE DO HOŘLAVÝVCH HMOT HOŘLAVOSTI A-C3 (ZATÍŽENÍ max.16A),79x50mm | ks | 10 |  | 0 | 0 | 0
67 |  | KRABICOVÁ ROZVODKA PLASTOVÁ, IP54, PRO OSAZENÍ NA MATERIÁLY HOŘLAVOSTI A-C2, PRÁZDNÁ,8110 117x117x42 | ks | 10 |  | 0 | 0 | 0
68 |  | KRABICOVÁ ROZVODKA, IP 54, PRÁZDNÁ,A6 90x43 mm | ks | 10 |  | 0 | 0 | 0
69 |  | KRABICOVÁ ROZVODKA, IP 54, PRÁZDNÁ,Svorka krabicová, 0,5mm2-2,5mm2, barevná, 2-4násobná | ks | 400 |  | 0 | 0 | 0
70 |  | KRABICOVÁ ROZVODKA, IP 54, PRÁZDNÁ,Svorková krabice - strop sál - IP43, osazena 30xsvorka řadová do 1,5mm2 | sada | 1 |  | 0 | 0 | 0
71 |  | KABEL SILOVÝ,IZOLACE PVC S VODIČEM PE,CYKY-J 19x1.5 mm2 , pevně | m | 20 |  | 0 | 0 | 0
72 |  | VODIČ JEDNOŽILOVÝ (CY),H05V-U 1 mm2 , pevně | m | 30 |  | 0 | 0 | 0
73 |  | VODIČ JEDNOŽILOVÝ OHEBNÝ (CYA),H07V-K 1.5 mm2 , pevně | m | 10 |  | 0 | 0 | 0
74 |  | KABEL SILOVÝ,IZOLACE PVC S VODIČEM PE,CYKY-J 3x1.5 mm2 , pevně | m | 220 |  | 0 | 0 | 0
75 |  | UKONČENÍ VODIČŮ NA SVORKOVNICI, Do 2,5 mm2 | ks | 300 |  | 0 | 0 | 0
76 |  | LV18x13 vkládací | m | 20 |  | 0 | 0 | 0
77 |  | Vrtání děr do zdiva, hmoždiny, vruty | ks | 400 |  | 0 | 0 | 0
78 |  | Stylové LED světelné pásky - osvětlení vstupů do objektu - dodá profese stavební, pouze montáž | ks | 6 |  | 0 | 0 | 0
79 |  | Svítidlo LED, IP43, nad vstupy, s pohybovým čidlem | ks | 4 |  | 0 | 0 | 0
80 |  | Svítidlo LED nástěnné, kulaté, IP20, průměr 25cm, zdroj 20W, 2700K, Ra=80, 30.000hod. | ks | 68 |  | 0 | 0 | 0
81 |  | Svítidlo LED nástěnné, kulaté, IP43, průměr 25cm, zdroj 20W, 2700K, Ra=80, 30.000hod. | ks | 30 |  | 0 | 0 | 0
82 |  | Svítidlo LED nástěnné, kulaté, IP20, průměr 25cm, zdroj 10W, 2700K, Ra=80, 30.000hod. | ks | 22 |  | 0 | 0 | 0
83 |  | Svítidlo LED nástěnné, venkovní, IP43, zdroj 30W, 2700K, Ra=80, 30.000hod. | ks | 4 |  | 0 | 0 | 0
84 |  | Svítidlo LED, stropní, obdélník, IP43, zdroj LED 38W, 4300lm, 2700K, Ra=80, 30.000hod. | ks | 8 |  | 0 | 0 | 0
85 |  | Svítidlo LED, stropní, obdélník, IP20, zdroj LED 38W, 4300lm, 2700K, Ra=80, 30.000hod. | ks | 20 |  | 0 | 0 | 0
86 |  | Svítidlo LED, stropní, IP20, zdroj LED 20W, 2500lm, 2700K, Ra=80, 30.000hod. | ks | 6 |  | 0 | 0 | 0
87 |  | Svítidlo LED, stropní, IP20, zdroj LED 30W, 3500lm, 2700K, Ra=80, 30.000hod. | ks | 6 |  | 0 | 0 | 0
88 |  | Svítidlo LED, stropní, IP20, zdroj LED 50W, 6500lm, 2700K, Ra=80, 30.000hod. | ks | 6 |  | 0 | 0 | 0
89 |  | Svítidlo nouzové, LED, IP20, 3W, nástěnné, min. 30min. | ks | 17 |  | 0 | 0 | 0
90 |  | Svítidlo nouzové, LED, IP43, 3W, nástěnné, min. 30min. | ks | 4 |  | 0 | 0 | 0
91 |  | Recyklační poplatek svítidla+zdroje | ks | 191 |  | 0 | 0 | 0
92 |  | Přístroj spínače žaluziového, jednopólového kolébkového; řazení 1+1 s blokováním (do hořl. podkladů B až E) kompletní | ks | 6 |  | 0 | 0 | 0
93 |  | VYBOURANI OTVORU VE ZDIVU,CIHELNEM DO PRUMERU 60mm,Stena do 150mm | ks | 10 |  | 0 | 0 | 0
94 |  | VYSEKANI KAPES VE ZDIVU,CIHELNEM PRO KRABICE, 50x50x50 mm | ks | 20 |  | 0 | 0 | 0
95 |  | KRABICE PŘÍSTROJOVÁ POD OMÍTKU,70x45 | ks | 20 |  | 0 | 0 | 0
96 |  | VYSEKANI RYH VE ZDIVU,CIHELNEM - HLOUBKA 30mm, Sire 30 mm | m | 40 |  | 0 | 0 | 0
97 |  | HRUBA VYPLN RYH MALTOU, Jakekoliv sire | m2 | 20 |  | 0 | 0 | 0
98 |  | Zapravení rýh po uložené kabeláži v omítce, hlazené filcovým hladítkem | m | 40 |  | 0 | 0 | 0
99 |  | Sádra montážní šedá | kg | 25 |  | 0 | 0 | 0
100 |  | Výmalba po svítidlech 1m2/ svítidlo, barva bílá, po zasekané kabeláži | m2 | 300 |  | 0 | 0 | 0
101 |  | Oprava defektů zdiva po demontáži svítidel | ks | 400 |  | 0 | 0 | 0
102 |  | Lešení pojízdné výška 6-10m | sada | 1 |  | 0 | 0 | 0
103 |  | Skutečný stav světelné elektroinstalace objektu | sada | 1 |  | 0 | 0 | 0
104 |  | CISTENI BUDOV ZAMETANIM | m2 | 200 |  | 0 | 0 | 0
105 |  | Zkoušky a prohlídky elektrických rozvodů a zařízení celková prohlídka a vyhotovení revizní zprávy pro objem montážních prací, přes 100 do 500 tis.Kč | ks | 1 |  | 0 | 0 | 0
106 |  | Podružný materiál | kpl | 1 |  | 0 | 0 | 0
| M21 | ELEKTROINSTALACE CELKEM |  |  |  | 0 |  | 0
|  | Základní rozpočtové náklady stav. objektu celkem (bez DPH) : | [5 empty] | 0