## legenda Jakartovice-nový stav
LEGENDA MÍSTNOSTÍ
Stavební úpravy, přístavba a změna užívání objektu č.p. 99 na domov pro seniory včetně odstranění staveb na pozemcích st. 8/1, 8/2, 8/3 v k.ú. obce Jakartovice | [7 empty] | PLOCHY | PLOCHY
1.NP | [7 empty] | UZNATELNÉ | NEUZNATELNÉ
OZN. | ÚČEL MÍSTNOSTI | m2 | PODLAHA | STĚNY | STROPY | SOKLÍK | Poznámka-madla, ochrana stěn | m2 | m2
1.00 | PŘEDSÍŇ-DOMÁCNOST 1 | 15.12 | KERAM. DLAŽBA | VÝMALBA | SDK podhled tl.12,5 mm | KERAMICKÝ SOKLÍK ZAPUŠTĚNÝ | Podélné systémové madlo, v.900 mm | 15.12
1.01 | OBÝVACÍ POKOJ-DOMÁCNOST 1 | 49.54 | KERAM. DLAŽBA | VÝMALBA | SDK podhled tl.12,5 mm | KERAMICKÝ SOKLÍK ZAPUŠTĚNÝ | Podélné systémové madlo,v.900 mm | 49.54
1.02 | POKOJ-1 lůžko | 20.34 | LINOLEUM | VÝMALBA | SDK podhled tl.12,5 mm | VYTAHOVANÝ SOKLÍK |  | 20.34
1.03 | POKOJ-1 lůžko | 20.34 | LINOLEUM | VÝMALBA | SDK podhled tl.12,5 mm | VYTAHOVANÝ SOKLÍK |  | 20.34
1.04 | POKOJ-1 lůžko | 13.12 | LINOLEUM | VÝMALBA | SDK podhled tl.12,5 mm | VYTAHOVANÝ SOKLÍK |  | 13.12
1.05 | POKOJ-1 lůžko | 20.38 | LINOLEUM | VÝMALBA | SDK podhled tl.12,5 mm | VYTAHOVANÝ SOKLÍK |  | 20.38
1.06 | KOUPELNA | 11.75 | KERAM. DLAŽBA | KER. OBKLAD v.2000 MM+VÝMALBA | SDK podhled impregnovaný tl.12,5 mm | NE | Madla, věšáky, zrcadla dle vyhl. 398/2009 Sb. | 11.75
1.07 | WC-IMOBILNÍ | 4.07 | KERAM. DLAŽBA | KER. OBKLAD v.2000 MM+VÝMALBA | SDK podhled impregnovaný tl.12,5 mm | NE | Madla, věšáky, zrcadla dle vyhl. 398/2009 Sb. | 4.07
1.08 | KUCH. KOUT | 14.19 | KERAM. DLAŽBA | KER. OBKLAD u linky+VÝMALBA | SDK podhled impregnovaný tl.12,5 mm | KERAMICKÝ SOKLÍK ZAPUŠTĚNÝ | Podélné systémové madlo, v.900 mm | 14.19
1.09 | VSTUPNÍ CHODBA | 23.5 | KERAM. DLAŽBA | VÝMALBA | SDK podhled tl.12,5 mm | KERAMICKÝ SOKLÍK ZAPUŠTĚNÝ | Podélné systémové madlo,v.900 mm | 23.5
1.10 | PŘEDSÍŇ-DOMÁCNOST 2 | 17.96 | KERAM. DLAŽBA | VÝMALBA | SDK podhled tl.12,5 mm | KERAMICKÝ SOKLÍK ZAPUŠTĚNÝ | Podélné systémové madlo,v.900 mm | 17.96
1.11 | PŘEDSÍŇ-DOMÁCNOST 3 | 4.72 | LINOLEUM | KER. OBKLAD u linky+VÝMALBA | SDK podhled tl.12,5 mm | VYTAHOVANÝ SOKLÍK |  | 4.72
1.11a | OBÝVACÍ POKOJ-DOMÁCNOST 3 | 33.37 | LINOLEUM | KER. OBKLAD u linky+VÝMALBA | SDK podhled tl.12,5 mm | VYTAHOVANÝ SOKLÍK |  | 33.37
1.12 | POKOJ-2 lůžka | 20 | LINOLEUM | VÝMALBA | SDK podhled tl.12,5 mm | VYTAHOVANÝ SOKLÍK |  | 20
1.13 | OBÝVACÍ POKOJ+KUCH. KOUT-DOMÁCNOST 2 | 25.61 | LINOLEUM | KER. OBKLAD u linky+VÝMALBA | SDK podhled tl.12,5 mm | VYTAHOVANÝ SOKLÍK |  | 25.61
1.14 | POKOJ-2 lůžka | 21.04 | LINOLEUM | VÝMALBA | SDK podhled tl.12,5 mm | VYTAHOVANÝ SOKLÍK |  | 21.04
1.15 | POKOJ-2 lůžka | 21.63 | LINOLEUM | VÝMALBA | SDK podhled tl.12,5 mm | VYTAHOVANÝ SOKLÍK |  | 21.63
1.16 | KOUPELNA | 8.86 | KERAM. DLAŽBA | KER. OBKLAD v.2000 MM+VÝMALBA | SDK podhled impregnovaný tl.12,5 mm | NE | Madla, věšáky, zrcadla dle vyhl. 398/2009 Sb. | 8.86
1.17 | WC-IMOBILNÍ | 3.98 | KERAM. DLAŽBA | KER. OBKLAD v.2000 MM+VÝMALBA | SDK podhled impregnovaný tl.12,5 mm | NE | Madla, věšáky, zrcadla dle vyhl. 398/2009 Sb. | 3.98
1.18 | WC -PŘEDSÍŇ | 0.95 | KERAM. DLAŽBA | KER. OBKLAD v.2000 MM+VÝMALBA | SDK podhled impregnovaný tl.12,5 mm | NE |  | 0.95
1.19 | WC | 1.33 | KERAM. DLAŽBA | KER. OBKLAD v.2000 MM+VÝMALBA | SDK podhled impregnovaný tl.12,5 mm | NE |  | 1.33
1.20 | KOUPELNA | 10.66 | KERAM. DLAŽBA | KER. OBKLAD v.2000 MM+VÝMALBA | SDK podhled impregnovaný tl.12,5 mm | NE | Madla, věšáky, zrcadla dle vyhl. 398/2009 Sb. | 10.66
1.21 | ÚKLID, SKLAD ČISTÍCÍCH PROSTŘEDKŮ, ČISTÍCÍ MÍSTNOST | 6.43 | KERAM. DLAŽBA | KER. OBKLAD v.2000 MM+VÝMALBA | SDK podhled impregnovaný tl.12,5 mm | NE |  | 6.43
1.22 | POKOJ-2 lůžka | 20.34 | LINOLEUM | VÝMALBA | SDK podhled tl.12,5 mm | VYTAHOVANÝ SOKLÍK |  | 20.34
1.23 | VSTUPNÍ CHODBA | 50.8 | KERAM. DLAŽBA | VÝMALBA | SDK podhled tl.12,5 mm | KERAMICKÝ SOKLÍK ZAPUŠTĚNÝ | Podélné systémové madlo,v.900 mm | 50.8
1.24 | SCHODIŠTĚ DO PODKROVÍ | 23.37 | KERAM. DLAŽBA | VÝMALBA | SDK podhled tl.12,5 mm | KERAMICKÝ SOKLÍK ZAPUŠTĚNÝ | Podélné systémové madlo,v.900 mm | 23.37
1.25 | OBÝVACÍ POKOJ-DOMÁCNOST 3 | 22.68 | KERAM. DLAŽBA | KER. OBKLAD u linky+VÝMALBA | SDK podhled tl.12,5 mm | KERAMICKÝ SOKLÍK ZAPUŠTĚNÝ | Podélné systémové madlo,v.900 mm | 22.68
1.25a | KOUPELNA+WC | 7.66 | KERAM. DLAŽBA | KER. OBKLAD v.2000 MM+VÝMALBA | SDK podhled impregnovaný tl.12,5 mm | NE | Madla, věšáky, zrcadla dle vyhl. 398/2009 Sb. | 7.66
1.25b | PŘEDSÍŇ-DOMÁCNOST 3 | 4.1 | KERAM. DLAŽBA | KER. OBKLAD u linky+VÝMALBA | SDK podhled tl.12,5 mm | KERAMICKÝ SOKLÍK ZAPUŠTĚNÝ | Podélné systémové madlo | 4.1
1.25c | WC | 3.91 | KERAM. DLAŽBA | KER. OBKLAD v.2000 MM+VÝMALBA | SDK podhled impregnovaný tl.12,5 mm | NE | Madla, věšáky, zrcadla dle vyhl. 398/2009 Sb. | 3.91
1.26 | POKOJ-2 lůžka | 21.79 | LINOLEUM | VÝMALBA | SDK podhled tl.12,5 mm | VYTAHOVANÝ SOKLÍK |  | 21.79
1.27 | POKOJ-1 lůžko | 20.42 | LINOLEUM | VÝMALBA | SDK podhled tl.12,5 mm | VYTAHOVANÝ SOKLÍK |  | 20.42
1.28 | POKOJ-1 lůžko | 12.92 | LINOLEUM | VÝMALBA | SDK podhled tl.12,5 mm | VYTAHOVANÝ SOKLÍK |  | 12.92
1.28a | OBÝVACÍ POKOJ-DOMÁCNOST 4 | 15.95 | KERAM. DLAŽBA | VÝMALBA | SDK podhled tl.12,5 mm | KERAMICKÝ SOKLÍK ZAPUŠTĚNÝ | Podélné systémové madlo,v.900 mm | 15.95
1.28b | PŘEDSÍŇ-DOMÁCNOST 4 | 6.1 | KERAM. DLAŽBA | VÝMALBA | SDK podhled tl.12,5 mm | KERAMICKÝ SOKLÍK ZAPUŠTĚNÝ | Podélné systémové madlo,v.900 mm | 6.1
1.29 | POKOJ-2 lůžka | 20.38 | LINOLEUM | VÝMALBA | SDK podhled tl.12,5 mm | VYTAHOVANÝ SOKLÍK |  | 20.38
1.30 | KOUPELNA | 12.18 | KERAM. DLAŽBA | KER. OBKLAD v.2000 MM+VÝMALBA | SDK podhled impregnovaný tl.12,5 mm | NE | Madla, věšáky, zrcadla dle vyhl. 398/2009 Sb. | 12.18
1.31 | WC-IMOBILNÍ | 4.07 | KERAM. DLAŽBA | KER. OBKLAD v.2000 MM+VÝMALBA | SDK podhled impregnovaný tl.12,5 mm | NE | Madla, věšáky, zrcadla dle vyhl. 398/2009 Sb. | 4.07
1.32 | ZÁSOBOVACÍ CHODBA | 17 | KERAM. DLAŽBA | VÝMALBA | SDK podhled tl.12,5 mm | KERAMICKÝ SOKLÍK ZAPUŠTĚNÝ | Podélné systémové madlo,v.900 mm | 17
1.33 | PŘÍPRAVNA JÍDLA | 31.9 | KERAM. DLAŽBA | KER. OBKLAD v.2000 MM+VÝMALBA | SDK podhled impregnovaný tl.12,5 mm | NE |  | 31.9
1.34 | ŠATNA PERSONÁL | 10.39 | KERAM. DLAŽBA | VÝMALBA | SDK podhled tl.12,5 mm | KERAMICKÝ SOKLÍK ZAPUŠTĚNÝ |  | 10.39
1.35 | KOUPELNA+WC PERSONÁL | 4.3 | KERAM. DLAŽBA | KER. OBKLAD v.2000 MM+VÝMALBA | SDK podhled impregnovaný tl.12,5 mm | NE |  | 4.3
1.36 | ÚKLID, ČISTÍCÍ PROSTŘEDKY | 1.5 | KERAM. DLAŽBA | KER. OBKLAD v.2000 MM+VÝMALBA | SDK podhled impregnovaný tl.12,5 mm | NE |  | 1.5
1.37 | SKLAD -POTRAVINY | 20.95 | KERAM. DLAŽBA | KER. OBKLAD v.2000 MM+VÝMALBA | SDK podhled impregnovaný tl.12,5 mm | NE |  | 20.95
1.38 | SESTERNA, ZDRAV. PERSONÁL | 16.76 | KERAM. DLAŽBA | KER. OBKLAD v.2000 MM NA ČÁSTI+VÝMALBA | SDK podhled tl.12,5 mm | KERAMICKÝ SOKLÍK ZAPUŠTĚNÝ |  | 16.76
1.39 | ZÁSOBOVACÍ VSTUP | 9.57 | KERAM. DLAŽBA | VÝMALBA | SDK podhled tl.12,5 mm | KERAMICKÝ SOKLÍK ZAPUŠTĚNÝ |  | 9.57
1.40 | SCHODIŠTĚ DO BYTŮ | 16.79 | KERAM. DLAŽBA | VÝMALBA | SDK podhled tl.12,5 mm | KERAMICKÝ SOKLÍK ZAPUŠTĚNÝ |  | 16.79
1.41 | SKLAD POD SCHODY (kola, kočárky) | 6.55 | KERAM. DLAŽBA | VÝMALBA | SDK podhled tl.12,5 mm | KERAMICKÝ SOKLÍK ZAPUŠTĚNÝ |  | 6.55
1.42 | SKLAD POD SCHODY (komp.pomůcky) | 5.28 | KERAM. DLAŽBA | VÝMALBA | SDK podhled tl.12,5 mm | KERAMICKÝ SOKLÍK ZAPUŠTĚNÝ |  | 5.28
1.43 | ZAHRADNÍ SKLAD | 34.5 | TERACOVÁ DLAŽBA | VÝMALBA | VÁPENNÁ OMÍTKA | TERACOVÝ SOKLÍK |  | 34.5
1.44 | LETNÍ ALTÁN | 38.96 | ZÁMKOVÁ DLAŽBA |  |  |  |  | 38.96
| CELKEM | 830.01 | m2
2.NP
OZN. | ÚČEL MÍSTNOSTI | m2 | PODLAHA | STĚNY | STROPY | SOKLÍK | Poznámka-madla, ochrana stěn | m2 | m2
2.01 | SCHODIŠTĚ DO PODKROVÍ | 23.35 | KERAM. DLAŽBA | VÝMALBA | SDK podhled pož.odolný tl.15 mm | KERAMICKÝ SOKLÍK ZAPUŠTĚNÝ | Podélné systémové madlo, v.900 mm | 23.35
2.02 | CHODBA | 43.6 | KERAM. DLAŽBA | VÝMALBA | SDK podhled pož.odolný tl.15 mm | KERAMICKÝ SOKLÍK ZAPUŠTĚNÝ |  | 43.6
2.03 | TECHNICKÁ MÍSTNOST, ÚKLID | 63.28 | KERAM. DLAŽBA | VÝMALBA | SDK podhled pož.odolný impregnovaný tl.15 mm | KERAMICKÝ SOKLÍK ZAPUŠTĚNÝ |  | 63.28
2.04 | SKLAD ŠACTVA A SEZÓNNÍ SKLAD | 77.42 | KERAM. DLAŽBA | VÝMALBA | SDK podhled pož.odolný tl.15 mm | KERAMICKÝ SOKLÍK ZAPUŠTĚNÝ |  | 77.42
2.05 | PŘEDSÍŇ -byt správce | 11.34 | PLOVOUCÍ LAMINO | VÝMALBA | SDK podhled pož.odolný tl.15 mm | KOVOVÝ SYST. SOKLÍK |  |  | 11.34
2.06 | KUCH.KOUT -byt správce | 7.71 | KERAM. DLAŽBA | KER. OBKLAD u linky+VÝMALBA | SDK podhled pož.odolný tl.15 mm | KERAMICKÝ SOKLÍK ZAPUŠTĚNÝ |  |  | 7.71
2.07 | OBÝVACÍ POKOJ -byt správce | 36.33 | PLOVOUCÍ LAMINO | VÝMALBA | SDK podhled pož.odolný tl.15 mm | KOVOVÝ SYST. SOKLÍK |  |  | 36.33
2.08 | POKOJ -byt správce | 22.3 | PLOVOUCÍ LAMINO | VÝMALBA | SDK podhled pož.odolný tl.15 mm | KOVOVÝ SYST. SOKLÍK |  |  | 22.3
2.09 | WC -byt správce | 1.44 | KERAM. DLAŽBA | KER. OBKLAD v.2000 MM+VÝMALBA | SDK podhled pož.odolný impregnovaný tl.15 mm | NE |  |  | 1.44
2.10 | KOUPELNA -byt správce | 9.05 | KERAM. DLAŽBA | KER. OBKLAD v.2000 MM+VÝMALBA | SDK podhled pož.odolný impregnovaný tl.15 mm | NE |  |  | 9.05
2.11 | KANCELÁŘ | 22.18 | LINOLEUM | VÝMALBA | SDK podhled pož.odolný tl.15 mm | VYTAHOVANÝ SOKLÍK |  | 22.18
2.12 | KANCELÁŘ | 22.18 | LINOLEUM | VÝMALBA | SDK podhled pož.odolný tl.15 mm | VYTAHOVANÝ SOKLÍK |  | 22.18
2.13 | DENNÍ MÍSTNOST,ŠATNA PERSONÁLU | 24.68 | LINOLEUM | KER. OBKLAD u linky+VÝMALBA | SDK podhled pož.odolný tl.15 mm | VYTAHOVANÝ SOKLÍK |  | 24.68
2.14 | SPRCHA PERSONÁL | 3.86 | KERAM. DLAŽBA | KER. OBKLAD v.2000 MM+VÝMALBA | SDK podhled pož.odolný impregnovaný tl.15 mm | NE |  | 3.86
2.15 | WC PERSONÁL | 1.55 | KERAM. DLAŽBA | KER. OBKLAD v.2000 MM+VÝMALBA | SDK podhled pož.odolný impregnovaný tl.15 mm | NE |  | 1.55
2.16 | SKLAD ČISTÉ PRÁDLO A HYG. POTŘEBY | 31.78 | KERAM. DLAŽBA | KER. OBKLAD U UMYVADLA+VÝMALBA | SDK podhled pož.odolný tl.15 mm | KERAMICKÝ SOKLÍK ZAPUŠTĚNÝ |  | 31.78
2.17 | PRÁDELNA | 17.05 | KERAM. DLAŽBA | KER. OBKLAD v.2000 MM+VÝMALBA | SDK podhled pož.odolný impregnovaný tl.15 mm | NE |  | 17.05
2.18 | SKLAD ŠPINAVÉHO PRÁDLA | 16 | KERAM. DLAŽBA | KER. OBKLAD v.2000 MM+VÝMALBA | SDK podhled pož.odolný tl.15 mm | NE |  | 16
2.19 | SCHODIŠTĚ | 16.79 | KERAM. DLAŽBA | VÝMALBA | SDK podhled pož.odolný tl.15 mm | KERAMICKÝ SOKLÍK ZAPUŠTĚNÝ | Podélné systémové madlo,v.900 mm |  | 16.79
2.20 | CHODBA | 16.58 | KERAM. DLAŽBA | VÝMALBA | SDK podhled pož.odolný tl.15 mm | KERAMICKÝ SOKLÍK ZAPUŠTĚNÝ | Podélné systémové madlo,v.900 mm |  | 16.58
2.21 | PŘEDSÍŇ - 1 | 4.13 | PLOVOUCÍ LAMINO | VÝMALBA | SDK podhled pož.odolný tl.15 mm | KOVOVÝ SYST. SOKLÍK |  |  | 4.13
2.22 | OBÝVACÍ POKOJ+KUCH.KOUT - 1 | 29.02 | PLOVOUCÍ LAMINO | KER. OBKLAD u linky+VÝMALBA | SDK podhled pož.odolný tl.15 mm | KOVOVÝ SYST. SOKLÍK |  |  | 29.02
2.23 | KOUPELNA +WC- 1 | 5.17 | KERAM. DLAŽBA | KER. OBKLAD v.2000 MM+VÝMALBA | SDK podhled pož.odolný impregnovaný tl.15 mm | NE |  |  | 5.17
2.24 | PŘEDSÍŇ - 2 | 4.82 | PLOVOUCÍ LAMINO | VÝMALBA | SDK podhled pož.odolný tl.15 mm | KOVOVÝ SYST. SOKLÍK |  |  | 4.82
2.25 | OBÝVACÍ POKOJ+KUCH.KOUT - 2 | 28.95 | PLOVOUCÍ LAMINO | KER. OBKLAD u linky+VÝMALBA | SDK podhled pož.odolný tl.15 mm | KOVOVÝ SYST. SOKLÍK |  |  | 28.95
2.26 | POKOJ - 2 | 15.82 | PLOVOUCÍ LAMINO | VÝMALBA | SDK podhled pož.odolný tl.15 mm | KOVOVÝ SYST. SOKLÍK |  |  | 15.82
2.27 | POKOJ - 2 | 11.32 | PLOVOUCÍ LAMINO | VÝMALBA | SDK podhled pož.odolný tl.15 mm | KOVOVÝ SYST. SOKLÍK |  |  | 11.32
2.28 | KOUPELNA +WC- 2 | 4.53 | KERAM. DLAŽBA | KER. OBKLAD v.2000 MM+VÝMALBA | SDK podhled pož.odolný impregnovaný tl.15 mm | NE |  |  | 4.53
2.29 | PŘEDSÍŇ - 3 | 5.65 | PLOVOUCÍ LAMINO | VÝMALBA | SDK podhled pož.odolný tl.15 mm | KOVOVÝ SYST. SOKLÍK |  |  | 5.65
2.30 | OBÝVACÍ POKOJ+KUCH.KOUT - 3 | 32.34 | PLOVOUCÍ LAMINO | KER. OBKLAD u linky+VÝMALBA | SDK podhled pož.odolný tl.15 mm | KOVOVÝ SYST. SOKLÍK |  |  | 32.34
2.31 | KOUPELNA +WC-3 | 4.5 | KERAM. DLAŽBA | KER. OBKLAD v.2000 MM+VÝMALBA | SDK podhled pož.odolný impregnovaný tl.15 mm | NE |  |  | 4.5
2.32 | PŘEDSÍŇ - 4 | 8.98 | PLOVOUCÍ LAMINO | VÝMALBA | SDK podhled pož.odolný tl.15 mm | KOVOVÝ SYST. SOKLÍK |  |  | 8.98
2.33 | OBÝVACÍ POKOJ+KUCH.KOUT - 4 | 31.05 | PLOVOUCÍ LAMINO | KER. OBKLAD u linky+VÝMALBA | SDK podhled pož.odolný tl.15 mm | KOVOVÝ SYST. SOKLÍK |  |  | 31.05
2.34 | KOUPELNA +WC- 4 | 4.95 | KERAM. DLAŽBA | KER. OBKLAD v.2000 MM+VÝMALBA | SDK podhled pož.odolný impregnovaný tl.15 mm | NE |  |  | 4.95
| CELKEM | 659.7 | m2 |  |  |  |  | 1176.94 | 312.77
[8 empty] | PLOCHY | PLOCHY
[8 empty] | UZNATELNÉ | NEUZNATELNÉ
Vysvětlivky k legendě-všechny parametry popsáty v technické zprávě a technických podmínkách:
| LINOLEUM | Homogenní vinylová podlahovina+vytahovaný soklík vč.podložky
| KERAM. DLAŽBA | Keramická dlažba protiskluz. R10, 2 odstíny,keramický soklík v. 60-80 mm zapuštěný do omítky
| VÝMALBA | Výmalba barevná, 2 odstíny
| KER. OBKLAD/VÝMALBA | Keramický obklad, 2 odstíny, V=2000 mm nebo dle půdorysů
| NOVÉ SCHODIŠTĚ | Keramická dlažba protiskluz. R10-min dva odstíny(první a poslední stupeň každého ramene barevně odlišit)