## Krycí list, souhrn
Stavební úpravy, přístavba a změna užívání objektu č.p. 99 na domov pro seniory včetně odstranění staveb na pozemcích st. 8/1, 8/2, 8/3 v k.ú. obce Jakartovice |  |  | VÝKAZ VÝMĚR
Název projektu: | Stavební úpravy, přístavba a změna užívání objektu č.p. 99 na domov pro seniory včetně odstranění staveb na pozemcích st. 8/1, 8/2, 8/3 v k.ú. obce Jakartovice
Investor: | Obec Jakartovice, Jakartovice 89, 74753 Jakartovice
Uživatel: | obec Jakartovice, č.p. 99
Datum zhotovení VV: | 11 ¦ 2023
Část projektu: | Slaboproudé technologie
Stupeň projektu: | DOKUMENTACE PRO REALIZACI STAVBY
Projektant stavební části: | Ing. ŠŇUPÁREK – projekce, 30. dubna 2034/14, 702 00 Moravská Ostrava
Projektant technologické části: | Ing. ŠŇUPÁREK – projekce, 30. dubna 2034/14, 702 00 Moravská Ostrava
Strukturovaný kabelážní systém | Dodávka celkem | 0
| Montáž celkem | 0
| CELKEM bez DPH | 0
| CELKEM s DPH | 0
Interkom | Dodávka celkem | 0
| Montáž celkem | 0
| CELKEM | 0
| CELKEM s DPH | 0
Kamerový systém | Dodávka celkem | 0
| Montáž celkem | 0
| CELKEM | 0
| CELKEM s DPH | 0
Elektronická zabezpečovací signalizace | Dodávka celkem | 0
| Montáž celkem | 0
| CELKEM | 0
| CELKEM s DPH | 0
Systém sestra / pacient | Dodávka celkem | 0
| Montáž celkem | 0
| CELKEM | 0
| CELKEM s DPH | 0
televizní pozemní příjem | Dodávka celkem | 0
| Montáž celkem | 0
| CELKEM | 0
| CELKEM s DPH | 0
Kabelové trasy | Dodávka celkem | 0
| Montáž celkem | 0
| CELKEM | 0
| CELKEM s DPH | 0
Zemní práce | Dodávka celkem | 0
| Montáž celkem | 0
| CELKEM | 0
| CELKEM s DPH | 0
Celkem kapitola SLABOPROUD | Bez DPH | 0
| S DPH | 0

## SKS
VÝKAZ VÝMĚR
ELEKTRONICKÉ KOMUNIKACE (SLABOPROUD)
Druh | Položka | Popis položky | Referenční výrobce | Referenční typ | MJ | množství | dodávka cena / MJ | dodávka celkem (Kč) | montáž cena / MJ | montáž celkem (Kč)
Objekt: |  | Strukturovaný kabelážní systém (SKS)
položka - Datový rozvaděč, příslušentví - DR-01, DR-02
|  | Stojanový rozvaděč,42U,š.600mm,hl.800mm, RAL 7035 + RAL 5005 Kompletně sestavený, přední skleněné dveře s klikou(bez vložky zámku) | - | - | ks | 1 | 0 | 0 | 0 | 0
|  | Boční panel (pár) podstavce pro rozvaděč DS,hl. 800mm | - | - | ks | 1 | 0 | 0 | 0 | 0
|  | Přední/zad.panel podstavce,perf.+protiprachový filtr,š.600mm Standschrank, RAL7035 | - | - | ks | 1 | 0 | 0 | 0 | 0
|  | Vložka zámku FAB, systém, s jedním klíčem | - | - | ks | 1 | 0 | 0 | 0 | 0
|  | Klíč k zámku FAB DV900333 | - | - | ks | 1 | 0 | 0 | 0 | 0
|  | LED svítidlo do rozvadece s infracerveným cidlem, 4W/230 VAC | - | - | ks | 1 | 0 | 0 | 0 | 0
|  | Horní/spodní ventil.jednotka,6x ventilátor,termostat,8U | - | - | ks | 1 | 0 | 0 | 0 | 0
|  | 19" patchpanel pro max. 24 keystone,neosazený,1U,RAL 7035 Dvoudílná konstrukce rámu a vyvazovacího panelu, barva svetle šedá | - | - | ks | 8 | 0 | 0 | 0 | 0
|  | Keystone modul RJ45 nestíněný,Cat.6 de-embedded,samozář.,SFA Podpora 4PPoE (802.3bt) | - | - | ks | 160 | 0 | 0 | 0 | 0
|  | 19" zaslepovací panel, výška 3U, RAL 7035 | - | - | ks | 3 | 0 | 0 | 0 | 0
|  | 19" vyvaz.panel, 5xvelké tvrdé plastové oko, 1U, barva šedá | - | - | ks | 10 | 0 | 0 | 0 | 0
|  | 19" polička s perf.,hl. 650mm, šroub.,zátěž 80kg,1U,RAL 7035 | - | - | ks | 2 | 0 | 0 | 0 | 0
|  | 19" nap.panel 8x230V ČSN,vypínač,přep.och.,tep.pojistka, 3m | - | - | ks | 1 | 0 | 0 | 0 | 0
|  | Montážní sada (50x), šroub M6, podložka, matice | - | - | ks | 1 | 0 | 0 | 0 | 0
|  | Kapsa na dokumentaci A4, barva RAL 7035, samolepící | - | - | ks | 1 | 0 | 0 | 0 | 0
|  | Instalační zásuvka SCHUKO s LED na DIN lištu, 16 A, 250V AC | - | - | ks | 1 | 0 | 0 | 0 | 0
|  | Záslepka pro neosazené pozice, barva bílá, RAL 9010 | - | - | ks | 24 | 0 | 0 | 0 | 0
|  | ISDN panely pro metalickou linku operátora | - | - | x | x | 0 | 0 | 0 | 0
|  | 19" patchpanel ISDN 25xRJ45 UTP, 1U, RAL 7035 Pro průměr vodiče 0,5 - 0,6mm | - | - | ks | 1 | 0 | 0 | 0 | 0
|  | Datové zásuvky 2xRJ45 do DR-01 | - | - | x | x | 0 | 0 | 0 | 0
|  | Kryt komunikační zásuvky, bílá barva | - | - | ks | 78 | 0 | 0 | 0 | 0
|  | Nosná maska bílá, pro 2 keystone moduly | - | - | ks | 78 | 0 | 0 | 0 | 0
|  | Rámeček 80x80 mm, bílá barva | - | - | ks | 78 | 0 | 0 | 0 | 0
|  | Keystone modul RJ45 nestíněný,Cat.6 de-embedded,samozář.,SFA Podpora 4PPoE (802.3bt) | - | - | ks | 156 | 0 | 0 | 0 | 0
|  | Metalické propojovací patchcordy | - | - | x | x | 0 | 0 | 0 | 0
|  | Propojovací kabel, Cat.6 nestíněný, 2xRJ-45, délka 1m, barva šedá | - | - | ks | 50 | 0 | 0 | 0 | 0
|  | Propoj. kabel, Cat.6 nestíněný, 2xRJ-45, délka 2m,barva šedá | - | - | ks | 50 | 0 | 0 | 0 | 0
|  | Propoj. kabel, Cat.6 nestíněný, 2xRJ-45, délka 5m,barva šedá | - | - | ks | 50 | 0 | 0 | 0 | 0
|  | Optické komponenty a kabeláž, DR-01, napojení na vedlejší objekt | - | - | x | x | 0 | 0 | 0 | 0
|  | 19"FO vana kompletní, 8xLC, 9/125µm OS2, výška 1U RAL7035, ECO | - | - | ks | 2 | 0 | 0 | 0 | 0
|  | Optická spojka LC-Duplex, zircon, SM, modrá | - | - | ks | 16 | 0 | 0 | 0 | 0
|  | Ochrana svárů 60 mm | - | - | ks | 16 | 0 | 0 | 0 | 0
|  | Pigtail LC 9/125?m OS2, Easy Strip, délka 2m, žlutá, 4ks v balení | - | - | ks | 4 | 0 | 0 | 0 | 0
|  | Optický propojovací kabel duplex LC-LC 9/125 OS2, 2m | - | - | ks | 4 | 0 | 0 | 0 | 0
|  | Svařování a měření optického vlákna | - | - | x | x | 0 | 0 | 0 | 0
|  | Svár optického vlákna | - | - | ks | 16 | 0 | 0 | 0 | 0
|  | Certifikované měření optického vlákna + protokol | - | - | ks | 16 | 0 | 0 | 0 | 0
|  | Rozvodné telekomunikační krabice_rozhraní telefonního operátora | - | - | x | x | 0 | 0 | 0 | 0
|  | Rozvodná krabice Krone pro 100 párů + zámek, MiS1 | - | - | ks | 2 | 0 | 0 | 0 | 0
|  | Svorkovnice zařezávací telefonní | - | - | ks | 2 | 0 | 0 | 0 | 0
|  | Lišta zemnící LSA+ | - | - | ks | 2 | 0 | 0 | 0 | 0
|  | Zásobník bleskojistek, LSA+ | - | - | ks | 2 | 0 | 0 | 0 | 0
|  | Bleskojistka 6x8,10KA/10A,230V (pouze na aktivní propoje) | - | - | ks | 20 | 0 | 0 | 0 | 0
|  | Montážní plech 10 pozic 22mm | - | - | ks | 2 | 0 | 0 | 0 | 0
|  | Ostatní pomocný materiál, apod. | - | - | kpl. | 1 | 0 | 0 | 0 | 0
|  | Nástěnný rozvaděč - zahradní domek | - | - | x | x | 0 | 0 | 0 | 0
|  | Nástěnný FO rozvaděč pro max. 48xLC, 24xST/FC, 32xSC, IP 40 | - | - | ks | 1 | 0 | 0 | 0 | 0
|  | Datové zásuvky 1xRJ45 STA do DR-01 | - | - | x | x | 0 | 0 | 0 | 0
|  | Kryt komunikační zásuvky, bílá barva | - | - | ks | 33 | 0 | 0 | 0 | 0
|  | Nosná maska bílá, pro 2 keystone moduly | - | - | ks | 33 | 0 | 0 | 0 | 0
|  | Rámeček 80x80 mm, bílá barva | - | - | ks | 33 | 0 | 0 | 0 | 0
|  | Keystone modul RJ45 nestíněný,Cat.6 de-embedded,samozář.,SFA Podpora 4PPoE (802.3bt) | - | - | ks | 33 | 0 | 0 | 0 | 0
|  | 19" patchpanel pro max. 24 keystone,neosazený,1U,RAL 7035 Dvoudílná konstrukce rámu a vyvazovacího panelu, barva svetle šedá | - | - | ks | 2 | 0 | 0 | 0 | 0
|  | Keystone modul RJ45 nestíněný,Cat.6 de-embedded,samozář.,SFA Podpora 4PPoE (802.3bt) | - | - | ks | 48 | 0 | 0 | 0 | 0
|  | Kabel U/UTP Cat.6 4x2xAWG23 300 MHz, LS0H modrý, Eca, 500m Dřevěná cívka 500m | - | - | m | 2400 | 0 | 0 | 0 | 0
|  | Kabeláže, nosné systémy | - | - | x | x | 0 | 0 | 0 | 0
|  | Kabel U/UTP Cat.6 4x2xAWG23 300 MHz, LS0H modrý, Eca, 500m Dřevěná cívka 500m | - | - | m | 11400 | 0 | 0 | 0 | 0
|  | Kabel U/UTP Cat.6 300MHz AWG23 PE venkovní plášť černý 305m Třída reakce na oheň: žádná, PE černý plášť, box 305m | - | - | m | 600 | 0 | 0 | 0 | 0
|  | SYKFY 15*2*0.5 sdělovací kabel | - | - | m | 150 | 0 | 0 | 0 | 0
|  | Univerzální FO kabel 8x 9/125µm OS2,LS0H-3, Dca Nekovové prvky, ochrana proti hlodavcům, černý plášť, 8mm, 5000N | - | - | m | 250 | 0 | 0 | 0 | 0
|  | Datový a sdělovací kabel TCEPKPFLE 3 x 4 x 0,6 | - | - | m | 180 | 0 | 0 | 0 | 0
|  | Kabel napájecí 230V 3x2,5mm | - | - | m | 110 | 0 | 0 | 0 | 0
|  | Zemnící vodič pro dat. rozváděče CY zž 16mm | - | - | m | 45 | 0 | 0 | 0 | 0
|  | 1/vodič HO7V-K 4 Š CYA, protahovací drát Kopoflex 110 pro stoupací vedení | - | - | m | 300 | 0 | 0 | 0 | 0
|  | PVC trubka ohebná FLEX 50mm | - | - | m | 100 | 0 | 0 | 0 | 0
|  | PVC trubka ohebná FLEX 25mm | - | - | m | 800 | 0 | 0 | 0 | 0
|  | trubka KOPOFLEX 75 KF09075 BA | - | - | m | 50 | 0 | 0 | 0 | 0
|  | trubka tuhá 4025 PVC | - | - | m | 30 | 0 | 0 | 0 | 0
|  | PVC příchytka 5325 FB, tmavě šedá | - | - | ks | 90 | 0 | 0 | 0 | 0
|  | trubka tuhá 4040 PVC | - | - | m | 20 | 0 | 0 | 0 | 0
|  | PVC příchytka 5340 FB, tmavě šedá | - | - | ks | 60 | 0 | 0 | 0 | 0
|  | Krabice ukončovací pod omítkou KP67/3 včetně vysekání kapsy a ukotvení sádrovým pojivem | - | - | ks | 110 | 0 | 0 | 0 | 0
|  | Elektroinstalační krabice pod omítku KO 125 včetně vysekání kapsy | - | - | ks | 5 | 0 | 0 | 0 | 0
|  | víčko KO 125 V | - | - | ks | 5 | 0 | 0 | 0 | 0
|  | víčko VKT 250/L (KT250/1) | - | - | ks | 4 | 0 | 0 | 0 | 0
|  | krabice KT 250/L včetně vysekání kapsy | - | - | ks | 4 | 0 | 0 | 0 | 0
|  | PVC lišta vkládací, LHD 40*40 HD 2m lišta hranatá | - | - | m | 40 | 0 | 0 | 0 | 0
|  | 2031 M 15 FS - Svazkový držák, OBO 2207028 Svazkový držák Grip 2031 M 15 FS | - | - | ks | 150 | 0 | 0 | 0 | 0
|  | 2031 M 30 FS, Svazkový držák 2031 M 30 FS PLECH PÁS POZINK 2207036 | - | - | ks | 150 | 0 | 0 | 0 | 0
|  | MMS-plus 6X50…Protipožární šroubová kotva | - | - | ks | 300 | 0 | 0 | 0 | 0
|  | PROTIPOŽÁRNÍ SYSTÉMY | - | - | x | x | 0 | 0 | 0 | 0
|  | Protipožární ucpávky, zatěsnění kabelových průvlaků v požárních přepážkách, protipožární hmota, apod. | - | - | kpl. | 20 | 0 | 0 | 0 | 0
|  | Protipožární štítek | - | - | ks | 40 | 0 | 0 | 0 | 0
|  | Dokumentace skutečného stavu protipožárních systémů, certifikáty, prohlášení o shodě, zakreslení ucpávek v CAD | - | - | hod. | 8 | 0 | 0 | 0 | 0
|  | STAVEBNÍ VÝPOMOCE | - | - | x | x | 0 | 0 | 0 | 0
|  | Zednická výpomoc, průrazy cihla-beton, obklad, obvodové zdivo, průchody plechovou konstrukcí, izotermický plech, atd., 30 - 60 - 90cm | - | - | ks | 125 | 0 | 0 | 0 | 0
|  | Vysekání / vyřezání drážky cihla - beton, začištění, povrchová úprava pro chráničky SK | - | - | m | 550 | 0 | 0 | 0 | 0
|  | Jádrové vrtání průrazů přes betonové podlahy, stropy, nosné konstrukce pro páteřní stoupací vedení strukturované kabeláže, apod. Průměr 100mm a výše, apod. | - | - | ks | 6 | 0 | 0 | 0 | 0
|  | Pomocný instalační materiál, kotvy, hmoždinky, wago svorky, DIN lišty, elektro stahovací pásky, texi šrouby samořezné, blíže nespecifikovatelné položky pro kompletní zhotovení díly SK, atd. | - | - | kpl. | 1 | 0 | 0 | 0 | 0
|  | HZS | - | - | x | x | 0 | 0 | 0 | 0
|  | Inženýrská činnost, technický a autorský dozor, koordinace na stavbě, koordinace s IT oddělením, apod. | - | - | hod. | 32 | 0 | 0 | 0 | 0
|  | Proměření datových pozic 1pozice-začátek,konec, vypracování měřícího protokolu, certifikované měření dle standardů pro Cat.6A | - | - | ks | 200 | 0 | 0 | 0 | 0
|  | Blíže nespecifikovatelné kompletační práce na stavbě, koordinace, vyměření kabelových tras a krabic, konzultace se správcem sítě, upřesnění konkrétních požadavků investora, stavební přípomoce, apod. | - | - | hod. | 96 | 0 | 0 | 0 | 0
|  | Certifikáty, prohlášení o shodě, uživatelské příručky, zkušební protokoly, - průvodní předávací dokumentace | - | - | hod. | 10 | 0 | 0 | 0 | 0
|  | Dílenská projektová dokumentace, dokumentace skutečného stavu, apod. | - | - | kpl. | 1 | 0 | 0 | 0 | 0
|  | Dopravné | - | - | set | 1 | 0 | 0 | 0 | 0
Objekt: |  | Rozvody SKS celkem |  | Celkový součet |  |  |  | 0 |  | 0

## INTERKOM-PBTÚ
VÝKAZ VÝMĚR
ELEKTRONICKÉ KOMUNIKACE (SLABOPROUD)
Druh | Položka | Popis položky | Referenční výrobce | Referenční typ | MJ | množství | dodávka cena / MJ | dodávka celkem (Kč) | montáž cena / MJ | montáž celkem (Kč)
Objekt: |  | Interkom - PBTÚ
Dveřní komunikátor
|  | IP, dveřní interkom, 1 tl., HD kamera, nikl | - | - | ks | 4 | 0 | 0 | 0 | 0
|  | IP, rozšiřující modul 5 tlačítek | - | - | ks | 12 | 0 | 0 | 0 | 0
|  | IP rám pro instalaci do zdi, 2 moduly, nikl | - | - | ks | 8 | 0 | 0 | 0 | 0
|  | IP krabice pro instalaci do zdi, 2 moduly | - | - | ks | 8 | 0 | 0 | 0 | 0
|  | IP, bílá handsfree jednotka, 4,3" obrazovka | - | - | ks | 12 | 0 | 0 | 0 | 0
|  | Zápustná instalační krabice pro IP Indoor | - | - | ks | 12 | 0 | 0 | 0 | 0
|  | licence pro IP interkomy | - | - | ks | 4 | 0 | 0 | 0 | 0
|  | Bezpečnostní relé spolupracující s IP interkomem | - | - | ks | 4 | 0 | 0 | 0 | 0
|  | napájecí zdroj 12V/2A | - | - | ks | 4 | 0 | 0 | 0 | 0
|  | Pobočková telefonní ústředna, IP verze | - | - | x | x | 0 | 0 | 0 | 0
|  | Komunikační systém - telefonní ústředna IP ústředna S50, 50 uživatelů, 25 hovorů, až 8 portů pro FXS, GSM, FXO a BRI, 50x IP trunks | - | - | ks | 1 | 0 | 0 | 0 | 0
|  | Telefonní IP ústředna, BRI modul pro ústředny - 2x BRI port pro ISDN2 linky | - | - | ks | 1 | 0 | 0 | 0 | 0
|  | Telefonní přístroje - IP video telefon, Android, 5" LCD, 16x SIP účtů, 2x RJ45, USB, WIFI, Bluetooth, PoE | - | - | ks | 6 | 0 | 0 | 0 | 0
|  | Ostatní materiál, pomocný instalační materiál, blíže nespecifikovatelné kompletační položky, apod. | - | - | ks | 1 | 0 | 0 | 0 | 0
|  | 24portový PoE switch, inteligentní PoE, podpora PoE++ pro porty 1+2 90 W (IEEE802.3bt), celkově na všechny porty max. 360 W, manažment, podpora STP/RSTP/MSTP, 250 m long distance PoE, PoE watchdog, napájení 100 V – 240 V AC | - | - | ks | 2 | 0 | 0 | 0 | 0
|  | 1500VA UPS zdroj nepřetržitého napájení, záložní UPS Tower | - | - | ks | 1 | 0 | 0 | 0 | 0
|  | Napájecí část | - | - | x | x | 0 | 0 | 0 | 0
|  | Spínaný zdroj v kov. krytu 13,8Vss/5A s výstupy, LED disp., prostor pro AKU 17Ah | - | - | ks | 1 | 0 | 0 | 0 | 0
|  | AKU 12V/17Ah se šroubovými svorkami M5 a životností až 5 let, VdS | - | - | ks | 1 | 0 | 0 | 0 | 0
|  | Samozamykací zámky pro vstupní dveře | - | - | x | x | 0 | 0 | 0 | 0
|  | Elektromechanický samozamykací zámek, rozteč 92mm, EL460/35/24 | - | - | ks | 4 | 0 | 0 | 0 | 0
|  | Kabel k elektrickým zámkům (6 m), EA218 | - | - | ks | 4 | 0 | 0 | 0 | 0
|  | Protiplech, nutno upřesnit levý nebo pravý, EA330 | - | - | ks | 4 | 0 | 0 | 0 | 0
|  | Bezpečnostní kování, klika klika rozteč 92mm, BK SX43 F1, tl.80mm, kl./kl. | - | - | ks | 4 | 0 | 0 | 0 | 0
|  | Kab. průchodka typ: 10314-20-20, Kabelová zadlabací rozpojitelná průchodka do křídla dveří/zárubně | - | - | ks | 4 | 0 | 0 | 0 | 0
|  | Dělený čtyřhran s přechodem z 9mm na 8mm | - | - | ks | 4 | 0 | 0 | 0 | 0
|  | Kabeláže, nosné systémy | - | - | x | x | 0 | 0 | 0 | 0
|  | Kabel U/UTP Cat.6 4x2xAWG23 300 MHz, LS0H modrý, Eca, 500m Drevená cívka 500m | - | - | m | 2350 | 0 | 0 | 0 | 0
|  | SYKFY 4*2*0.5 sdělovací kabel | - | - | m | 520 | 0 | 0 | 0 | 0
|  | kabel CYKY 3C* 2.5 J* | - | - | m | 250 | 0 | 0 | 0 | 0
|  | 19" patchpanel pro max. 24 keystone,neosazený,1U,RAL 7035 Dvoudílná konstrukce rámu a vyvazovacího panelu, barva svetle šedá | - | - | ks | 1 | 0 | 0 | 0 | 0
|  | Keystone modul RJ45 nestíněný,Cat.6 deembedded,samozář.,SFA, Podpora 4PPoE (802.3bt) | - | - | ks | 24 | 0 | 0 | 0 | 0
|  | 19" vyvazovací panel, plastový kabelovod,výška 1U,barva šedá | - | - | ks | 2 | 0 | 0 | 0 | 0
|  | trubka KOPOFLEX, 75 KF09075 - prostupy páteřního stoupacího vedení | - | - | m | 30 | 0 | 0 | 0 | 0
|  | PVC trubka ohebná FLEX 25mm | - | - | m | 150 | 0 | 0 | 0 | 0
|  | PVC trubka ohebná FLEX 50mm | - | - | m | 30 | 0 | 0 | 0 | 0
|  | Krabice ukončovací pod omítkou KU68 | - | - | ks | 25 | 0 | 0 | 0 | 0
|  | Zásuvka ČSN, DIN, 230V, kompletní | - | - | ks | 2 | 0 | 0 | 0 | 0
|  | Elektroinstalační krabice pod omítku KO 125 včetně vysekání kapsy | - | - | ks | 4 | 0 | 0 | 0 | 0
|  | víčko KO 125 V | - | - | ks | 4 | 0 | 0 | 0 | 0
|  | víčko VKT 250/L (KT250/1) | - | - | ks | 2 | 0 | 0 | 0 | 0
|  | krabice KT 250/L včetně vysekání kapsy | - | - | ks | 2 | 0 | 0 | 0 | 0
|  | 2031 M 15 FS - Svazkový držák, 2207028 Svazkový držák Grip 2031 M 15 FS | - | - | ks | 50 | 0 | 0 | 0 | 0
|  | 2031 M 30 FS, Svazkový držák 2031 M 30 FS PLECH PÁS POZINK 2207036 | - | - | ks | 50 | 0 | 0 | 0 | 0
|  | MMS-plus 6X50…Protipožární šroubová kotva | - | - | ks | 100 | 0 | 0 | 0 | 0
|  | Zvonkové tlačítko od dveří, např. ABB Tango, kompletní sestava (strojek, kryt, krabice pod omítku) | - | - | kpl. | 12 | 0 | 0 | 0 | 0
|  | Stavební přípomoce | - | - | x | x | 0 | 0 | 0 | 0
|  | Vysekání drážky pro uložení PVC trubek, kabelů, nad 3x3cm | - | - | m | 160 | 0 | 0 | 0 | 0
|  | Průrazy zdí cihla/beton 30, 60, 90cm | - | - | ks | 55 | 0 | 0 | 0 | 0
|  | Průrazy základovým zdivem cihla/beton nad 90cm včetně utěsnění před průnikem vody | - | - | ks | 2 | 0 | 0 | 0 | 0
|  | Pomocný instalační materiál, svorky , kotvy, přídržný materiál, sádra, blíže nespecifikovatelné kompletační položky, atd. | - | - | kpl. | 1 | 0 | 0 | 0 | 0
|  | HZS | - | - | x | x | 0 | 0 | 0 | 0
|  | Inženýrská činnost, koordinace prací s ostatními profesemi, autorský dozor, kontrolní dny, blíže nespecifikovatelné položky, apod. | - | - | hod. | 14 | 0 | 0 | 0 | 0
|  | Závěrečné seřízení, odzkoušení včetně uvedení do provozu, koordinace s uživatelem, SW nastavení, programování, aktivace a uvedení do provozu kompletní technologie dle požadavků investora a uživatele, blíže nespecifikovatelné kompletační položky, apod. | - | - | hod. | 26 | 0 | 0 | 0 | 0
|  | Blíže nespecifikovatelné kompletační práce na stavbě, vyměření kabelových tras a krabic, konzultace se správcem sítě, upřesnění konkrétních požadavků investora, stavební přípomoce, apod. | - | - | hod. | 32 | 0 | 0 | 0 | 0
|  | Kompletní zkoušky, zkušební provoz, závěrečné nastavení, SW úprava dle finálních požadavků na provoz, apod. | - | - | hod. | 12 | 0 | 0 | 0 | 0
|  | Dopravné/cestovné | - | - | kpl. | 1 | 0 | 0 | 0 | 0
Objekt: |  | Interkom - PBTÚ celkem |  | Celkový součet |  |  |  | 0 |  | 0

## CCTV
VÝKAZ VÝMĚR
ELEKTRONICKÉ KOMUNIKACE (SLABOPROUD)
Druh | Položka | Popis položky | Referenční výrobce | Referenční typ | MJ | množství | dodávka cena / MJ | dodávka celkem (Kč) | montáž cena / MJ | montáž celkem (Kč)
Objekt: |  | Kamerový systém (CCTV)
Aktivní prvky, záznamové zařízení, HDD, monitory
|  | Videorekordér IP síťový 16kanálový, OS Linux, Industrial embedded micro-processor, podporované formáty Smart H.265+ / Smart H.264+ / H.265 / H.264 / MJPEG, záznam max. 320 Mbps, maximální rozlišení 12 Mpx na kameru, audio I/O 1/2, alarm I/O 16/6, 8x SATA III HDD max. 10 TB (bez HDD), 2x HDMI + 2x VGA výstup, 1x RS-232, 1x RS-485, podpora ONVIF, podpora IP PTZ, 2x RJ-45 (10/100/1000 Mbps), 2x USB 2.0, 2x USB 3.0, napájení 230 V AC, spotřeba 16,7 W (bez HDD), rozměry 440,0 x 452,5 x 94,9 mm, pracovní teplota od -10 °C do +55 °C, hmotnost 6,55kg (bez HDD ) | - | - | ks | 1 | 0 | 0 | 0 | 0
|  | SATA DISK 6000GB, IntelliPower, 7200 rpm, vhodný do podmínek 24/7, pro PC Videoserver, DVR, NAS, záruka 36 měsíců | - | - | ks | 1 | 0 | 0 | 0 | 0
|  | 16portový PoE switch, podpora PoE++ (IEEE802.3bt) pro porty 1+2 60 W, 16x PoE (IEEE802.3af/at), celkově na všechny porty max. 240 W, přenosová rychlost: porty 1-16: 10/100/1000 Mbps (PoE), porty 17-18: SFP 100/1000 Mbps, management, podpora STP/RSTP/MSTP, ochrana před přepětím 2 kV, napájení 230 V AC, pracovní teplota od -10 °C do +55 °C, rozměry 440 x 300 x 44 mm | - | - | ks | 1 | 0 | 0 | 0 | 0
|  | Přepěťová ochrana pro IP, 10 / 100 / 1000 Mb/s, PoE+, 1x RJ-45 porty, jmenovité napětí Un 120 V, maximální napětí Uc 150 V, úroveň ochrany vodič-zem ≤600 V, 1,2 kV / 50 μs, C2, jmenovitý vybíjecí proud: iN 2 kA pro 8/20 μs, C2, kabel pro uzemnění součástí, rozměry 66 x 60 x 30 mm, hmotnost 0,12 kg, norma EN 61643-21 | - | - | ks | 15 | 0 | 0 | 0 | 0
|  | 23,8" Full HD CCTV LED monitor, max. rozlišení 1920 × 1080 px, poměr stran 16:9, pozorovací úhel 178° / 178°, 1x VGA vstup, 1x HDMI vstup, 1x Audio výstup, kontrast 1000:1, jas 200 cd/m2, napájení 100–240 V AC, spotřeba 25 W, stojan na stůl, VESA 75 x 75 mm, pracovní teplota od 0 °C do +40 °C, rozměry 541 x 317 x 42 mm, hmotnost 3 kg | - | - | ks | 1 | 0 | 0 | 0 | 0
|  | Držák monitorů pro úhlopříčky 26–55", materiál kov, VESA standard 100 x 100, 200 x 100, 200 x 200, 400 x 200, 400 x 400 mm, nosnost max. 55 kg | - | - | ks | 1 | 0 | 0 | 0 | 0
|  | Příslušenství k PC (klávesnice, myš, propojovací kabeláž, apod.) | - | - | kpl. | 1 | 0 | 0 | 0 | 0
|  | Ultra HDTV 4K@60Hz kabel HDMI 2.0b kovové+zlacené konektory 1m | - | - | ks | 2 | 0 | 0 | 0 | 0
|  | FULL HD 1080p HDMI extender na 120m přes kabel Cat6/Cat6a | - | - | ks | 1 | 0 | 0 | 0 | 0
|  | Kamery v IP provedení, příslušenství | - | - | x | x | 0 | 0 | 0 | 0
|  | 5 Mpx Dome Starlight IP kamera, exteriérová, Day/Night s mechanickým IR filtrem, Smart IR LED s dosvitem 40 m, 1/2.7" 5 Megapixel progressive scan CMOS, rozlišení 2592 x 1944 px @ 20 fps, citlivost 0,015 lx / F1.5, motor zoom objektiv 2,7–13,5 mm / F1.5, úhel záběru 100°–28°, BLC, HLC, AWB, AGC, WDR, ROI, 3DNR, defog, inteligentní funkce, zachycení obličeje, komprese H.265+ / H.265 / H.264+ / H.264 / H.264H / H.264B / MJPEG, ONVIF kompatibilní, alarm I/O 1/1, audio I / O 1/1, slot na MicroSD kartu max. 256 GB, napájení 12 V DC, 24 V AC, 1033 mA, ePoE, pracovní teplota od -30 °C do +60 °C, IP 67, IK 10, rozměry ø 159,0 × 117,9 mm, hmotnost 0,95 kg | - | - | ks | 2 | 0 | 0 | 0 | 0
|  | Držák na stěnu s límcem pro kamery řady HDBW5xxx / HDBW8xxx, prostor pro kabeláž, bezpečnostní lanko, materiál hliník, nosnost 3 kg, váha 0,92 kg, rozměry 230 x 169 x 114 mm | - | - | ks | 2 | 0 | 0 | 0 | 0
|  | 5 Mpx kompaktní Starlight IP kamera, exteriérová, Day/Night s mechanickým IR filtrem, Smart IR LED s dosvitem 50 m, 1/2.7" 5 Megapixel progressive scan CMOS, rozlišení 2592 x 1944 px @ 20 fps, citlivost 0,015 lx / F1.5, motor zoom objektiv 2,7–13,5 mm / F1.5, úhel záběru 100°–28°, BLC, HLC, AWB, AGC, WDR, ROI, 3DNR, defog, inteligentní funkce, zachycení obličeje, komprese H.265+ / H.265 / H.264+ / H.264 / H.264H / H.264B / MJPEG, ONVIF kompatibilní, alarm I/O 2/1, audio I/O 1/1, slot na MicroSD kartu max. 256 GB, napájení 12 V DC, 908 mA, ePoE, pracovní teplota od -30 °C do +60 °C, IP 67, IK 10, rozměry 273,2 × 95,0 x 95,0 mm, hmotnost 1,11 kg | - | - | ks | 13 | 0 | 0 | 0 | 0
|  | Propojovací box, hliníkový, pro kamery | - | - | ks | 13 | 0 | 0 | 0 | 0
|  | Kabeláže, nosné systémy | - | - | x | x | 0 | 0 | 0 | 0
|  | Kabel U/UTP Cat.6 4x2xAWG23 300 MHz, LS0H modrý, Eca, 500m Dřevěná cívka 500m | - | - | m | 1300 | 0 | 0 | 0 | 0
|  | 19" patchpanel pro max. 24 keystone,neosazený,1U,RAL 7035 Dvoudílná konstrukce rámu a vyvazovacího panelu, barva svetle šedá | - | - | ks | 1 | 0 | 0 | 0 | 0
|  | Keystone modul RJ45 nestíněný,Cat.6 de-embedded,samozář.,SFA Podpora 4PPoE (802.3bt) | - | - | ks | 24 | 0 | 0 | 0 | 0
|  | 19" vyvazovací panel, plastový kabelovod,výška 1U,barva šedá | - | - | ks | 2 | 0 | 0 | 0 | 0
|  | trubka KOPOFLEX 75 KF09075 - prostupy páteřního stoupacího vedení | - | - | m | 50 | 0 | 0 | 0 | 0
|  | PVC trubka ohebná FLEX 25mm | - | - | m | 150 | 0 | 0 | 0 | 0
|  | PVC trubka ohebná FLEX 50mm | - | - | m | 50 | 0 | 0 | 0 | 0
|  | trubka tuhá 4025 PVC | - | - | m | 50 | 0 | 0 | 0 | 0
|  | PVC příchytka 5325 FB, tmavě šedá | - | - | ks | 150 | 0 | 0 | 0 | 0
|  | trubka tuhá 4040 PVC | - | - | m | 20 | 0 | 0 | 0 | 0
|  | PVC příchytka 5340 FB, tmavě šedá | - | - | ks | 60 | 0 | 0 | 0 | 0
|  | Krabice ukončovací pod omítkou KU68 | - | - | ks | 16 | 0 | 0 | 0 | 0
|  | Proměření datových pozic 1pozice-začátek,konec, vypracování měřícího protokolu | - | - | ks | 24 | 0 | 0 | 0 | 0
|  | Zásuvka ČSN, DIN, 230V, kompletní | - | - | ks | 2 | 0 | 0 | 0 | 0
|  | rozměr MDZ XL: 238x238x200mm, materiál: samozhášivý bezhalogenový PP, teplotní odolnost: od -25 do +60 °C, nosnost: max. 4 kg, MDZ XL - montážní deska do zateplení | - | - | ks | 13 | 0 | 0 | 0 | 0
|  | Stavební přípomoce | - | - | x | x | 0 | 0 | 0 | 0
|  | Zednická výpomoc, průrazy cihla-beton, obklad, obvodové zdivo, průchody plechovou konstrukcí, atd., 30 - 60 - 90cm | - | - | ks | 45 | 0 | 0 | 0 | 0
|  | Zednická výpomoc, průrazy cihla-beton-kámen, základové a obvodové zdivo, atd., 100 - 200cm | - | - | ks | 2 | 0 | 0 | 0 | 0
|  | Vysekání drážky cihla beton, začištění, povrchová úprava, apod. | - | - | m | 120 | 0 | 0 | 0 | 0
|  | Pomocný instalační materiál CCTV, kotvy, hmoždinky, wago svorky, DIN lišty, elektro stahovací pásky, texi šrouby samořezné, vyvazovací lišty pro výzbroj rozvaděče, konektory RJ45, atd. | - | - | kpl. | 1 | 0 | 0 | 0 | 0
|  | HZS | - | - | x | x | 0 | 0 | 0 | 0
|  | Zaměření a nastavení záběrů kamer, kamerová zkouška s investorem, nastavení záběrů dle požadavků uživatele, apod. | - | - | hod. | 16 | 0 | 0 | 0 | 0
|  | Blíže nespecifikovatelné kompletační práce na stavbě, vyměření kabelových tras a krabic, konzultace se správcem sítě, upřesnění konkrétních požadavků investora, stavební přípomoce, apod. | - | - | hod. | 40 | 0 | 0 | 0 | 0
|  | Inženýrská činnost, koordinace prací s ostatními profesemi, ztrátový čas, kontrolní dny, autorský dozor, apod. | - | - | hod. | 14 | 0 | 0 | 0 | 0
|  | Vytýčení vnitřních kabelových tras, koordinace stoupacích vedení, zaměření, apod. | - | - | hod. | 10 | 0 | 0 | 0 | 0
|  | Přezkoušení a uvedení do provozu, koordinace s návaznými technologiemi, stavbou, SW nastavení dle konkrétních požadavků uživatele na provoz technologie CCTV, programování, apod. | - | - | hod. | 24 | 0 | 0 | 0 | 0
|  | Dílenská projektová dokumentace, skutečný stav, předávací dokumentace, certifikáty, apod. | - | - | kpl. | 1 | 0 | 0 | 0 | 0
|  | Cestovné / dopravné | - | - | set | 1 | 0 | 0 | 0 | 0
Objekt: |  | Kamerový systém (CCTV) celkem |  | Celkový součet |  |  |  | 0 |  | 0

## PZTS
VÝKAZ VÝMĚR
ELEKTRONICKÉ KOMUNIKACE (SLABOPROUD)
Druh | Položka | Popis položky | Referenční výrobce | Referenční typ | MJ | množství | dodávka cena / MJ | dodávka celkem (Kč) | montáž cena / MJ | montáž celkem (Kč)
Objekt: |  | Elektronická zabezpečovací signalizace (PZTS)
|  | Ústředna s radiovým modulem, LTE komunikátorem s mini anténou a LAN komunikátorem, max. 120 bezdrátových a max. 230 sběrnicových periférií - max. počet periférií 230, 15 podsystémů, 600 uživatelských kodů, až 128 PG výstupů, obsahuje napájecí zdroj, max. trvalý odběr z ústředny - 2A ( 3A po dobu 60 min.), doporučený Aku 12V / 7Ah / 18Ah, napájení 230Vst / 50Hz, rozměry 357 x 297 x 105 mm. Prodej vždy s GSM komunikátorem. | - | - | ks | 1 | 0 | 0 | 0 | 0
|  | Sběrnicový přístupový modul s klávesnicí, LCD displejem a s RFID čtečkou (125kHz) pro ovládání ústředen řady. Obsahuje 1x ovládací segment - max. 20ks ovládacích segmentů. Napájení ze sběrnice ústředny 9Vss - 15Vss, odběr 15mA / 50mA, -10 °C až +40 °C. | - | - | ks | 8 | 0 | 0 | 0 | 0
|  | Ovládací segment přístupových modulů. Napájení z přístupového modulu 9 - 14Vss, odběr 10mA, rozměry 102 x 15 x 33 mm. | - | - | ks | 24 | 0 | 0 | 0 | 0
|  | Sběrnicový detektor pohybu PIR, dosah 12m / 90°, instalační výška 2,2 - 2,5m, Napájení ze sběrnice ústředny 12Vss (9 - 15Vss), odběr 3mA / 11mA (klidová / volba kabelu), rozměry 62 x 110 x40 mm, -10 až +40 °C. Lze použít kloubový držák nebo rámeček pro částečně zapuštění do zdi. | - | - | ks | 41 | 0 | 0 | 0 | 0
|  | Sběrnicový kombinovaný detektor kouře a teploty se sirénkou - dva samostatné detektory – optický detektor kouře ateplotní detektor. Poplachová teplota +60°C až +65°C. Sirénku lze částečněpoužít i pro signalizaci poplachů z jiných detektorů apod.Napájení ze sběrnice ústředny9 – 15 Vss / 3,5 mA (150 mA při poplachu), 3 ks alkalické baterie AA 1,5 V/ 2,4 Ah, 3 ks lithiové baterie FR6 (AA) 1,5 V / 3,0 Ah, rozměry průměr 126 mm, výška 52 mm, -10°C až +70°C. Parametry pro pokrytí detektorem jsou uvedeny v normě EN 54-5 a EN 54-7, viz. tabulka pokrytí. Baterie nejsou součástí balení !! | - | - | ks | 52 | 0 | 0 | 0 | 0
|  | Alkalická baterie typ LR6 AA&nbsp; -&nbsp; 1,5V. Obrázek je pouze ilustrativní!! | - | - | ks | 156 | 0 | 0 | 0 | 0
|  | Sběrnicová vnitřní siréna piezo elektrická, 100dB / 1 m, napájení ze sběrnice ústředny 12Vss (9 - 15Vss), odběr 5mA / 120mA (při záloze / max.), možnost připojení Aku - BAT-3V2-CR2 (3,2V / 0,4Ah), rozměry 80 x 80 x 35mm, -10 až +40 °C. Pozor, výrobce dodávásirénu bez baterií. Baterie se musí objednat zvlášť !! | - | - | ks | 9 | 0 | 0 | 0 | 0
|  | Bateriový pack - 3,2V / 0,4Ah - LiFePo4 CR2 pro zálohu sirén | - | - | ks | 9 | 0 | 0 | 0 | 0
|  | Sběrnicový modul připojení až 8 magnetických kontaktů, instaluje se do montážní krabice nebo do KU-68, napájení ze sběrnice ústředny 12Vss (9 … 15Vss), odběr 5mA / 15mA, rozměry 50 x 38 x 14 mm, -10 až +40 °C. | - | - | ks | 4 | 0 | 0 | 0 | 0
|  | Náhradní kryt pro ústředny, posilovač sběrnice | - | - | ks | 2 | 0 | 0 | 0 | 0
|  | Sběrnicový modul 4 vstupů a 4 výstupů - připojení např. 4 drátových detektorů, možnost ovládání až 4 spotřebičů, vstupy - bez vyvážení, jednoduše vyvážené, dvojitě vyvážené, zatížení každého ze čtyř PG výstupů - max. 38V / max. 500mA, napájení ze sběrnice ústředny 12Vss (9 … 15Vss), odběr 25mA / max. 200mA, rozměry 77 x 40 x 31 mm, -10 až +40 °C. | - | - | ks | 1 | 0 | 0 | 0 | 0
|  | Sběrnicový expandér 16 vstupů - umožňuje napájení a přiřazení až 16 detektorů s kontaktními výstupy do sběrnice systému, lze umístit do ústředny, napájení ze sběrnice ústředny 12Vss ( 9-15Vss), odběr 25mA, rozměry 102 x 66 x 20 mm, -10 až +40 °C. Kproudové spotřebě samotného expandéru je nutno připočítat spotřebu zařízení připojených +U GND výstupy ! | - | - | ks | 7 | 0 | 0 | 0 | 0
|  | Náhradní kryt pro ústředny posilovač sběrnice | - | - | ks | 7 | 0 | 0 | 0 | 0
|  | Adresný rozbočovač sběrnice, obsahuje 2 x 4 paralelně zapojené svorkovnice pro možnost propojení nezávislých smyček. Vsystému zabírá jednu pozici. Napájení ze sběrnice ústředny 12Vss (9 - 15Vss), odběr 5mA + připojené komponenty. Rozměry 76 x 54 x 30 mm, -10°C až + 40°C. | - | - | ks | 1 | 0 | 0 | 0 | 0
|  | Akumulátor 12V / 17Ah, nabíjecí proud max. 4,3A,vliv Teploty na kapacitu baterie: 105% při 40℃ / 85% při 0℃ / 60% při -20℃, rozměry 181 x 77 x 167mm, hmotnost 5,2 kg, 2-letá záruka, životnost 5let. | - | - | ks | 1 | 0 | 0 | 0 | 0
|  | Sběrnicový signální modul 8-mi výstupů PG, osm galvanicky oddělených výstupůk ovládání optických indikačních prvků, rádiových komunikátorů nebo silových relé, zatížení PGM výstupu max. 100mA, napájení ze sběrnice ústředny 12Vss (9 - 15Vss), odběr 5mA / 10mA, rozměry 77 x 40 x 15mm, -10 °C až +40 °C. | - | - | ks | 1 | 0 | 0 | 0 | 0
|  | Zálohovaný posilovač sběrnice, 1x vstup sběrnice, 2x výstup sběrnice - 2x 500m, max. 3 posilovače sběrnice za sebou, galvanické oddělení sběrnice vstup / výstup, napájení ze sběrnice 12Vss, odběr 10mA, rozměry posilovače 102 x 66 x 14 mm. Spínaný zdroj napájení 250Vst / 50VA, výstupní napětí 13,7Vss, max. 2A, Aku 7 - 18Ah, rozměry zdroje 170 x 80 x 65 mm, -10 +40°. | - | - | ks | 2 | 0 | 0 | 0 | 0
|  | Univerzální zálohovaný zdroj 230 V, 50 VA, 50 Hz, výstupní napětí 13,5Vss, výstupní proud 2A, zálohovací Aku 12V/ 7Ah – 26Ah, -10 °C až +40 °C. | - | - | ks | 1 | 0 | 0 | 0 | 0
|  | Náhradní kryt pro ústředny, posilovač sběrnice | - | - | ks | 3 | 0 | 0 | 0 | 0
|  | Akumulátor 12V / 17Ah, nabíjecí proud max. 4,3A,vliv Teploty na kapacitu baterie: 105% při 40℃ / 85% při 0℃ / 60% při -20℃, rozměry 181 x 77 x 167mm, hmotnost 5,2 kg, 2-letá záruka, životnost 5let. | - | - | ks | 1 | 0 | 0 | 0 | 0
|  | Sběrnicový optický indikátor sekce - není adresovatelný, signalizuje zajištění sekce nebo aktivaci výstupu PG (1 - 128) rozsvícením červené LED kontrolky, napájení ze sběrnice ústředny 12Vss (9 - 15 V), odběr 6mA / 3mA (svítí / nesvítí), rozměry62 x36 x27 mm, -10 až +40 °C. | - | - | ks | 31 | 0 | 0 | 0 | 0
|  | Kombinovaný termodiferenciální + CO hlásič -resetuje se odpojením napájecího napětí na dobu cca 5sec, napájení 10,5 - 33Vss, odběr 53mA, -20 až +70°C. Parametry pro pokrytí detektorem jsou uvedeny v normě EN 54-5 a EN 54-7, viz. tabulka pokrytí.Pozor - patici je potřeba objednat zvlášť ! | - | - | ks | 31 | 0 | 0 | 0 | 0
|  | Patice s relé pro konvenční detektory řady …xxx s možností připojení do EZS, Patice s releovým výstupem pro konvenční detektory řady …xxx, 10,5-33 Vss | - | - | ks | 31 | 0 | 0 | 0 | 0
|  | Magnetický kontakt povrchový,pro přišroubování s 4-drátovým kablikem v délce 3m, relé NC kontakt, rozměry 54x13x13mm, spínací vzdálenost 30mm. Barva bílá. | - | - | ks | 20 | 0 | 0 | 0 | 0
|  | Svorkovnicová deska se šroubovacími kontakty a kovovým hranatým víkem určena pro zápustnou montáž do krabic KU68. Počet svorek 18 (z toho 2 pro ochranný NC kontakt), barva bílá, včetně plastové krabice KP67/3 nebo povrchové řady LK80, apod. | - | - | ks | 18 | 0 | 0 | 0 | 0
|  | INSTALAČNÍ MATERIÁL | - | - | x | x | 0 | 0 | 0 | 0
|  | Sdělovací kabel stíněný 6žilový pocínovaný, posílen jeden pár, reakce Eca | - | - | m | 880 | 0 | 0 | 0 | 0
|  | Sdělovací kabel stíněný 8žilový pocínovaný, posílen jeden pár, reakce Eca | - | - | m | 1395 | 0 | 0 | 0 | 0
|  | Kabel F/UTP Cat.5e 4x2xAWG24, LS0H plášť modrý, box 305m - nebo ekvivalent SYKFY 5x2x0,5mm - sběrnice PZTS BUS | - | - | m | 850 | 0 | 0 | 0 | 0
|  | Kabel nestíněný - drát 2 x 0,5mm² (červený-černý) + 3 x 2 x 0,2mm² (zelený-žlutý, modrý-bílý, hnědý-šedý), pro páteřní rozvod sběrnice a vzdálené periferie, balení 250m-označení černou barvou po jednom metru. | - | - | m | 2100 | 0 | 0 | 0 | 0
|  | Kabel napájecí, CYKY 3x2,5mm | - | - | m | 250 | 0 | 0 | 0 | 0
|  | trubka KOPOFLEX 75 KF09075 | - | - | m | 50 | 0 | 0 | 0 | 0
|  | PVC trubka ohebná FLEX 32 | - | - | m | 50 | 0 | 0 | 0 | 0
|  | PVC trubka ohebná FLEX 25 | - | - | m | 300 | 0 | 0 | 0 | 0
|  | trubka tuhá 4025 PVC | - | - | m | 160 | 0 | 0 | 0 | 0
|  | PVC příchytka 5325 FB, tmavě šedá | - | - | ks | 480 | 0 | 0 | 0 | 0
|  | trubka tuhá 4040 PVC | - | - | m | 30 | 0 | 0 | 0 | 0
|  | PVC příchytka 5340 FB, tmavě šedá | - | - | ks | 90 | 0 | 0 | 0 | 0
|  | Krabice ukončovací pod omítkou KU68, KP67/3 - kompletní | - | - | ks | 20 | 0 | 0 | 0 | 0
|  | 2031 M 15 FS - Svazkový držák, 2207028 Svazkový držák Grip 2031 M 15 FS | - | - | ks | 100 | 0 | 0 | 0 | 0
|  | 2031 M 30 FS, Svazkový držák 2031 M 30 FS PLECH PÁS POZINK 2207036 | - | - | ks | 50 | 0 | 0 | 0 | 0
|  | MMS-plus 6X50…Protipožární šroubová kotva | - | - | ks | 150 | 0 | 0 | 0 | 0
|  | STAVEBNÍ VÝPOMOCE | - | - | x | x | 0 | 0 | 0 | 0
|  | Zednická výpomoc, průrazy cihla-beton, obklad, obvodové zdivo, průchody plechovou konstrukcí, izotermický plech, atd., 30 - 60 - 90cm | - | - | ks | 140 | 0 | 0 | 0 | 0
|  | Vysekání drážky cihla beton, začištění, povrchová úprava | - | - | m | 340 | 0 | 0 | 0 | 0
|  | Prostupy přes dělící stěny pro chráničky kopoflex ke kabelovým žlabům (určeno pro prostupy z centrálních chodeb do místností a mezi místnostmi), 20x20cm | - | - | ks | 12 | 0 | 0 | 0 | 0
|  | Pomocný instalační materiál, kotvy, hmoždinky, wago svorky, DIN lišty, elektro stahovací pásky, texi šrouby samořezné, blíže nespecifikovatelné položky pro kompletní zhotovení díly SK, atd. | - | - | kpl. | 1 | 0 | 0 | 0 | 0
|  | HZS | - | - | x | x | 0 | 0 | 0 | 0
|  | Závěrečné odzkoušení systému, SW nastavení, uvedení do provozu, apod. | - | - | hod. | 32 | 0 | 0 | 0 | 0
|  | Projektová technická dokumentace skutečného stavu, dílenská dokumentace, apod. | - | - | kpl | 1 | 0 | 0 | 0 | 0
|  | Blíže nespecifikovatelné kompletační práce na stavbě, koordinace, vyměření kabelových tras, konzultace se správcem sítě, upřesnění konkrétních požadavků investora, apod. | - | - | hod. | 32 | 0 | 0 | 0 | 0
|  | Pomocné stavební práce, blíže nespecifikovatelné kompletační výkony, podružný materiál, stavební přípomoce, apod. | - | - | hod. | 56 | 0 | 0 | 0 | 0
|  | Inženýrská činnost, kontrolní dny, koordinace s návaznými technologiemi a ostatními řemesly, atd. | - | - | hod. | 18 | 0 | 0 | 0 | 0
|  | Výchozí revize PZTS včetně protokolu | - | - | kpl. | 1 | 0 | 0 | 0 | 0
|  | Zaškolení obsluhy systému PZTS | - | - | hod. | 16 | 0 | 0 | 0 | 0
|  | Dopravné / cestovné | - | - | set | 1 | 0 | 0 | 0 | 0
Objekt: |  | Elektronická zabezpečovací signalizace (PZTS) celkem |  | Celkový součet |  |  |  | 0 |  | 0

## KSSP
VÝKAZ VÝMĚR
ELEKTRONICKÉ KOMUNIKACE (SLABOPROUD)
Druh | Položka | Popis položky | Referenční výrobce | Referenční typ | MJ | množství | dodávka cena / MJ | dodávka celkem (Kč) | montáž cena / MJ | montáž celkem (Kč)
Objekt: |  | Systém sestra/pacient (KSSP)
|  | Systémové zásuvky | - | -
|  | Systémová zásuvka pro terminál, SM-S | - | - | ks | 1 | 0 | 0 | 0 | 0
|  | lůžková zásuvka BASIC, nouzové a potvrzvací tlačítko, SM-B | - | - | ks | 25 | 0 | 0 | 0 | 0
|  | Pacientské terminály | - | - | x | x | 0 | 0 | 0 | 0
|  | lůžkové tlačítko BASIC s pohyblivým přívodem BT-B, 2x volací tlačítko, 2x ovládání světel, BT-B | - | - | ks | 25 | 0 | 0 | 0 | 0
|  | nástěnný držák pacientského terminálu, K-PAT | - | - | ks | 25 | 0 | 0 | 0 | 0
|  | přídržný klip pro kabel, HB-VC | - | - | ks | 25 | 0 | 0 | 0 | 0
|  | Nouzová a potvrzovací tlačítka | - | - | x | x | 0 | 0 | 0 | 0
|  | nouzové táhlo do vlhka, orientační a zpětnovazební LED, ZTB-IO | - | - | ks | 15 | 0 | 0 | 0 | 0
|  | volací a potvrzovací tlačítko, membránová klávesnice, orientační a zpětnovazební LED, RAT-IO | - | - | ks | 8 | 0 | 0 | 0 | 0
|  | volací a potvrzovací tlačítko s piezo, membránová klávesnice, orientační a zpětnovazební LED, RAT-P-IO | - | - | ks | 10 | 0 | 0 | 0 | 0
|  | Pokojová světla | - | - | x | x | 0 | 0 | 0 | 0
|  | LM, Pokojové světlo - 5 barev, LM-IO | - | - | ks | 23 | 0 | 0 | 0 | 0
|  | Pokojové terminály | - | - | x | x | 0 | 0 | 0 | 0
|  | pokojový komunikační terminál s LCD | - | - | ks | 13 | 0 | 0 | 0 | 0
|  | krabice pro nástěnnou montáž AP-KMT | - | - | ks | 13 | 0 | 0 | 0 | 0
|  | Sesterské terminály | - | - | x | x | 0 | 0 | 0 | 0
|  | sesterský terminál - dotykový LCD, L4-ST-TOUCH | - | - | ks | 1 | 0 | 0 | 0 | 0
|  | Switch | - | - | x | x | 0 | 0 | 0 | 0
|  | systémový switch, 2 kruhové linky, 8x LAN port, 1x GB uplink, 24V, multicast, QoS | - | - | ks | 3 | 0 | 0 | 0 | 0
|  | Příslušenství, Management center | - | - | x | x | 0 | 0 | 0 | 0
|  | systémový management server IP, L4-MC-IP | - | - | ks | 1 | 0 | 0 | 0 | 0
|  | Zdroje | - | - | x | x | 0 | 0 | 0 | 0
|  | napájecí zdroj 24V/240W/10A | - | - | ks | 1 | 0 | 0 | 0 | 0
|  | Software | - | - | x | x | 0 | 0 | 0 | 0
|  | USB-Dongle MLU-60 pro licence, USB-DONGLE | - | - | ks | 1 | 0 | 0 | 0 | 0
|  | SW-Licence databáze událostí, SWP-IP/EDB | - | - | ks | 1 | 0 | 0 | 0 | 0
|  | Datový rozvaděč - KSSP | - | - | x | x | 0 | 0 | 0 | 0
|  | Nást.rozvaděč dvoudílný,21U,š. 600mm, hloubka 615mm,RAL 7035 | - | - | ks | 1 | 0 | 0 | 0 | 0
|  | Zásuvka ČSN, DIN | - | - | ks | 1 | 0 | 0 | 0 | 0
|  | 19" vyvaz.panel, 5xvelké tvrdé plastové oko, 1U, barva šedá | - | - | ks | 2 | 0 | 0 | 0 | 0
|  | 19" policka s perf.,hl. 450mm, šroub.,zátež 80kg,1U,RAL 7035 | - | - | ks | 1 | 0 | 0 | 0 | 0
|  | 19" nap.panel 8x230V CSN,vypínač,přep.och.,tep.pojistka, 3m | - | - | ks | 1 | 0 | 0 | 0 | 0
|  | Montážní sada (50x), šroub M6, podložka, matice | - | - | ks | 1 | 0 | 0 | 0 | 0
|  | 19" zaslepovací panel, výška 3U, RAL 7035 | - | - | ks | 3 | 0 | 0 | 0 | 0
|  | Kabeláže a nosné systémy pod omítkou | - | - | x | x | 0 | 0 | 0 | 0
|  | PVC ohebná trubka Flex 25 | - | - | m | 700 | 0 | 0 | 0 | 0
|  | PVC ohebná trubka Flex 36 | - | - | m | 100 | 0 | 0 | 0 | 0
|  | PVC ohebná trubka Flex 50 | - | - | m | 150 | 0 | 0 | 0 | 0
|  | Kabel F/UTP Cat.5e AWG24/1 PVC Eca modrý, Třída reakce na oheň: Eca, barva pláště modrá, master | - | - | m | 4200 | 0 | 0 | 0 | 0
|  | Kabel CYKY 3x2,5mm | - | - | m | 180 | 0 | 0 | 0 | 0
|  | Elektroinstalační krabice pod omítku KO68 dvojitá bez přepážky pro zásuvky SM včetně vysekání kapsy cihla/beton (případně montáž do SDK příčky) | - | - | ks | 80 | 0 | 0 | 0 | 0
|  | Elektroinstalační krabice pod omítku KO68 včetně vysekání kapsy cihla/beton (případně montáž do SDK příčky) | - | - | ks | 110 | 0 | 0 | 0 | 0
|  | Elektroinstalační krabice pod omítku KO97 včetně vysekání kapsy cihla/beton (případně montáž do SDK příčky) | - | - | ks | 55 | 0 | 0 | 0 | 0
|  | 2031 M 15 FS - Svazkový držák, 2207028 Svazkový držák Grip 2031 M 15 FS | - | - | ks | 100 | 0 | 0 | 0 | 0
|  | 2031 M 30 FS, Svazkový držák 2031 M 30 FS PLECH PÁS POZINK 2207036 | - | - | ks | 50 | 0 | 0 | 0 | 0
|  | MMS-plus 6X50…Protipožární šroubová kotva | - | - | ks | 150 | 0 | 0 | 0 | 0
|  | Stavební přípomoce | - | - | x | x | 0 | 0 | 0 | 0
|  | Zednická výpomoc, průrazy cihla-beton, obklad, obvodové zdivo, průchody plechovou konstrukcí, izotermický plech, atd., 30 - 60 - 90cm | - | - | ks | 155 | 0 | 0 | 0 | 0
|  | Vysekání drážky cihla beton, začištění, povrchová úprava | - | - | m | 650 | 0 | 0 | 0 | 0
|  | Pomocný instalační materiál, kotvy, hmoždinky, wago svorky, DIN lišty, elektro stahovací pásky, texi šrouby samořezné, blíže nespecifikovatelné položky pro kompletní zhotovení technologie EPS, atd. | - | - | kpl. | 1 | 0 | 0 | 0 | 0
|  | PROTIPOŽÁRNÍ SYSTÉMY | - | - | x | x | 0 | 0 | 0 | 0
|  | Protipožární ucpávky HILTI, zatěsnění kabelových průvlaků v požárních přepážkách, CP611A GB protipožární hmota | - | - | kpl. | 20 | 0 | 0 | 0 | 0
|  | Protipožární štítek 91100 | - | - | ks | 40 | 0 | 0 | 0 | 0
|  | HZS | - | - | x | x | 0 | 0 | 0 | 0
|  | Závěrečné seřízení, odzkoušení včetně uvedení do provozu, koordinace s uživatelem, SW nastavení, koordinace s IT oddělením a nastavením v síti LAN, blíže nespecifikovatelné kompletační položky související s uvedením do provozu, apod. | - | - | hod | 56 | 0 | 0 | 0 | 0
|  | Blíže nespecifikovatelné kompletační práce na stavbě, koordinace, stavební přípomoce, upřesnění dle konkrétních požadavků investora, protahování kabeláží, ztížené montáže, apod. | - | - | hod. | 120 | 0 | 0 | 0 | 0
|  | Zaměření pozic aktivních prvků (zásuvky, terminály, tlačítka, táhla, apod.) ve všech místnostech a prostorách objektu s ohledem na interiér, stavební řešení, koordinace se stavbou, apod. | - | - | hod. | 56 | 0 | 0 | 0 | 0
|  | Zaškolení obsluhy systému | - | - | hod. | 16 | 0 | 0 | 0 | 0
|  | Projektová dokumentace skutečného stavu KSSP, dílenská a výrobní dokumentace, apod. | - | - | hod. | 24 | 0 | 0 | 0 | 0
|  | Inženýrská činnost, kontrola stavby, stavební dozor, koordinační práce, apod. | - | - | hod. | 30 | 0 | 0 | 0 | 0
|  | Výchozí revize silnoproudých přívodů, protokol, revizní zpráva | - | - | kpl. | 1 | 0 | 0 | 0 | 0
|  | Dopravné / cestovné | - | - | x | 1 | 0 | 0 | 0 | 0
Objekt: |  | Systém sestra/pacient (KSSP) celkem |  | Celkový součet |  |  |  | 0 |  | 0

## STA
VÝKAZ VÝMĚR
ELEKTRONICKÉ KOMUNIKACE (SLABOPROUD)
Druh | Položka | Popis položky | Referenční výrobce | Referenční typ | MJ | množství | dodávka cena / MJ | dodávka celkem (Kč) | montáž cena / MJ | montáž celkem (Kč)
Objekt: |  | VÝKAZ VÝMĚR_STA_PŘÍJEM A ROZVOD DVB-T2
|  | Kotvení a stožár | - | -
|  | STOŽÁR STA d=60mm,3m ŽÁROVÝ ZINEK (INSTALACE NA ŠIKMOU STŘECHU - KOTVENÍ DO KROVU) | - | - | ks | 1 | 0 | 0 | 0 | 0
|  | ROZVODNICE PŘEPĚŤOVÝCH OCHRAN ( 300x200x230) | - | - | ks | 1 | 0 | 0 | 0 | 0
|  | ROZVÁDĚČ STA OCELOPLECHOVÝ KOMAXIT ,800x600x180 mm | - | - | ks | 1 | 0 | 0 | 0 | 0
|  | ZÁSUVKA DVOJITÁ 230V,AC 16A S KRABICÍ | - | - | ks | 1 | 0 | 0 | 0 | 0
|  | DROBNÝ MONTÁŽNÍ MATERIÁL (HMOŽDINY,VRUTY,OZNAČ. ROZVÁDĚČŮ,STAHOVACÍ PÁSKY, ZATĚSNĚNÍ PROSTUPŮ…) | - | - | ks | 1 | 0 | 0 | 0 | 0
|  | TRUBKA OCHRANNÁ PRO LEHKÉ NAMÁHÁNÍ, trubka KOPOFLEX 75 KF09075 PRO STOUPACÍ VEDENÍ A TRASU KE STOŽÁRU | - | - | m | 110 | 0 | 0 | 0 | 0
|  | TRUBKA OHEBNÁ PVC 25mm PRO STA ZÁSUVKY, SVODY / PVC LIŠTA VKLÁDACÍ | - | - | m | 450 | 0 | 0 | 0 | 0
|  | CY/CYA 6 mm2 zž | - | - | m | 50 | 0 | 0 | 0 | 0
|  | CY/CYA 16 mm2 zž | - | - | m | 50 | 0 | 0 | 0 | 0
|  | CYKY 3x2,5 mm2 | - | - | m | 110 | 0 | 0 | 0 | 0
|  | JISTIČ PRO STA LPE B10/1 | - | - | ks | 1 | 0 | 0 | 0 | 0
|  | Aktivní technologie STA | - | - | x | x | 0 | 0 | 0 | 0
|  | ANTÉNA UHF ZISK MIN.=12 dB | - | - | ks | 2 | 0 | 0 | 0 | 0
|  | ANTÉNA VKV FM DIPÓL KRUHOVÝ | - | - | ks | 1 | 0 | 0 | 0 | 0
|  | Držák antény na stožár 35 - žár + třmen malý 120 celozávit | - | - | ks | 2 | 0 | 0 | 0 | 0
|  | ZES.PROGRAMOVATELNÝ (přes PC,SMFON,PROGRAMÁTOR) 47-790 MHz,3xUHF VSTUP,1x VHF,G=45-55 dB ,115-120 dBuV,LTE FILTR,NAPÁJENÍ PŘEDZES. Z UHF (AVANT X-PRO) | - | - | ks | 1 | 0 | 0 | 0 | 0
|  | ROZBOČOVAČ FS-04 ,4x7 dB | - | - | ks | 1 | 0 | 0 | 0 | 0
|  | ROZBOČOVAČ FS-08 ,8x12 dB | - | - | ks | 5 | 0 | 0 | 0 | 0
|  | PŘEDZESILOVAČ DVB-T M1001 LTE G=26dB | - | - | ks | 1 | 0 | 0 | 0 | 0
|  | PŘEPĚŤOVÁ OCHRANA LPZ0B-LPZ1 | - | - | ks | 3 | 0 | 0 | 0 | 0
|  | ZEMNÍCÍ BLOK DVOJITÝ F-F SCHWAIGER | - | - | ks | 2 | 0 | 0 | 0 | 0
|  | ÚTLUMOVÝ ČLÁNEK SAT TONER S-FAM 10 dB | - | - | ks | 2 | 0 | 0 | 0 | 0
|  | ODPOR ZAKONČOVACÍ F TRATEC | - | - | ks | 5 | 0 | 0 | 0 | 0
|  | ÚČ.ZÁSUVKA SCHWAIGER TV/R/SAT 2,5 dB VČETNĚ VÍČKA (PŘÍPADNĚ SYSTÉM DLE DESIGNU ELEKTRO SILNOPROUD ZÁSUVEK) | - | - | ks | 32 | 0 | 0 | 0 | 0
|  | INSTALAČNÍ KRABICE KO68 PRO STA ZÁSUVKY A VÝVODY UTP KABELU VEDLE ZÁSUVKY STA (KABELOVÁ PŘÍPRAVA PRO BUDOUCÍ VYUŽITÍ) VČETNĚ VÍČKA | - | - | ks | 32 | 0 | 0 | 0 | 0
|  | Kabeláže a konektory | - | - | x | x | 0 | 0 | 0 | 0
|  | KOAX.KABEL BELDEN "H125/BLACK PE" pro antény | - | - | m | 250 | 0 | 0 | 0 | 0
|  | KOAX.KABELBELDEN H125 Al LSOH (PRO ZÁSUVKY STA A PROPOJ SKŘÍNÍ STA) | - | - | m | 2550 | 0 | 0 | 0 | 0
|  | KOMPRESNÍ VNĚJŠÍ KONEKTOR CABELCON CX3-5,1 | - | - | ks | 12 | 0 | 0 | 0 | 0
|  | KOMPRESNÍ VNITŘNÍ KONEKTOR CABELCON 5,1 | - | - | ks | 48 | 0 | 0 | 0 | 0
|  | POMOCNÝ INSTALAČNÍ MATERIÁL, BLÍŽE NESPECIFIKOVATELNÉ KOMPLETAČNÍ POLOŽKY, APOD. | - | - | ks | 1 | 0 | 0 | 0 | 0
|  | TECHNOLOGIE STA-SPECIFIKACE MONTÁŽÍ A JEJICH NÁKLADY, ANT.STOŽÁR,SKŘÍŇ,CHRÁNIČKY,PRŮRAZY STA - SPECIFIKACE MONTÁŽÍ A JEJICH NÁKLADY | - | - | x | x | 0 | 0 | 0 | 0
|  | MONTÁŽ TROJNOŽKY / STOŽÁRU A UKOTVENÍ NA KONSTRUKCE STŘECHY VČ.KOORDINACE S NÁVAZNÝMI ŘEMESLY | - | - | kpl. | 1 | 0 | 0 | 0 | 0
|  | MONTÁŽ ROZVODNICE | - | - | ks | 2 | 0 | 0 | 0 | 0
|  | ZNAČENÍ TRASY VEDENÍ | - | - | m | 1500 | 0 | 0 | 0 | 0
|  | DEMONTÁŽ/MONTÁŽ (ÚPRAVY) PLECH.OCHR.KRYTŮ TRASY | - | - | hod. | 2 | 0 | 0 | 0 | 0
|  | VERTIKÁLNÍ PRŮRAZ STROPU A ZAČISTĚNÍ DO 120cm | - | - | ks | 30 | 0 | 0 | 0 | 0
|  | PRŮRAZ CIHLA - BETON 30 - 60 - 90cm A ZAČISTĚNÍ | - | - | ks | 80 | 0 | 0 | 0 | 0
|  | VYSEKÁNÍ / VYŘEZÁNÍ DRÁŽKY CIHLA, BETON PRO STA ZÁSUVKY A SVODY OD STROPŮ, TRASY K PÁTEŘNÍM ŽLABŮM | - | - | m | 450 | 0 | 0 | 0 | 0
|  | VYSEKÁNÍ DRÁŽKY CIHLA, BETON PRO PÁTEŘNÍ STOUPACÍ VEDENÍ OD ROZVADĚČŮ STA KE STOŽÁRU A MEZI PODLAŽÍMI 1N.P. až 2N.P.(drážka 20x15cm) | - | - | m | 50 | 0 | 0 | 0 | 0
|  | MONTÁŽ CYKY KABELU DO 2,5mm2 | - | - | m | 110 | 0 | 0 | 0 | 0
|  | MONTÁŽ CY VODIČE POSPOJOVÁNÍ | - | - | m | 100 | 0 | 0 | 0 | 0
|  | UKONČENÍ VODIČE 1 ŽÍLA | - | - | ks | 25 | 0 | 0 | 0 | 0
|  | ÚPRAVY V ROZVÁDĚČI SILNOPROUDU-DEMONTÁŽ PŘÍSTROJE VYŘEZÁNÍ OTVORU DO KRYTU,MONTÁŽ PŘÍSTROJE | - | - | hod. | 2 | 0 | 0 | 0 | 0
|  | MONTÁŽ A ZAPOJENÍ ANTÉNY | - | - | ks | 3 | 0 | 0 | 0 | 0
|  | MONTÁŽ PAS.PRVKU,PŘEP.OCHRANY,ZEM.BLOKU, PŘEDZESILOVAČE, ÚTL.ČLÁNEK, IZOLÁTOR, ROZBOČOVAČ, apod. | - | - | ks | 16 | 0 | 0 | 0 | 0
|  | MONTÁŽ ÚČ.ZÁSUVKY VČETNĚ ZAPOJENÍ | - | - | ks | 32 | 0 | 0 | 0 | 0
|  | MONTÁŽ F ,IEC KONEKTORU,ODPORU,SPOJKY | - | - | ks | 55 | 0 | 0 | 0 | 0
|  | MONTÁŽ,ADJUSTÁŽ MODULU ZDROJE,ZESIL.,PŘIJÍMAČE | - | - | ks | 1 | 0 | 0 | 0 | 0
|  | MONTÁŽ A ULOŽENÍ KOAX.KABELU BEZ ROZLIŠENÍ | - | - | m | 2800 | 0 | 0 | 0 | 0
|  | MONTÁŽ TRUBKY/ LIŠTY BEZ ROZLIŠENÍ VČETNĚ SPOJ.MAT. | - | - | m | 560 | 0 | 0 | 0 | 0
|  | SMĚROVÁNÍ ANTÉNY DO OPTIMA PŘÍJMU |  |  | ks | 3 | 0 | 0 | 0 | 0
|  | MĚŘENÍ A TRVALÉ OZNAČENÍ KABELŮ ROZVODU/ANTÉN |  |  | ks | 50 | 0 | 0 | 0 | 0
|  | MĚŘENÍ ÚROVNÍ SIGNÁLŮ NA ÚČ.ZÁSUVKÁCH |  |  | ks | 31 | 0 | 0 | 0 | 0
|  | KOMPLEXNÍ SEŘÍZENÍ HLAVNÍ STANICE A AKTIVNÍCH PRVKŮ |  |  | hod. | 24 | 0 | 0 | 0 | 0
|  | DOKUMENTACE VČETNĚ SKUTEČNÉHO STAVU |  |  | hod. | 20 | 0 | 0 | 0 | 0
|  | KOORDINACE ,PŘIDRUŽENÉ KOMPLETAČNÍ VÝKONY |  |  | hod. | 64 | 0 | 0 | 0 | 0
|  | MĚŘENÍ SIGNÁLŮ PŘED MONTÁŽÍ VČETNĚ DOPRAVY |  |  | kpl. | 1 | 0 | 0 | 0 | 0
|  | POSPOJOVÁNÍ PRVKŮ STA VE SKŘÍNI |  |  | kpl. | 2 | 0 | 0 | 0 | 0
|  | VÝCHOZÍ REVIZNÍ ZPRÁVA SILOVÝCH PŘÍVODŮ 230V A NÁVAZNÝCH ZAŘÍZENÍ |  |  | kpl. | 1 | 0 | 0 | 0 | 0
|  | VYNESENÍ A STOŽÁRU A KOTVENÍ |  |  | ks | 1 | 0 | 0 | 0 | 0
|  | PŘESUNY HMOT A DOPRAVA |  |  | kpl. | 1 | 0 | 0 | 0 | 0
Objekt: |  | STA celkem |  | Celkový součet |  |  |  | 0 |  | 0

## KT
VÝKAZ VÝMĚR
ELEKTRONICKÉ KOMUNIKACE (SLABOPROUD)
Druh | Položka | Popis položky | Referenční výrobce | Referenční typ | MJ | množství | dodávka cena / MJ | dodávka celkem (Kč) | montáž cena / MJ | montáž celkem (Kč)
Objekt: |  | Kabelové trasy
|  | Žlab 160/50 "SZ" 0,8 mm - perforovaný, podpěry 2,0 m | - | - | m | 180 | 0 | 0 | 0 | 0
|  | Spojka žlabu 1/50 "SZ" (140 mm) | - | - | ks | 130 | 0 | 0 | 0 | 0
|  | Spojovací sada žlabu M8 - , (bal = 100 ks) | - | - | bal | 5 | 0 | 0 | 0 | 0
|  | Držák středový žlabu | - | - | ks | 110 | 0 | 0 | 0 | 0
|  | Držák DZM "GZ" | - | - | ks | 110 | 0 | 0 | 0 | 0
|  | Závitová tyč 8 mm/1 m "GZ" | - | - | ks | 110 | 0 | 0 | 0 | 0
|  | HZS | - | - | x | x | 0 | 0 | 0 | 0
|  | Blíže nespecifikovatelné kompletační výkony, nepředvídatelné práce s kotvením a prostupy stavebními konstrukcemi, vytýčení páteřních tras, koordinace se stavbou a návaznými technologiemi, apod. | - | - | hod. | 72 | 0 | 0 | 0 | 0
Objekt: |  | Kabelové trasy celkem |  | Celkový součet |  |  |  | 0 |  | 0

## ZP
VÝKAZ VÝMĚR
ELEKTRONICKÉ KOMUNIKACE (SLABOPROUD)
Druh | Položka | Popis položky | Referenční výrobce | Referenční typ | MJ | množství | dodávka cena / MJ | dodávka celkem (Kč) | montáž cena / MJ | montáž celkem (Kč)
Objekt: |  | Zemní výkopy
|  | VYKOP KABEL.RYHY 50X120CM RUCNE,ZEM.TR.4 | - | - | m | 20 | 0 | 0 | 0 | 0
|  | ZAHOZ KABEL.RYHY 50X120CM RUCNE,ZEM.TR.4 | - | - | m | 20 | 0 | 0 | 0 | 0
|  | ZAJISTENI KABELU PRI SOUBEHU | - | - | m | 30 | 0 | 0 | 0 | 0
|  | KAB.LOZE PISKOVE SIRE 50 CM,BEZ ZAKRYTI | - | - | m | 20 | 0 | 0 | 0 | 0
|  | FOLIE VYSTRAZNA Z PE ,SIRKA 33 CM | - | - | m | 40 | 0 | 0 | 0 | 0
|  | NAKLADANI VYKOPKU DO 100M3,ZEM.1-4 | - | - | m3 | 20 | 0 | 0 | 0 | 0
|  | NALOZENI SUTE NA DOPRAVNI PROSTREDEK | - | - | t | 20 | 0 | 0 | 0 | 0
|  | ODSTRAN.CHODNIKU ZAMK.DLAZBA NAD VYKOPEM | - | - | m2 | 10 | 0 | 0 | 0 | 0
|  | ZRIZENI CHODNIK STAV.ZAMK.DLAZ.NAD VYKOP | - | - | m2 | 10 | 0 | 0 | 0 | 0
|  | ODSTRANENI OBRUBNIKU VOZOVKA | - | - | m | 10 | 0 | 0 | 0 | 0
|  | ZRIZENI OBRUBNIKU VOZOVKA | - | - | m | 10 | 0 | 0 | 0 | 0
|  | PISEK ZASYPOVY FR.0-4 | - | - | m3 | 5 | 0 | 0 | 0 | 0
|  | OSETI POVRCHU TRAVOU | - | - | m2 | 10 | 0 | 0 | 0 | 0
|  | PODKLAD. VRSTVA 25CM-STERKODRT FR.0-63 | - | - | m2 | 20 | 0 | 0 | 0 | 0
|  | ZRIZENI A ODSTRANENI PROVIZORNI LAVKY | - | - | m | 5 | 0 | 0 | 0 | 0
|  | POMOCNÝ INSTALAČNÍ MATERIÁL, BLÍŽE NESPECIFIKOVATELNÉ KOMPLETAČNÍ POLOŽKY, APOD. | - | - | kpl. | 1 | 0 | 0 | 0 | 0
|  | HZS | - | - | x | x | 0 | 0 | 0 | 0
|  | INŽENÝRSKÁ ČINNOST, KOORDINACE, APOD. | - | - | hod. | 16 | 0 | 0 | 0 | 0
|  | BLÍŽE NESPECIFIKOVATELNÉ KOMPLETAČNÍ PRÁCE, STAVEBNÍ PŘÍPOMOCE, KOORDINACE A ZAMĚŘENÍ TRAS, APOD. | - | - | hod. | 24 | 0 | 0 | 0 | 0
|  | GEODETICKÉ ZAMEŘENÍ VČ.DOKUMENTACE, POLOŽKY SOUVISEJÍCÍ, APOD. | - | - | kpl. | 1 | 0 | 0 | 0 | 0
|  | DOPRAVA | - | - | set | 1 | 0 | 0 | 0 | 0
Objekt: |  | Zemní výkopy celkem |  | Celkový součet |  |  |  | 0 |  | 0