## Rekapitulace stavby
Export Komplet | [27 empty] | 2.0 | ZAMOK |  |  |  |  | False | False | {6510fc33-21ee-4689-b69e-0e60468f59fc}
[33 empty] | 0,01 | 21
[33 empty] | 0,01 | 15
|  | REKAPITULACE STAVBY | [17 empty] | v --- níže se nacházejí doplnkové a pomocné údaje k sestavám --- v | [11 empty] | Návod na vyplnění | 0,001
|  | Kód: |  |  |  |  | 2003 | [24 empty] | Měnit lze pouze buňky se žlutým podbarvením! 1) na prvním listu Rekapitulace stavby vyplňte v sestavě a) Souhrnný list - údaje o Uchazeči (přenesou se do ostatních sestav i v jiných listech) b) Rekapitulace objektů - potřebné Ostatní náklady 2) na vybraných listech vyplňte v sestavě a) Krycí list - údaje o Uchazeči, pokud se liší od údajů o Uchazeči na Souhrnném listu (údaje se přenesou do ostatních sestav v daném listu) b) Rekapitulace rozpočtu - potřebné Ostatní náklady c) Celkové náklady za stavbu - ceny u položek - množství, pokud má žluté podbarvení - a v případě potřeby poznámku (ta je ve skrytém sloupci) | 0,01
|  | Stavba: |  |  |  |  | Revitalizace polyfunkčního bytového domu- ul.Petra Křičky č.p.3106, 3373 - Ostrava | [25 empty] | 0,01
|  | KSO: |  |  |  |  | 803 | [8 empty] | CC-CZ: | [16 empty] | 0,01
|  | Místo: |  |  |  |  | Ostrava | [8 empty] | Datum: |  | 6. 3. 2020 | [14 empty] | 0,01
0,01
|  | Zadavatel: | [13 empty] | IČ: | [16 empty] | 0,01
[16 empty] | DIČ: | [16 empty] | 0,01
0,01
|  | Uchazeč: | [13 empty] | IČ: |  | Vyplň údaj | [14 empty] | 0,01
|  |  | Vyplň údaj | [12 empty] | DIČ: |  | Vyplň údaj | [14 empty] | 0,01
False
|  | Projektant: | [13 empty] | IČ: |  | 25872494 | [14 empty] | False
|  |  | MS-projekce s.r.o. | [12 empty] | DIČ: |  | CZ25872494 | [14 empty] | True
0,01
|  | Zpracovatel: | [13 empty] | IČ: | [16 empty] | 0,01
|  |  | Hořák | [12 empty] | DIČ: | [16 empty] | True
Poznámka:
|  | Cena bez DPH | [13 empty] | 0
[8 empty] | Sazba daně |  |  | Základ daně |  |  |  |  | Výše daně
|  | DPH |  | základní |  |  |  | 21% |  |  | 0 |  |  |  |  | 0
|  |  |  | snížená |  |  |  | 15% |  |  | 0 |  |  |  |  | 0
|  |  |  | zákl. přenesená |  |  |  | 21% |  |  | 0 |  |  |  |  | 0
|  |  |  | sníž. přenesená |  |  |  | 15% |  |  | 0 |  |  |  |  | 0
|  |  |  | nulová |  |  |  | 0% |  |  | 0 |  |  |  |  | 0
|  | Cena s DPH | [6 empty] | v |  |  | CZK |  |  |  | 0
|  | Projektant | [11 empty] | Zpracovatel
|  | Datum a podpis: | [7 empty] | Razítko |  |  |  | Datum a podpis: |  |  | Razítko
|  | Objednavatel | [11 empty] | Uchazeč
|  | Datum a podpis: | [7 empty] | Razítko |  |  |  | Datum a podpis: |  |  | Razítko
REKAPITULACE OBJEKTŮ STAVBY A SOUPISŮ PRACÍ
| Kód: | [6 empty] | 2003
| Stavba: | [6 empty] | Revitalizace polyfunkčního bytového domu- ul.Petra Křičky č.p.3106, 3373 - Ostrava
| Místo: | [6 empty] | Ostrava | [6 empty] | Datum: |  | 6. 3. 2020
| Zadavatel: | [13 empty] | Projektant: |  | MS-projekce s.r.o. |  |  | Informatívní údaje z listů zakázek
| Uchazeč: | [13 empty] | Zpracovatel: |  | Hořák
| Kód |  |  |  | Popis | [7 empty] | Cena bez DPH [CZK] |  |  |  |  | Cena s DPH [CZK] | Typ | z toho Ostat. náklady [CZK] | DPH [CZK] | Normohodiny [h] | DPH základní [CZK] | DPH snížená [CZK] | DPH základní přenesená [CZK] | DPH snížená přenesená [CZK] | Základna DPH základní | Základna DPH snížená | Základna DPH zákl. přenesená | Základna DPH sníž. přenesená | Základna DPH nulová
| Náklady z rozpočtů | [11 empty] | 0 |  |  |  |  | 0 |  | 0 | 0 | 0 | 0 | 0 | 0 | 0 | 0 | 0 | 0 | 0 | 0 |  | D | 0 | ###NOIMPORT### | IMPORT | {6510fc33-21ee-4689-b69e-0e60468f59fc} | {00000000-0000-0000-0000-000000000000} | 803
/ |  | 0602 |  |  |  | Bytový dům č.p.3106 - stavební část - NEuznatelné náklady | [6 empty] | 0 |  |  |  |  | 0 | STA | 0 | 0 | 0 | 0 | 0 | 0 | 0 | 0 | 0 | 0 | 0 | 0 |  |  | 1 |  | IMPORT | {49ab893f-8c20-42c8-b7c8-c0398367304b} | {6510fc33-21ee-4689-b69e-0e60468f59fc} | 803 | 1
/ |  | 0604 |  |  |  | Bytový dům č.p.3373 - stavební část - NEuznatelné náklady | [6 empty] | 0 |  |  |  |  | 0 | STA | 0 | 0 | 0 | 0 | 0 | 0 | 0 | 0 | 0 | 0 | 0 | 0 |  |  | 1 |  | IMPORT | {88f32c45-bd6f-4d53-9199-b021b8517502} | {6510fc33-21ee-4689-b69e-0e60468f59fc} | 803 | 1
/ |  | 0612 |  |  |  | Elektroinstalace _ NOUZOVÉ OSVĚTLENÍ - NEuznatelné náklady | [6 empty] | 0 |  |  |  |  | 0 | STA | 0 | 0 | 0 | 0 | 0 | 0 | 0 | 0 | 0 | 0 | 0 | 0 |  |  | 1 |  | IMPORT | {09e4e2f4-3f7f-4a78-a686-016a4c5a5687} | {6510fc33-21ee-4689-b69e-0e60468f59fc} | 803 | 1
/ |  | 0640 |  |  |  | Vedlejší rozpočtové náklady | [6 empty] | 0 |  |  |  |  | 0 | VON | 0 | 0 | 0 | 0 | 0 | 0 | 0 | 0 | 0 | 0 | 0 | 0 |  |  | 1 |  | IMPORT | {12d9c862-acff-461e-847c-065083b4d442} | {6510fc33-21ee-4689-b69e-0e60468f59fc} | 803 | 1

## 0602 - Bytový dům č.p.310...
{49ab893f-8c20-42c8-b7c8-c0398367304b}
1
| KRYCÍ LIST SOUPISU PRACÍ | [7 empty] | v --- níže se nacházejí doplnkové a pomocné údaje k sestavám --- v | [8 empty] | False
Stavba:
Revitalizace polyfunkčního bytového domu- ul.Petra Křičky č.p.3106, 3373 - Ostrava
Objekt:
0602 - Bytový dům č.p.3106 - stavební část - NEuznatelné náklady
| KSO: |  | 803 |  |  | CC-CZ:
| Místo: |  | Ostrava |  |  | Datum: | 6. 3. 2020
| Zadavatel: |  |  |  |  | IČ:
DIČ:
| Uchazeč: |  |  |  |  | IČ: | Vyplň údaj
|  | Vyplň údaj |  |  |  | DIČ: | Vyplň údaj
| Projektant: |  |  |  |  | IČ: | 25872494
|  | MS-projekce s.r.o. |  |  |  | DIČ: | CZ25872494
| Zpracovatel: |  |  |  |  | IČ:
|  | Hořák |  |  |  | DIČ:
Poznámka:
| Cena bez DPH | [5 empty] | 0
|  |  | Základ daně |  |  | Sazba daně | Výše daně
| DPH | základní | 0 |  |  | 21% | 0
|  | snížená | 0 |  |  | 15% | 0
|  | zákl. přenesená | 0 |  |  | 21% | 0
|  | sníž. přenesená | 0 |  |  | 15% | 0
|  | nulová | 0 |  |  | 0% | 0
| Cena s DPH |  |  | v | CZK |  | 0
| Projektant |  |  | Zpracovatel
| Datum a podpis: |  | Razítko | Datum a podpis: |  |  | Razítko
| Objednavatel |  |  | Uchazeč
| Datum a podpis: |  | Razítko | Datum a podpis: |  |  | Razítko
REKAPITULACE ČLENĚNÍ SOUPISU PRACÍ
Stavba:
Revitalizace polyfunkčního bytového domu- ul.Petra Křičky č.p.3106, 3373 - Ostrava
Objekt:
0602 - Bytový dům č.p.3106 - stavební část - NEuznatelné náklady
Místo: |  |  | Ostrava |  |  | Datum: | 6. 3. 2020
Zadavatel: | [5 empty] | Projektant: | MS-projekce s.r.o.
Uchazeč: |  |  | Vyplň údaj |  |  | Zpracovatel: | Hořák
Kód dílu - Popis | [6 empty] | Cena celkem [CZK]
Náklady ze soupisu prací | [6 empty] | 0 | [11 empty] | -1
| HSV - Práce a dodávky HSV | [5 empty] | 0
| 9 - Ostatní konstrukce a práce, bourání | [5 empty] | 0
| 997 - Přesun sutě | [5 empty] | 0
| PSV - Práce a dodávky PSV | [5 empty] | 0
| 767 - Konstrukce zámečnické | [5 empty] | 0
| 784 - Dokončovací práce - malby a tapety | [5 empty] | 0
| 787 - Dokončovací práce - zasklívání | [5 empty] | 0
SOUPIS PRACÍ
Stavba:
Revitalizace polyfunkčního bytového domu- ul.Petra Křičky č.p.3106, 3373 - Ostrava
Objekt:
0602 - Bytový dům č.p.3106 - stavební část - NEuznatelné náklady
Místo: |  |  | Ostrava |  |  | Datum: | 6. 3. 2020
Zadavatel: | [5 empty] | Projektant: | MS-projekce s.r.o.
Uchazeč: |  |  | Vyplň údaj |  |  | Zpracovatel: | Hořák
PČ | Typ | Kód | Popis | MJ | Množství | J.cena [CZK] | Cena celkem [CZK] | Cenová soustava |  | DPH | J. Nh [h] | Nh celkem [h] | J. hmotnost [t] | Hmotnost celkem [t] | J. suť [t] | Suť Celkem [t]
Náklady soupisu celkem | [6 empty] | 0 |  |  |  |  | 0 |  | 7.3717 |  | 27.7719 |  | D | -1 | [10 empty] | 0
| D | HSV | Práce a dodávky HSV |  |  |  | 0 |  |  |  |  | 0 |  | 0 |  | 2.6415 | 1 | D | 0 |  |  |  | ROZPOCET | [6 empty] | 0
| D | 9 | Ostatní konstrukce a práce, bourání |  |  |  | 0 |  |  |  |  | 0 |  | 0 |  | 2.6415 | 1 | D | 1 |  |  |  | ROZPOCET | [6 empty] | 0
1 | K | 976071111 | Vybourání kovových madel a zábradlí | m | 67.5 |  | 0 | CS ÚRS 2020 01 |  | snížená |  | 0 | 0 | 0 | 0.037 | 2.4975 | 4 | K | 2 |  |  |  | ROZPOCET | 0 | 0 | 0 | 0 | 0 | 2 | 0 | 4 | -585380381
| VV |  | "3.NP - na schod. mezipodestách (Oc) | [14 empty] | VV | 2 | 1 | True | 0 | ROZPOCET
| VV |  | 3,75*3 |  | 11.25 | [12 empty] | VV | 2 | 2 | True | 0 | ROZPOCET
| VV |  | "4.NP - 8.NP" 3,75*3*5 |  | 56.25 | [12 empty] | VV | 2 | 2 | True | 0 | ROZPOCET
| VV |  | Součet |  | 67.5 | [12 empty] | VV | 2 | 4 | True | 1 | ROZPOCET
2 | K | 976082141 | Vybourání objímek, držáků nebo věšáků ze zdiva betonového | kus | 144 |  | 0 | CS ÚRS 2020 01 |  | snížená |  | 0 | 0 | 0 | 0.001 | 0.144 | 4 | K | 2 |  |  |  | ROZPOCET | 0 | 0 | 0 | 0 | 0 | 2 | 0 | 4 | -584806685
| VV |  | "sušáky na prádlo na lodžiích" | [14 empty] | VV | 2 | 1 | True | 0 | ROZPOCET
| VV |  | "3.NP" 2*6*2 |  | 24 | [12 empty] | VV | 2 | 2 | True | 0 | ROZPOCET
| VV |  | "4.NP - 8.NP" 2*6*2*5 |  | 120 | [12 empty] | VV | 2 | 2 | True | 0 | ROZPOCET
| VV |  | Součet |  | 144 | [12 empty] | VV | 2 | 4 | True | 1 | ROZPOCET
| D | 997 | Přesun sutě |  |  |  | 0 |  |  |  |  | 0 |  | 0 |  | 0 | 1 | D | 1 |  |  |  | ROZPOCET | [6 empty] | 0
3 | K | 997013160 | Vnitrostaveništní doprava suti a vybouraných hmot pro budovy v do 36 m s omezením mechanizace | t | 27.772 |  | 0 | CS ÚRS 2020 01 |  | snížená |  | 0 | 0 | 0 | 0 | 0 | 4 | K | 2 |  |  |  | ROZPOCET | 0 | 0 | 0 | 0 | 0 | 2 | 0 | 4 | 1634682437
4 | K | 997013501 | Odvoz suti a vybouraných hmot na skládku nebo meziskládku do 1 km se složením | t | 27.772 |  | 0 | CS ÚRS 2020 01 |  | snížená |  | 0 | 0 | 0 | 0 | 0 | 4 | K | 2 |  |  |  | ROZPOCET | 0 | 0 | 0 | 0 | 0 | 2 | 0 | 4 | 307804747
5 | K | 997013509 | Příplatek k odvozu suti a vybouraných hmot na skládku ZKD 1 km přes 1 km | t | 249.948 |  | 0 | CS ÚRS 2020 01 |  | snížená |  | 0 | 0 | 0 | 0 | 0 | 4 | K | 2 |  |  |  | ROZPOCET | 0 | 0 | 0 | 0 | 0 | 2 | 0 | 4 | -1795443512
| VV |  | 27,772*9 'Přepočtené koeficientem množství |  | 249.948 | [12 empty] | VV | 2 | 2 | False | 1 | ROZPOCET
6 | K | 997013631 | Poplatek za uložení na skládce (skládkovné) stavebního odpadu směsného kód odpadu 17 09 04 | t | 81.638 |  | 0 | CS ÚRS 2020 01 |  | snížená |  | 0 | 0 | 0 | 0 | 0 | 4 | K | 2 |  |  |  | ROZPOCET | 0 | 0 | 0 | 0 | 0 | 2 | 0 | 4 | -1282713480
| VV |  | "suť z neuznatelné části mimo sklo" | [14 empty] | VV | 2 | 1 | True | 0 | ROZPOCET
| VV |  | 27,772-4,871 |  | 22.901 | [12 empty] | VV | 2 | 2 | True | 0 | ROZPOCET
| VV |  | "suť z uznatelné části" 58,737 |  | 58.737 | [12 empty] | VV | 2 | 2 | True | 0 | ROZPOCET
| VV |  | Součet |  | 81.638 | [12 empty] | VV | 2 | 4 | True | 1 | ROZPOCET
7 | K | 997013804 | Poplatek za uložení na skládce (skládkovné) stavebního odpadu ze skla kód odpadu 17 02 02 | t | 4.871 |  | 0 | CS ÚRS 2020 01 |  | snížená |  | 0 | 0 | 0 | 0 | 0 | 4 | K | 2 |  |  |  | ROZPOCET | 0 | 0 | 0 | 0 | 0 | 2 | 0 | 4 | -980369269
| D | PSV | Práce a dodávky PSV |  |  |  | 0 |  |  |  |  | 0 |  | 7.3717 |  | 25.1304 | 2 | D | 0 |  |  |  | ROZPOCET | [6 empty] | 0
| D | 767 | Konstrukce zámečnické |  |  |  | 0 |  |  |  |  | 0 |  | 6.6076 |  | 20.2596 | 2 | D | 1 |  |  |  | ROZPOCET | [6 empty] | 0
8 | K | 767132812 | Demontáž příček svařovaných do suti | m2 | 21.525 |  | 0 | CS ÚRS 2020 01 |  | snížená |  | 0 | 0 | 0 | 0.018 | 0.38745 | 16 | K | 2 |  |  |  | ROZPOCET | 0 | 0 | 0 | 0 | 0 | 2 | 0 | 16 | -711586149
| VV |  | "VZT průduch - stěna u budovy nad 8.NP nad zasklení | [14 empty] | VV | 2 | 1 | True | 0 | ROZPOCET
| VV |  | 2,05*(29,90-26,40)*3 |  | 21.525 | [12 empty] | VV | 2 | 2 | True | 1 | ROZPOCET
9 | K | 7671611R1 | Montáž zábradlí rovného z trubek do zdi vel. 3530 x 1100 mm, vč. dodávky, kotvení a povrchové úpravy | kus | 36 |  | 0 |  |  | snížená |  | 0 | 0.07766 | 2.7958 | 0 | 0 | 16 | K | 2 |  |  |  | ROZPOCET | 0 | 0 | 0 | 0 | 0 | 2 | 0 | 16 | -1197370497
| VV |  | "kompletní provedení dle PD, vč. všech dodávek a souvísejících prací ! | [14 empty] | VV | 2 | 1 | True | 0 | ROZPOCET
| VV |  | "odk. 12/Z" 36 |  | 36 | [12 empty] | VV | 2 | 2 | True | 1 | ROZPOCET
10 | K | 7671611R2 | Montáž zábradlí rovného z trubek do zdi vel. 2330 x 1100 mm, vč. dodávky, kotvení a povrchové úpravy | kus | 36 |  | 0 |  |  | snížená |  | 0 | 0.05126 | 1.8454 | 0 | 0 | 16 | K | 2 |  |  |  | ROZPOCET | 0 | 0 | 0 | 0 | 0 | 2 | 0 | 16 | 375747230
| VV |  | "kompletní provedení dle PD, vč. všech dodávek a souvísejících prací ! | [14 empty] | VV | 2 | 1 | True | 0 | ROZPOCET
| VV |  | "odk. 13/Z" 36 |  | 36 | [12 empty] | VV | 2 | 2 | True | 1 | ROZPOCET
11 | K | 7671611R3 | Montáž PZ zábradlí (s funkcí u franc.oken) rovného z trubek do zdi vel. 2400 x 4500 mm, vč. dodávky, kotvení a povrchové úpravy | kus | 3 |  | 0 |  |  | snížená |  | 0 | 0.35 | 1.05 | 0 | 0 | 16 | K | 2 |  |  |  | ROZPOCET | 0 | 0 | 0 | 0 | 0 | 2 | 0 | 16 | -1357364842
| VV |  | "kompletní provedení dle PD, vč. všech dodávek a souvísejících prací ! | [14 empty] | VV | 2 | 1 | True | 0 | ROZPOCET
| VV |  | "odk. 20/Z" 3 |  | 3 | [12 empty] | VV | 2 | 2 | True | 1 | ROZPOCET
12 | K | 767161814 | Demontáž zábradlí rovného nerozebíratelného hmotnosti 1m zábradlí přes 20 kg do suti | m | 226.8 |  | 0 | CS ÚRS 2020 01 |  | snížená |  | 0 | 0 | 0 | 0.025 | 5.67 | 16 | K | 2 |  |  |  | ROZPOCET | 0 | 0 | 0 | 0 | 0 | 2 | 0 | 16 | 1372698744
| VV |  | "3.NP - odk.Z " 3,75*6 +2,55*6 |  | 37.8 | [12 empty] | VV | 2 | 2 | True | 0 | ROZPOCET
| VV |  | "4.NP - 8.NP" 3,75*6*5 + 2,55*6*5 |  | 189 | [12 empty] | VV | 2 | 2 | True | 0 | ROZPOCET
| VV |  | Součet |  | 226.8 | [12 empty] | VV | 2 | 4 | True | 1 | ROZPOCET
13 | K | 767415847 | Demontáž obkladu z kompozitních panelů skryté uchycení budov v do 32 m | m2 | 234.203 |  | 0 | CS ÚRS 2020 01 |  | snížená |  | 0 | 0 | 0 | 0.04 | 9.3681 | 16 | K | 2 |  |  |  | ROZPOCET | 0 | 0 | 0 | 0 | 0 | 2 | 0 | 16 | 545868324
| VV |  | "VZT průduch - 3 stěny mimo budovy- 3.NP-8.NP | [14 empty] | VV | 2 | 1 | True | 0 | ROZPOCET
| VV |  | (2,05+0,75*2)*(29,90-8,40)*3 |  | 228.975 | [12 empty] | VV | 2 | 2 | True | 0 | ROZPOCET
| VV |  | "zastřešení | [14 empty] | VV | 2 | 1 | True | 0 | ROZPOCET
| VV |  | 2,05*(0,75+0,10) *3 |  | 5.228 | [12 empty] | VV | 2 | 2 | True | 0 | ROZPOCET
| VV |  | Součet |  | 234.203 | [12 empty] | VV | 2 | 4 | True | 1 | ROZPOCET
14 | K | 767415861 | Demontáž podkladního roštu kompozitních panelů | m2 | 234.203 |  | 0 | CS ÚRS 2020 01 |  | snížená |  | 0 | 0 | 0 | 0.02 | 4.6841 | 16 | K | 2 |  |  |  | ROZPOCET | 0 | 0 | 0 | 0 | 0 | 2 | 0 | 16 | 1099901076
15 | K | 767991R01 | Nerez kotvící bod pro beton.k-ce sloupek d. 42mm dl.400 mm, vč. dodávky a kotvení | kus | 6 |  | 0 |  |  | snížená |  | 0 | 0.00512 | 0.03072 | 0 | 0 | 16 | K | 2 |  |  |  | ROZPOCET | 0 | 0 | 0 | 0 | 0 | 2 | 0 | 16 | -1260166341
| VV |  | "kompletní provedení dle PD, vč. všech dodávek a souvísejících prací ! | [14 empty] | VV | 2 | 1 | True | 0 | ROZPOCET
| VV |  | "odk. 14/Z" 6 |  | 6 | [12 empty] | VV | 2 | 2 | True | 1 | ROZPOCET
16 | K | 767991R02 | Držák šňůr pozink. na sušení prádla ocel.profil děrovaný 35/35/2 -délky 700 mm, vč. dodávky a kotvení | kus | 144 |  | 0 |  |  | snížená |  | 0 | 0.001 | 0.144 | 0 | 0 | 16 | K | 2 |  |  |  | ROZPOCET | 0 | 0 | 0 | 0 | 0 | 2 | 0 | 16 | -963850376
| VV |  | "kompletní provedení dle PD, vč. všech dodávek a souvísejících prací ! | [14 empty] | VV | 2 | 1 | True | 0 | ROZPOCET
| VV |  | "odk. 18/Z" 144 |  | 144 | [12 empty] | VV | 2 | 2 | True | 1 | ROZPOCET
17 | K | 767991R03 | Ocel.záchytné madlo d.25mm -délky 300 mm typizovaný, vč. dodávky, povrchové úpravy a kotvení | kus | 3 |  | 0 |  |  | snížená |  | 0 | 0.00091 | 0.00273 | 0 | 0 | 16 | K | 2 |  |  |  | ROZPOCET | 0 | 0 | 0 | 0 | 0 | 2 | 0 | 16 | -929924167
| VV |  | "kompletní provedení dle PD, vč. všech dodávek a souvísejících prací ! | [14 empty] | VV | 2 | 1 | True | 0 | ROZPOCET
| VV |  | "odk. 19/Z" 3 |  | 3 | [12 empty] | VV | 2 | 2 | True | 1 | ROZPOCET
18 | K | 767991R04 | Nový ocel.stožár pozink. pro antény d. 76/5mm -délky 3500 mm, vč. dodávky, stupadel, povrchové úpravy a kotvení | kus | 1 |  | 0 |  |  | snížená |  | 0 | 0.03 | 0.03 | 0 | 0 | 16 | K | 2 |  |  |  | ROZPOCET | 0 | 0 | 0 | 0 | 0 | 2 | 0 | 16 | 353894986
| VV |  | "kompletní provedení dle PD, vč. všech dodávek a souvísejících prací ! | [14 empty] | VV | 2 | 1 | True | 0 | ROZPOCET
| VV |  | "odk. 23/Z" 1 |  | 1 | [12 empty] | VV | 2 | 2 | True | 1 | ROZPOCET
19 | K | 76690R001 | Dřev. lišta pro uchycení věšáku na prádlo vel.40/60mm - 700mm, vč. montáže, povrchové úpravy a kotvení | kus | 72 |  | 0 |  |  | snížená |  | 0 | 0.00198 | 0.14256 | 0 | 0 | 16 | K | 2 |  |  |  | ROZPOCET | 0 | 0 | 0 | 0 | 0 | 2 | 0 | 16 | 1017570474
| VV |  | "kompletní provedení dle PD, vč. všech dodávek a souvísejících prací ! | [14 empty] | VV | 2 | 1 | True | 0 | ROZPOCET
| VV |  | "odk. 17/T" 72 |  | 72 | [12 empty] | VV | 2 | 2 | True | 1 | ROZPOCET
20 | K | 76690R002 | Dřev. lišta pro uchycení věšáku na prádlo vel.140/140mm - 700mm, vč. montáže, povrchové úpravy a kotvení | kus | 72 |  | 0 |  |  | snížená |  | 0 | 0.00759 | 0.54648 | 0 | 0 | 16 | K | 2 |  |  |  | ROZPOCET | 0 | 0 | 0 | 0 | 0 | 2 | 0 | 16 | 1771895208
| VV |  | "kompletní provedení dle PD, vč. všech dodávek a souvísejících prací ! | [14 empty] | VV | 2 | 1 | True | 0 | ROZPOCET
| VV |  | "odk. 18/T" 72 |  | 72 | [12 empty] | VV | 2 | 2 | True | 1 | ROZPOCET
21 | K | 767991R05 | Kotevní ocel. prvky pro stožár pozink. , vč. dodávky, povrchové úpravy a kotvení | sada | 2 |  | 0 |  |  | snížená |  | 0 | 0.01 | 0.02 | 0 | 0 | 16 | K | 2 |  |  |  | ROZPOCET | 0 | 0 | 0 | 0 | 0 | 2 | 0 | 16 | -332905965
| VV |  | "kompletní provedení dle PD, vč. všech dodávek a souvísejících prací ! | [14 empty] | VV | 2 | 1 | True | 0 | ROZPOCET
| VV |  | "odk. 23a/Z" 2 |  | 2 | [12 empty] | VV | 2 | 2 | True | 1 | ROZPOCET
22 | K | 767996801 | Demontáž atypických zámečnických konstrukcí rozebráním hmotnosti jednotlivých dílů do 50 kg | kg | 150 |  | 0 | CS ÚRS 2020 01 |  | snížená |  | 0 | 0 | 0 | 0.001 | 0.15 | 16 | K | 2 |  |  |  | ROZPOCET | 0 | 0 | 0 | 0 | 0 | 2 | 0 | 16 | 108646809
| VV |  | "anténní stožár cca" | [14 empty] | VV | 2 | 1 | True | 0 | ROZPOCET
| VV |  | 50,00*3 |  | 150 | [12 empty] | VV | 2 | 2 | True | 1 | ROZPOCET
23 | K | 998767104 | Přesun hmot tonážní pro zámečnické konstrukce v objektech v do 36 m | t | 6.608 |  | 0 | CS ÚRS 2020 01 |  | snížená |  | 0 | 0 | 0 | 0 | 0 | 16 | K | 2 |  |  |  | ROZPOCET | 0 | 0 | 0 | 0 | 0 | 2 | 0 | 16 | -1968309656
| D | 784 | Dokončovací práce - malby a tapety |  |  |  | 0 |  |  |  |  | 0 |  | 0.76412 |  | 0 | 2 | D | 1 |  |  |  | ROZPOCET | [6 empty] | 0
24 | K | 784181107 | Základní akrylátová jednonásobná penetrace podkladu na schodišti o výšce podlaží do 3,80 m | m2 | 238.974 |  | 0 | CS ÚRS 2020 01 |  | snížená |  | 0 | 0.0002 | 0.047795 | 0 | 0 | 16 | K | 2 |  |  |  | ROZPOCET | 0 | 0 | 0 | 0 | 0 | 2 | 0 | 16 | 1322078830
| VV |  | "dle omítek z uznatelných nákladů - schodiště | [14 empty] | VV | 2 | 1 | True | 0 | ROZPOCET
| VV |  | 138,974 |  | 138.974 | [12 empty] | VV | 2 | 2 | True | 0 | ROZPOCET
| VV |  | "ostatní - přesahy apod. " 100,00 |  | 100 | [12 empty] | VV | 2 | 2 | True | 0 | ROZPOCET
| VV |  | Součet |  | 238.974 | [12 empty] | VV | 2 | 4 | True | 1 | ROZPOCET
25 | K | 784221107 | Dvojnásobné bílé malby ze směsí za sucha dobře otěruvzdorných na schodišti do 3,80 m | m2 | 2470.08 |  | 0 | CS ÚRS 2020 01 |  | snížená |  | 0 | 0.00029 | 0.71632 | 0 | 0 | 16 | K | 2 |  |  |  | ROZPOCET | 0 | 0 | 0 | 0 | 0 | 2 | 0 | 16 | 1530852117
| VV |  | "dle omítek z uznatelných nákladů - schodiště | [14 empty] | VV | 2 | 1 | True | 0 | ROZPOCET
| VV |  | 138,974 |  | 138.974 | [12 empty] | VV | 2 | 2 | True | 0 | ROZPOCET
| VV |  | "ostatní - přesahy apod. " 100,00 |  | 100 | [12 empty] | VV | 2 | 2 | True | 0 | ROZPOCET
| VV |  | Mezisoučet |  | 238.974 | [12 empty] | VV | 2 | 3 | True | 0 | ROZPOCET
| VV |  | "Obj. 14 až 18 - dopočet zbývajících ploch schodišť od 1.PP výše" | [14 empty] | VV | 2 | 1 | True | 0 | ROZPOCET
| VV |  | 823,36*3 -238,974 |  | 2231.106 | [12 empty] | VV | 2 | 2 | True | 0 | ROZPOCET
| VV |  | Součet |  | 2470.08 | [12 empty] | VV | 2 | 4 | True | 1 | ROZPOCET
| D | 787 | Dokončovací práce - zasklívání |  |  |  | 0 |  |  |  |  | 0 |  | 0 |  | 4.8708 | 2 | D | 1 |  |  |  | ROZPOCET | [6 empty] | 0
26 | K | 787100812 | Vysklívání stěn, příček, balkónového zábradlí, výtahových šachet skla profilovaného dvojitého | m2 | 110.7 |  | 0 | CS ÚRS 2020 01 |  | snížená |  | 0 | 0 | 0 | 0.044 | 4.8708 | 16 | K | 2 |  |  |  | ROZPOCET | 0 | 0 | 0 | 0 | 0 | 2 | 0 | 16 | -140089867
| VV |  | "VZT průduch - stěna u budovy od 3.NP | [14 empty] | VV | 2 | 1 | True | 0 | ROZPOCET
| VV |  | 2,05*(26,40-8,40)*3 |  | 110.7 | [12 empty] | VV | 2 | 2 | True | 1 | ROZPOCET
27 | K | 787101822 | Příplatek k vysklívání stěn za konstrukce s Al lištami oboustrannými | m2 | 110.7 |  | 0 | CS ÚRS 2020 01 |  | snížená |  | 0 | 0 | 0 | 0 | 0 | 16 | K | 2 |  |  |  | ROZPOCET | 0 | 0 | 0 | 0 | 0 | 2 | 0 | 16 | 1285885477

## 0604 - Bytový dům č.p.337...
{88f32c45-bd6f-4d53-9199-b021b8517502}
1
| KRYCÍ LIST SOUPISU PRACÍ | [7 empty] | v --- níže se nacházejí doplnkové a pomocné údaje k sestavám --- v | [8 empty] | False
Stavba:
Revitalizace polyfunkčního bytového domu- ul.Petra Křičky č.p.3106, 3373 - Ostrava
Objekt:
0604 - Bytový dům č.p.3373 - stavební část - NEuznatelné náklady
| KSO: |  | 803 |  |  | CC-CZ:
| Místo: |  | Ostrava |  |  | Datum: | 6. 3. 2020
| Zadavatel: |  |  |  |  | IČ:
DIČ:
| Uchazeč: |  |  |  |  | IČ: | Vyplň údaj
|  | Vyplň údaj |  |  |  | DIČ: | Vyplň údaj
| Projektant: |  |  |  |  | IČ: | 25872494
|  | MS-projekce s.r.o. |  |  |  | DIČ: | CZ25872494
| Zpracovatel: |  |  |  |  | IČ:
|  | Hořák |  |  |  | DIČ:
Poznámka:
| Cena bez DPH | [5 empty] | 0
|  |  | Základ daně |  |  | Sazba daně | Výše daně
| DPH | základní | 0 |  |  | 21% | 0
|  | snížená | 0 |  |  | 15% | 0
|  | zákl. přenesená | 0 |  |  | 21% | 0
|  | sníž. přenesená | 0 |  |  | 15% | 0
|  | nulová | 0 |  |  | 0% | 0
| Cena s DPH |  |  | v | CZK |  | 0
| Projektant |  |  | Zpracovatel
| Datum a podpis: |  | Razítko | Datum a podpis: |  |  | Razítko
| Objednavatel |  |  | Uchazeč
| Datum a podpis: |  | Razítko | Datum a podpis: |  |  | Razítko
REKAPITULACE ČLENĚNÍ SOUPISU PRACÍ
Stavba:
Revitalizace polyfunkčního bytového domu- ul.Petra Křičky č.p.3106, 3373 - Ostrava
Objekt:
0604 - Bytový dům č.p.3373 - stavební část - NEuznatelné náklady
Místo: |  |  | Ostrava |  |  | Datum: | 6. 3. 2020
Zadavatel: | [5 empty] | Projektant: | MS-projekce s.r.o.
Uchazeč: |  |  | Vyplň údaj |  |  | Zpracovatel: | Hořák
Kód dílu - Popis | [6 empty] | Cena celkem [CZK]
Náklady ze soupisu prací | [6 empty] | 0 | [11 empty] | -1
| HSV - Práce a dodávky HSV | [5 empty] | 0
| 18 - Zemní práce - povrchové úpravy terénu | [5 empty] | 0
| 3 - Svislé a kompletní konstrukce | [5 empty] | 0
| 61 - Úprava povrchů vnitřních | [5 empty] | 0
| 6 - Úpravy povrchů, podlahy a osazování výplní | [5 empty] | 0
| 9 - Ostatní konstrukce a práce, bourání | [5 empty] | 0
| 997 - Přesun sutě | [5 empty] | 0
| 998 - Přesun hmot | [5 empty] | 0
| PSV - Práce a dodávky PSV | [5 empty] | 0
| 764 - Konstrukce klempířské | [5 empty] | 0
| 766 - Konstrukce truhlářské | [5 empty] | 0
| 767 - Konstrukce zámečnické | [5 empty] | 0
| 784 - Dokončovací práce - malby a tapety | [5 empty] | 0
| 787 - Dokončovací práce - zasklívání | [5 empty] | 0
SOUPIS PRACÍ
Stavba:
Revitalizace polyfunkčního bytového domu- ul.Petra Křičky č.p.3106, 3373 - Ostrava
Objekt:
0604 - Bytový dům č.p.3373 - stavební část - NEuznatelné náklady
Místo: |  |  | Ostrava |  |  | Datum: | 6. 3. 2020
Zadavatel: | [5 empty] | Projektant: | MS-projekce s.r.o.
Uchazeč: |  |  | Vyplň údaj |  |  | Zpracovatel: | Hořák
PČ | Typ | Kód | Popis | MJ | Množství | J.cena [CZK] | Cena celkem [CZK] | Cenová soustava |  | DPH | J. Nh [h] | Nh celkem [h] | J. hmotnost [t] | Hmotnost celkem [t] | J. suť [t] | Suť Celkem [t]
Náklady soupisu celkem | [6 empty] | 0 |  |  |  |  | 0 |  | 56.9184 |  | 94.8383 |  | D | -1 | [10 empty] | 0
| D | HSV | Práce a dodávky HSV |  |  |  | 0 |  |  |  |  | 0 |  | 44.616 |  | 53.7128 | 1 | D | 0 |  |  |  | ROZPOCET | [6 empty] | 0
| D | 18 | Zemní práce - povrchové úpravy terénu |  |  |  | 0 |  |  |  |  | 0 |  | 0 |  | 0 | 1 | D | 1 |  |  |  | ROZPOCET | [6 empty] | 0
1 | K | 181R001 | Založení popínavé zeleně - Břečťan (vzrostlejší sazenice !!), včetně kompletního provedení a všech dodávek | m | 10.4 |  | 0 |  |  | snížená |  | 0 | 0 | 0 | 0 | 0 | 4 | K | 2 |  |  |  | ROZPOCET | 0 | 0 | 0 | 0 | 0 | 2 | 0 | 4 | 763081570
| VV |  | "P2 západní pohled (štít) | [14 empty] | VV | 2 | 1 | True | 0 | ROZPOCET
| VV |  | 10,40 |  | 10.4 | [12 empty] | VV | 2 | 2 | True | 1 | ROZPOCET
| D | 3 | Svislé a kompletní konstrukce |  |  |  | 0 |  |  |  |  | 0 |  | 29.3055 |  | 0 | 1 | D | 1 |  |  |  | ROZPOCET | [6 empty] | 0
2 | K | 310239211 | Zazdívka otvorů pl do 4 m2 ve zdivu nadzákladovém cihlami pálenými na MVC | m3 | 0.864 |  | 0 | CS ÚRS 2020 01 |  | snížená |  | 0 | 1.8775 | 1.6222 | 0 | 0 | 4 | K | 2 |  |  |  | ROZPOCET | 0 | 0 | 0 | 0 | 0 | 2 | 0 | 4 | 1471791465
| VV |  | "1.NP - obj. 20 | [14 empty] | VV | 2 | 1 | True | 0 | ROZPOCET
| VV |  | 0,60*3,20 *0,45 |  | 0.864 | [12 empty] | VV | 2 | 2 | True | 1 | ROZPOCET
3 | K | 310279842 | Zazdívka otvorů pl do 4 m2 ve zdivu nadzákladovém z nepálených tvárnic tl do 300 mm | m3 | 7.2 |  | 0 | CS ÚRS 2020 01 |  | snížená |  | 0 | 1.3272 | 9.5555 | 0 | 0 | 4 | K | 2 |  |  |  | ROZPOCET | 0 | 0 | 0 | 0 | 0 | 2 | 0 | 4 | 1731411774
| VV |  | "1.NP - komerční prostory - pohled P1" | [14 empty] | VV | 2 | 1 | True | 0 | ROZPOCET
| VV |  | 0,60*3,20*0,20 *6 |  | 2.304 | [12 empty] | VV | 2 | 2 | True | 0 | ROZPOCET
| VV |  | "dtto 1.NP - obj. 24a | [14 empty] | VV | 2 | 1 | True | 0 | ROZPOCET
| VV |  | 0,90*3,20*0,30*5 +0,60*3,20*0,30 |  | 4.896 | [12 empty] | VV | 2 | 2 | True | 0 | ROZPOCET
| VV |  | Součet |  | 7.2 | [12 empty] | VV | 2 | 4 | True | 1 | ROZPOCET
4 | K | 311272031 | Zdivo z pórobetonových tvárnic hladkých přes P2 do P4 přes 450 do 600 kg/m3 na tenkovrstvou maltu tl 200 mm | m2 | 63.16 |  | 0 | CS ÚRS 2020 01 |  | snížená |  | 0 | 0.14854 | 9.3818 | 0 | 0 | 4 | K | 2 |  |  |  | ROZPOCET | 0 | 0 | 0 | 0 | 0 | 2 | 0 | 4 | -1628580536
| VV |  | "1.NP - obj. 24a | [14 empty] | VV | 2 | 1 | True | 0 | ROZPOCET
| VV |  | "vlevo" (19,325-0,90*3)*3,20 |  | 53.2 | [12 empty] | VV | 2 | 2 | True | 0 | ROZPOCET
| VV |  | "vpravo" (19,325-0,90*2-0,60)*3,20 |  | 54.16 | [12 empty] | VV | 2 | 2 | True | 0 | ROZPOCET
| VV |  | "otvory | [14 empty] | VV | 2 | 1 | True | 0 | ROZPOCET
| VV |  | -2,00*2,45*8 |  | -39.2 | [12 empty] | VV | 2 | 2 | True | 0 | ROZPOCET
| VV |  | "odpočet ploch překladů | [14 empty] | VV | 2 | 1 | True | 0 | ROZPOCET
| VV |  | -2,50*0,25*8 |  | -5 | [12 empty] | VV | 2 | 2 | True | 0 | ROZPOCET
| VV |  | Součet |  | 63.16 | [12 empty] | VV | 2 | 4 | True | 1 | ROZPOCET
5 | K | 311272131 | Zdivo z pórobetonových tvárnic hladkých přes P2 do P4 přes 450 do 600 kg/m3 na tenkovrstvou maltu tl 250 mm | m2 | 4.845 |  | 0 | CS ÚRS 2020 01 |  | snížená |  | 0 | 0.23374 | 1.1325 | 0 | 0 | 4 | K | 2 |  |  |  | ROZPOCET | 0 | 0 | 0 | 0 | 0 | 2 | 0 | 4 | -1839133559
| VV |  | "P2 - zazdívka stěny v 1.NP | [14 empty] | VV | 2 | 1 | True | 0 | ROZPOCET
| VV |  | 1,425*3,40 |  | 4.845 | [12 empty] | VV | 2 | 2 | True | 1 | ROZPOCET
6 | K | 311272231 | Zdivo z pórobetonových tvárnic hladkých přes P2 do P4 přes 450 do 600 kg/m3 na tenkovrstvou maltu tl 300 mm | m2 | 23.73 |  | 0 | CS ÚRS 2020 01 |  | snížená |  | 0 | 0.23484 | 5.5728 | 0 | 0 | 4 | K | 2 |  |  |  | ROZPOCET | 0 | 0 | 0 | 0 | 0 | 2 | 0 | 4 | 1134998988
| VV |  | "P3 - zazdívka stěny v 1.NP | [14 empty] | VV | 2 | 1 | True | 0 | ROZPOCET
| VV |  | 8,275*3,40 |  | 28.135 | [12 empty] | VV | 2 | 2 | True | 0 | ROZPOCET
| VV |  | "otvory | [14 empty] | VV | 2 | 1 | True | 0 | ROZPOCET
| VV |  | -0,90*2,10*2 |  | -3.78 | [12 empty] | VV | 2 | 2 | True | 0 | ROZPOCET
| VV |  | "odpočet ploch překladů | [14 empty] | VV | 2 | 1 | True | 0 | ROZPOCET
| VV |  | -1,25*0,25*2 |  | -0.625 | [12 empty] | VV | 2 | 2 | True | 0 | ROZPOCET
| VV |  | Součet |  | 23.73 | [12 empty] | VV | 2 | 4 | True | 1 | ROZPOCET
7 | K | 317142428 | Překlad nenosný pórobetonový š 100 mm v do 250 mm na tenkovrstvou maltu dl do 2500 mm | kus | 16 |  | 0 | CS ÚRS 2020 01 |  | snížená |  | 0 | 0.05528 | 0.88448 | 0 | 0 | 4 | K | 2 |  |  |  | ROZPOCET | 0 | 0 | 0 | 0 | 0 | 2 | 0 | 4 | -63201379
| VV |  | "odk. Př2 - 1.NP obj. 24a" | [14 empty] | VV | 2 | 1 | True | 0 | ROZPOCET
| VV |  | (4+4)*2 |  | 16 | [12 empty] | VV | 2 | 2 | True | 1 | ROZPOCET
8 | K | 317143451 | Překlad nosný z pórobetonu ve zdech tl 300 mm dl do 1300 mm | kus | 2 |  | 0 | CS ÚRS 2020 01 |  | snížená |  | 0 | 0.08131 | 0.16262 | 0 | 0 | 4 | K | 2 |  |  |  | ROZPOCET | 0 | 0 | 0 | 0 | 0 | 2 | 0 | 4 | 928931323
| VV |  | "P3 - u zazdívka oken v 1.NP | [14 empty] | VV | 2 | 1 | True | 0 | ROZPOCET
| VV |  | "odk. Př3" 2 |  | 2 | [12 empty] | VV | 2 | 2 | True | 1 | ROZPOCET
9 | K | 342272225 | Příčka z pórobetonových hladkých tvárnic na tenkovrstvou maltu tl 100 mm | m2 | 8.4 |  | 0 | CS ÚRS 2020 01 |  | snížená |  | 0 | 0.05897 | 0.49535 | 0 | 0 | 4 | K | 2 |  |  |  | ROZPOCET | 0 | 0 | 0 | 0 | 0 | 2 | 0 | 4 | -952303137
| VV |  | "1.NP obj.22 | [14 empty] | VV | 2 | 1 | True | 0 | ROZPOCET
| VV |  | (0,45+0,60+1,575)*3,20 |  | 8.4 | [12 empty] | VV | 2 | 2 | True | 1 | ROZPOCET
10 | K | 342272245 | Příčka z pórobetonových hladkých tvárnic na tenkovrstvou maltu tl 150 mm | m2 | 6.48 |  | 0 | CS ÚRS 2020 01 |  | snížená |  | 0 | 0.07571 | 0.4906 | 0 | 0 | 4 | K | 2 |  |  |  | ROZPOCET | 0 | 0 | 0 | 0 | 0 | 2 | 0 | 4 | -848109384
| VV |  | "1.NP obj.20 | [14 empty] | VV | 2 | 1 | True | 0 | ROZPOCET
| VV |  | (0,45+1,575)*3,20 |  | 6.48 | [12 empty] | VV | 2 | 2 | True | 1 | ROZPOCET
11 | K | 342291112 | Ukotvení příček montážní polyuretanovou pěnou tl příčky přes 100 mm | m | 14.35 |  | 0 | CS ÚRS 2020 01 |  | snížená |  | 0 | 0.00012 | 0.001722 | 0 | 0 | 4 | K | 2 |  |  |  | ROZPOCET | 0 | 0 | 0 | 0 | 0 | 2 | 0 | 4 | 1359229863
| VV |  | "P3 - zazdívka stěny v 1.NP | [14 empty] | VV | 2 | 1 | True | 0 | ROZPOCET
| VV |  | 8,275+1,425 |  | 9.7 | [12 empty] | VV | 2 | 2 | True | 0 | ROZPOCET
| VV |  | "1.NP obj.20+22" | [14 empty] | VV | 2 | 1 | True | 0 | ROZPOCET
| VV |  | 0,45+0,60+1,575 +0,45+1,575 |  | 4.65 | [12 empty] | VV | 2 | 2 | True | 0 | ROZPOCET
| VV |  | Součet |  | 14.35 | [12 empty] | VV | 2 | 4 | True | 1 | ROZPOCET
12 | K | 342291121 | Ukotvení příček k cihelným konstrukcím plochými kotvami | m | 6.4 |  | 0 | CS ÚRS 2020 01 |  | snížená |  | 0 | 0.00013 | 0.000832 | 0 | 0 | 4 | K | 2 |  |  |  | ROZPOCET | 0 | 0 | 0 | 0 | 0 | 2 | 0 | 4 | -1153827085
| VV |  | "1.NP obj.20+22" 3,20*2 |  | 6.4 | [12 empty] | VV | 2 | 2 | True | 1 | ROZPOCET
13 | K | 342291131 | Ukotvení příček k betonovým konstrukcím plochými kotvami | m | 26 |  | 0 | CS ÚRS 2020 01 |  | snížená |  | 0 | 0.0002 | 0.0052 | 0 | 0 | 4 | K | 2 |  |  |  | ROZPOCET | 0 | 0 | 0 | 0 | 0 | 2 | 0 | 4 | 106417991
| VV |  | "P3 - zazdívka stěny v 1.NP | [14 empty] | VV | 2 | 1 | True | 0 | ROZPOCET
| VV |  | 3,40*2 |  | 6.8 | [12 empty] | VV | 2 | 2 | True | 0 | ROZPOCET
| VV |  | "1.NP - komerční prostory" | [14 empty] | VV | 2 | 1 | True | 0 | ROZPOCET
| VV |  | 3,20*2 *3 |  | 19.2 | [12 empty] | VV | 2 | 2 | True | 0 | ROZPOCET
| VV |  | Součet |  | 26 | [12 empty] | VV | 2 | 4 | True | 1 | ROZPOCET
| D | 61 | Úprava povrchů vnitřních |  |  |  | 0 |  |  |  |  | 0 |  | 3.3921 |  | 0 | 1 | D | 1 |  |  |  | ROZPOCET | [6 empty] | 0
14 | K | 612131121 | Penetrační disperzní nátěr vnitřních stěn nanášený ručně | m2 | 156.06 |  | 0 | CS ÚRS 2020 01 |  | snížená |  | 0 | 0.00026 | 0.040576 | 0 | 0 | 4 | K | 2 |  |  |  | ROZPOCET | 0 | 0 | 0 | 0 | 0 | 2 | 0 | 4 | 761891959
| VV |  | "1.NP - (obj. 20+22) - vnitřní příčky a zazdívka | [14 empty] | VV | 2 | 1 | True | 0 | ROZPOCET
| VV |  | (1,575*4+0,40*4+0,60*2)*3,20 |  | 29.12 | [12 empty] | VV | 2 | 2 | True | 0 | ROZPOCET
| VV |  | 0,60*3,20*2 |  | 3.84 | [12 empty] | VV | 2 | 2 | True | 0 | ROZPOCET
| VV |  | Mezisoučet |  | 32.96 | [12 empty] | VV | 2 | 3 | True | 0 | ROZPOCET
| VV |  | "P3 - zazdívka oken v 1.NP | [14 empty] | VV | 2 | 1 | True | 0 | ROZPOCET
| VV |  | 8,275*3,40 +(1,425-0,30)*2,20 |  | 30.61 | [12 empty] | VV | 2 | 2 | True | 0 | ROZPOCET
| VV |  | -0,90*2,10*2 +(0,90+2*2,10)*0,25*2 |  | -1.23 | [12 empty] | VV | 2 | 2 | True | 0 | ROZPOCET
| VV |  | "1.NP - komerční prostory - pohled P1" | [14 empty] | VV | 2 | 1 | True | 0 | ROZPOCET
| VV |  | (0,60+0,15)*3,20 *6 |  | 14.4 | [12 empty] | VV | 2 | 2 | True | 0 | ROZPOCET
| VV |  | "dtto 1.NP - obj. 24a | [14 empty] | VV | 2 | 1 | True | 0 | ROZPOCET
| VV |  | "vlevo" (19,325-0,90*3+0,10*5)*3,20 |  | 54.8 | [12 empty] | VV | 2 | 2 | True | 0 | ROZPOCET
| VV |  | "vpravo" (19,325-0,90*2-0,60+0,10*4)*3,20 |  | 55.44 | [12 empty] | VV | 2 | 2 | True | 0 | ROZPOCET
| VV |  | "otvory | [14 empty] | VV | 2 | 1 | True | 0 | ROZPOCET
| VV |  | -2,00*2,45*8 +(2,00+2*2,45)*0,15*8 |  | -30.92 | [12 empty] | VV | 2 | 2 | True | 0 | ROZPOCET
| VV |  | Mezisoučet |  | 123.1 | [12 empty] | VV | 2 | 3 | True | 0 | ROZPOCET
| VV |  | Součet |  | 156.06 | [12 empty] | VV | 2 | 4 | True | 1 | ROZPOCET
15 | K | 612142001 | Potažení vnitřních stěn sklovláknitým pletivem vtlačeným do tenkovrstvé hmoty | m2 | 156.06 |  | 0 | CS ÚRS 2020 01 |  | snížená |  | 0 | 0.00438 | 0.68354 | 0 | 0 | 4 | K | 2 |  |  |  | ROZPOCET | 0 | 0 | 0 | 0 | 0 | 2 | 0 | 4 | 746744280
| VV |  | "1.NP - (obj. 20+22) - vnitřní příčky a zazdívka | [14 empty] | VV | 2 | 1 | True | 0 | ROZPOCET
| VV |  | (1,575*4+0,40*4+0,60*2)*3,20 |  | 29.12 | [12 empty] | VV | 2 | 2 | True | 0 | ROZPOCET
| VV |  | 0,60*3,20*2 |  | 3.84 | [12 empty] | VV | 2 | 2 | True | 0 | ROZPOCET
| VV |  | Mezisoučet |  | 32.96 | [12 empty] | VV | 2 | 3 | True | 0 | ROZPOCET
| VV |  | "P3 - zazdívka oken v 1.NP | [14 empty] | VV | 2 | 1 | True | 0 | ROZPOCET
| VV |  | 8,275*3,40 +(1,425-0,30)*2,20 |  | 30.61 | [12 empty] | VV | 2 | 2 | True | 0 | ROZPOCET
| VV |  | -0,90*2,10*2 +(0,90+2*2,10)*0,25*2 |  | -1.23 | [12 empty] | VV | 2 | 2 | True | 0 | ROZPOCET
| VV |  | "1.NP - komerční prostory - pohled P1" | [14 empty] | VV | 2 | 1 | True | 0 | ROZPOCET
| VV |  | (0,60+0,15)*3,20 *6 |  | 14.4 | [12 empty] | VV | 2 | 2 | True | 0 | ROZPOCET
| VV |  | "dtto 1.NP - obj. 24a | [14 empty] | VV | 2 | 1 | True | 0 | ROZPOCET
| VV |  | "vlevo" (19,325-0,90*3+0,10*5)*3,20 |  | 54.8 | [12 empty] | VV | 2 | 2 | True | 0 | ROZPOCET
| VV |  | "vpravo" (19,325-0,90*2-0,60+0,10*4)*3,20 |  | 55.44 | [12 empty] | VV | 2 | 2 | True | 0 | ROZPOCET
| VV |  | "otvory | [14 empty] | VV | 2 | 1 | True | 0 | ROZPOCET
| VV |  | -2,00*2,45*8 +(2,00+2*2,45)*0,15*8 |  | -30.92 | [12 empty] | VV | 2 | 2 | True | 0 | ROZPOCET
| VV |  | Mezisoučet |  | 123.1 | [12 empty] | VV | 2 | 3 | True | 0 | ROZPOCET
| VV |  | Součet |  | 156.06 | [12 empty] | VV | 2 | 4 | True | 1 | ROZPOCET
16 | K | 612325302 | Vápenocementová štuková omítka ostění nebo nadpraží | m2 | 28.004 |  | 0 | CS ÚRS 2020 01 |  | snížená |  | 0 | 0.03358 | 0.94037 | 0 | 0 | 4 | K | 2 |  |  |  | ROZPOCET | 0 | 0 | 0 | 0 | 0 | 2 | 0 | 4 | 634069564
| VV |  | "1.NP - (obj. 20+22) - vnitřní ostění po vybourání cca" 20,00 |  | 20 | [12 empty] | VV | 2 | 2 | True | 0 | ROZPOCET
| VV |  | "1.NP - komerční prostory - pohled P1" | [14 empty] | VV | 2 | 1 | True | 0 | ROZPOCET
| VV |  | 6,675*0,15*3 |  | 3.004 | [12 empty] | VV | 2 | 2 | True | 0 | ROZPOCET
| VV |  | "ostatní " 5,00 |  | 5 | [12 empty] | VV | 2 | 2 | True | 0 | ROZPOCET
| VV |  | Součet |  | 28.004 | [12 empty] | VV | 2 | 4 | True | 1 | ROZPOCET
17 | K | 612341121 | Sádrová nebo vápenosádrová omítka hladká jednovrstvá vnitřních stěn nanášená ručně | m2 | 156.06 |  | 0 | CS ÚRS 2020 01 |  | snížená |  | 0 | 0.01103 | 1.7213 | 0 | 0 | 4 | K | 2 |  |  |  | ROZPOCET | 0 | 0 | 0 | 0 | 0 | 2 | 0 | 4 | -1796642651
18 | K | 622143004 | Montáž omítkových samolepících začišťovacích profilů pro spojení s okenním rámem | m | 149.65 |  | 0 | CS ÚRS 2020 01 |  | snížená |  | 0 | 0 | 0 | 0 | 0 | 4 | K | 2 |  |  |  | ROZPOCET | 0 | 0 | 0 | 0 | 0 | 2 | 0 | 4 | 922729231
| VV |  | "dtto u nových oken - detail D-22 | [14 empty] | VV | 2 | 1 | True | 0 | ROZPOCET
| VV |  | "1.NP vnitřní" | [14 empty] | VV | 2 | 1 | True | 0 | ROZPOCET
| VV |  | (2,00+2,45)*2*8 +(0,90+2,10)*2*2 |  | 83.2 | [12 empty] | VV | 2 | 2 | True | 0 | ROZPOCET
| VV |  | (6,675+3,20)*2*3 |  | 59.25 | [12 empty] | VV | 2 | 2 | True | 0 | ROZPOCET
| VV |  | (1,55+2,05)*2 |  | 7.2 | [12 empty] | VV | 2 | 2 | True | 0 | ROZPOCET
| VV |  | Součet |  | 149.65 | [12 empty] | VV | 2 | 4 | True | 1 | ROZPOCET
19 | M | 59051476 | profil začišťovací PVC 9mm s výztužnou tkaninou pro ostění ETICS | m | 157.133 |  | 0 | CS ÚRS 2020 01 |  | snížená |  | 0 | 4e-05 | 0.0062853 | 0 | 0 | 8 | M | 2 |  |  |  | ROZPOCET | 0 | 0 | 0 | 0 | 0 | 2 | 0 | 4 | 759948908
| VV |  | 149,65*1,05 'Přepočtené koeficientem množství |  | 157.133 | [12 empty] | VV | 2 | 2 | False | 1 | ROZPOCET
20 | K | 619991001 | Zakrytí podlah fólií přilepenou lepící páskou | m2 | 250 |  | 0 | CS ÚRS 2020 01 |  | snížená |  | 0 | 0 | 0 | 0 | 0 | 4 | K | 2 |  |  |  | ROZPOCET | 0 | 0 | 0 | 0 | 0 | 2 | 0 | 4 | 110500017
| VV |  | "cca" 250 |  | 250 | [12 empty] | VV | 2 | 2 | True | 1 | ROZPOCET
21 | K | 619991011 | Obalení konstrukcí a prvků fólií přilepenou lepící páskou | m2 | 107.06 |  | 0 | CS ÚRS 2020 01 |  | snížená |  | 0 | 0 | 0 | 0 | 0 | 4 | K | 2 |  |  |  | ROZPOCET | 0 | 0 | 0 | 0 | 0 | 2 | 0 | 4 | 57094796
| VV |  | "1.NP - komerční prostory - pohled P1" | [14 empty] | VV | 2 | 1 | True | 0 | ROZPOCET
| VV |  | 6,675*3,20*3 |  | 64.08 | [12 empty] | VV | 2 | 2 | True | 0 | ROZPOCET
| VV |  | "P3 - zazdívka oken v 1.NP | [14 empty] | VV | 2 | 1 | True | 0 | ROZPOCET
| VV |  | 0,90*2,10*2 |  | 3.78 | [12 empty] | VV | 2 | 2 | True | 0 | ROZPOCET
| VV |  | "dtto 1.NP - obj. 24a | [14 empty] | VV | 2 | 1 | True | 0 | ROZPOCET
| VV |  | 2,00*2,45*8 |  | 39.2 | [12 empty] | VV | 2 | 2 | True | 0 | ROZPOCET
| VV |  | Součet |  | 107.06 | [12 empty] | VV | 2 | 4 | True | 1 | ROZPOCET
| D | 6 | Úpravy povrchů, podlahy a osazování výplní |  |  |  | 0 |  |  |  |  | 0 |  | 11.9093 |  | 0 | 1 | D | 1 |  |  |  | ROZPOCET | [6 empty] | 0
22 | K | 621131121 | Penetrační disperzní nátěr vnějších podhledů nanášený ručně | m2 | 12.219 |  | 0 | CS ÚRS 2020 01 |  | snížená |  | 0 | 0.00026 | 0.0031769 | 0 | 0 | 4 | K | 2 |  |  |  | ROZPOCET | 0 | 0 | 0 | 0 | 0 | 2 | 0 | 4 | 200839297
| VV |  | "P3- severní pohled -odk. M200 podhled obj.26 na úrovni -0,40 | [14 empty] | VV | 2 | 1 | True | 0 | ROZPOCET
| VV |  | (0,40+1,00+1,20+0,65+1,80+1,825+1,10+0,60)*1,425 |  | 12.219 | [12 empty] | VV | 2 | 2 | True | 1 | ROZPOCET
23 | K | 621135011 | Vyrovnání podkladu vnějších podhledů tmelem tl do 2 mm | m2 | 6.11 |  | 0 | CS ÚRS 2020 01 |  | snížená |  | 0 | 0.00546 | 0.033361 | 0 | 0 | 4 | K | 2 |  |  |  | ROZPOCET | 0 | 0 | 0 | 0 | 0 | 2 | 0 | 4 | 1719180112
| VV |  | "P3- severní pohled -odk. M200 podhled obj.26 na úrovni -0,40 | [14 empty] | VV | 2 | 1 | True | 0 | ROZPOCET
| VV |  | (0,40+1,00+1,20+0,65+1,80+1,825+1,10+0,60)*1,425 |  | 12.219 | [12 empty] | VV | 2 | 2 | True | 0 | ROZPOCET
| VV |  | Mezisoučet |  | 12.219 | [12 empty] | VV | 2 | 3 | True | 0 | ROZPOCET
| VV |  | "dle PD z 50% ploch | [14 empty] | VV | 2 | 1 | True | 0 | ROZPOCET
| VV |  | 12,219*0,50 |  | 6.11 | [12 empty] | VV | 2 | 2 | True | 1 | ROZPOCET
24 | K | 621135095 | Příplatek k vyrovnání vnějších podhledů tmelem za každý dalších 1 mm tl | m2 | 109.98 |  | 0 | CS ÚRS 2020 01 |  | snížená |  | 0 | 0.0021 | 0.23096 | 0 | 0 | 4 | K | 2 |  |  |  | ROZPOCET | 0 | 0 | 0 | 0 | 0 | 2 | 0 | 4 | 1821860243
| VV |  | "dle PD celková tl. 20mm - dopočet tl 18x | [14 empty] | VV | 2 | 1 | True | 0 | ROZPOCET
| VV |  | 6,11*18 |  | 109.98 | [12 empty] | VV | 2 | 2 | True | 1 | ROZPOCET
25 | K | 621221041 | Montáž kontaktního zateplení vnějších podhledů lepením a mechanickým kotvením desek z minerální vlny s podélnou orientací tl přes 160 mm | m2 | 13.742 |  | 0 | CS ÚRS 2020 01 |  | snížená |  | 0 | 0.00965 | 0.13261 | 0 | 0 | 4 | K | 2 |  |  |  | ROZPOCET | 0 | 0 | 0 | 0 | 0 | 2 | 0 | 4 | 1162895406
| VV |  | "P3- severní pohled -odk. M200 podhled obj.26 na úrovni -0,40 | [14 empty] | VV | 2 | 1 | True | 0 | ROZPOCET
| VV |  | (0,40+1,00+1,20+0,65+1,80+1,825+1,10+0,60+0,15)*(1,425+0,15) |  | 13.742 | [12 empty] | VV | 2 | 2 | True | 1 | ROZPOCET
26 | M | 63151540 | deska tepelně izolační minerální kontaktních fasád podélné vlákno λ=0,036 tl 200mm | m2 | 14.429 |  | 0 | CS ÚRS 2020 01 |  | snížená |  | 0 | 0.021 | 0.30301 | 0 | 0 | 8 | M | 2 |  |  |  | ROZPOCET | 0 | 0 | 0 | 0 | 0 | 2 | 0 | 4 | 1664520351
| VV |  | 13,742*1,05 'Přepočtené koeficientem množství |  | 14.429 | [12 empty] | VV | 2 | 2 | False | 1 | ROZPOCET
27 | K | 621251105 | Příplatek k cenám kontaktního zateplení podhledů za použití tepelněizolačních zátek z minerální vlny | m2 | 13.742 |  | 0 | CS ÚRS 2020 01 |  | snížená |  | 0 | 9e-05 | 0.0012368 | 0 | 0 | 4 | K | 2 |  |  |  | ROZPOCET | 0 | 0 | 0 | 0 | 0 | 2 | 0 | 4 | -1469838075
28 | K | 62153202R1 | Tenkovrstvá vnější omítka s organickým pojivem hydrofilní zrnitá omítka tl. 2,0 mm se samočistíím efektem, včetně penetrace vnějších podhledů | m2 | 13.077 |  | 0 |  |  | snížená |  | 0 | 0.00348 | 0.045508 | 0 | 0 | 4 | K | 2 |  |  |  | ROZPOCET | 0 | 0 | 0 | 0 | 0 | 2 | 0 | 4 | -804866978
| VV |  | "P3- severní pohled -odk. M200 podhled obj.26 na úrovni -0,40 | [14 empty] | VV | 2 | 1 | True | 0 | ROZPOCET
| VV |  | (0,40+1,00+1,20+0,65+1,80+1,825+1,10+0,60)*(1,425+0,15-0,05) |  | 13.077 | [12 empty] | VV | 2 | 2 | True | 1 | ROZPOCET
29 | K | 622131111 | Polymercementový spojovací můstek vnějších stěn nanášený ručně | m2 | 5.76 |  | 0 | CS ÚRS 2020 01 |  | snížená |  | 0 | 0.0014 | 0.008064 | 0 | 0 | 4 | K | 2 |  |  |  | ROZPOCET | 0 | 0 | 0 | 0 | 0 | 2 | 0 | 4 | 1499110390
| VV |  | "P1-jižní pohled - část 1.NP | [14 empty] | VV | 2 | 1 | True | 0 | ROZPOCET
| VV |  | 0,30*3,20*2 +0,40*3,20*3 |  | 5.76 | [12 empty] | VV | 2 | 2 | True | 1 | ROZPOCET
30 | K | 622131121 | Penetrační disperzní nátěr vnějších stěn nanášený ručně | m2 | 257.438 |  | 0 | CS ÚRS 2020 01 |  | snížená |  | 0 | 0.00026 | 0.066934 | 0 | 0 | 4 | K | 2 |  |  |  | ROZPOCET | 0 | 0 | 0 | 0 | 0 | 2 | 0 | 4 | 1942942544
| VV |  | "pohled P3 -obj.26 - u 1.NP -odk. M140 | [14 empty] | VV | 2 | 1 | True | 0 | ROZPOCET
| VV |  | (8,275+0,25-0,30)*(3,20+0,40) -0,90*2,10*2 |  | 25.83 | [12 empty] | VV | 2 | 2 | True | 0 | ROZPOCET
| VV |  | "P2-západní pohled - část 1.NP až po sokl | [14 empty] | VV | 2 | 1 | True | 0 | ROZPOCET
| VV |  | (9,675+1,425)*(3,20+0,40) +9,93*0,05 |  | 40.457 | [12 empty] | VV | 2 | 2 | True | 0 | ROZPOCET
| VV |  | Mezisoučet |  | 66.287 | [12 empty] | VV | 2 | 3 | True | 0 | ROZPOCET
| VV |  | "P1-jižní pohled - část 1.NP | [14 empty] | VV | 2 | 1 | True | 0 | ROZPOCET
| VV |  | 0,30*3,20*6 |  | 5.76 | [12 empty] | VV | 2 | 2 | True | 0 | ROZPOCET
| VV |  | "P3 - 1.NP neuznatelná část uvnitř (obj. 24+26) - odk. M80 | [14 empty] | VV | 2 | 1 | True | 0 | ROZPOCET
| VV |  | (13,15+12,25+0,30*2+0,45*2+0,25)*3,20 |  | 86.88 | [12 empty] | VV | 2 | 2 | True | 0 | ROZPOCET
| VV |  | -1,45*2,05-0,80*1,97 |  | -4.549 | [12 empty] | VV | 2 | 2 | True | 0 | ROZPOCET
| VV |  | Mezisoučet |  | 88.091 | [12 empty] | VV | 2 | 3 | True | 0 | ROZPOCET
| VV |  | "obj.24a - 1.NP | [14 empty] | VV | 2 | 1 | True | 0 | ROZPOCET
| VV |  | "vlevo" (19,325+0,20)*(3,20+0,60) -2,00*2,45*4 |  | 54.595 | [12 empty] | VV | 2 | 2 | True | 0 | ROZPOCET
| VV |  | "vpravo" (19,325+0,20)*(3,20+0,10) -2,00*2,45*4 |  | 44.833 | [12 empty] | VV | 2 | 2 | True | 0 | ROZPOCET
| VV |  | Mezisoučet |  | 99.428 | [12 empty] | VV | 2 | 3 | True | 0 | ROZPOCET
| VV |  | "1.NP - vnitní průchod - obj. 24a (kousek zateplení v komerč.zóně) | [14 empty] | VV | 2 | 1 | True | 0 | ROZPOCET
| VV |  | 1,135*3,20 |  | 3.632 | [12 empty] | VV | 2 | 2 | True | 0 | ROZPOCET
| VV |  | Součet |  | 257.438 | [12 empty] | VV | 2 | 4 | True | 1 | ROZPOCET
31 | K | 622135011 | Vyrovnání podkladu vnějších stěn tmelem tl do 2 mm | m2 | 73.845 |  | 0 | CS ÚRS 2020 01 |  | snížená |  | 0 | 0.00546 | 0.40319 | 0 | 0 | 4 | K | 2 |  |  |  | ROZPOCET | 0 | 0 | 0 | 0 | 0 | 2 | 0 | 4 | 2113948381
| VV |  | "pohled P3 -obj.26 - u 1.NP -odk. M140 | [14 empty] | VV | 2 | 1 | True | 0 | ROZPOCET
| VV |  | (8,275+0,25-0,30)*(3,20+0,40) - 8,225*3,20 |  | 3.29 | [12 empty] | VV | 2 | 2 | True | 0 | ROZPOCET
| VV |  | "P3- severní pohled -odk. M200 podhled obj.26 na úrovni -0,40 | [14 empty] | VV | 2 | 1 | True | 0 | ROZPOCET
| VV |  | (0,40+1,00+1,20+0,65+1,80+1,825+1,10+0,60)*1,425 |  | 12.219 | [12 empty] | VV | 2 | 2 | True | 0 | ROZPOCET
| VV |  | "P2-západní pohled - část 1.NP !! až po sokl | [14 empty] | VV | 2 | 1 | True | 0 | ROZPOCET
| VV |  | (9,675+1,425)*(3,20+0,40) +9,93*0,05 |  | 40.457 | [12 empty] | VV | 2 | 2 | True | 0 | ROZPOCET
| VV |  | "P1-jižní pohled - část 1.NP | [14 empty] | VV | 2 | 1 | True | 0 | ROZPOCET
| VV |  | 0,30*3,20*2 +0,40*3,20*3 |  | 5.76 | [12 empty] | VV | 2 | 2 | True | 0 | ROZPOCET
| VV |  | "P3 - 1.NP neuznatelná část uvnitř (obj. 24+26) - odk. M80 | [14 empty] | VV | 2 | 1 | True | 0 | ROZPOCET
| VV |  | (13,15+12,25+0,30*2+0,45*2+0,25)*3,20 |  | 86.88 | [12 empty] | VV | 2 | 2 | True | 0 | ROZPOCET
| VV |  | -1,45*2,05-0,80*1,97 |  | -4.549 | [12 empty] | VV | 2 | 2 | True | 0 | ROZPOCET
| VV |  | "1.NP - vnitní průchod - obj. 24a (kousek zateplení v komerč.zóně) | [14 empty] | VV | 2 | 1 | True | 0 | ROZPOCET
| VV |  | 1,135*3,20 |  | 3.632 | [12 empty] | VV | 2 | 2 | True | 0 | ROZPOCET
| VV |  | Mezisoučet |  | 147.689 | [12 empty] | VV | 2 | 3 | True | 0 | ROZPOCET
| VV |  | "dle PD z 50% ploch | [14 empty] | VV | 2 | 1 | True | 0 | ROZPOCET
| VV |  | 147,689*0,50 |  | 73.845 | [12 empty] | VV | 2 | 2 | True | 1 | ROZPOCET
32 | K | 622135095 | Příplatek k vyrovnání vnějších stěn tmelem za každý dalších 1 mm tl | m2 | 1329.21 |  | 0 | CS ÚRS 2020 01 |  | snížená |  | 0 | 0.0021 | 2.7913 | 0 | 0 | 4 | K | 2 |  |  |  | ROZPOCET | 0 | 0 | 0 | 0 | 0 | 2 | 0 | 4 | -1214082090
| VV |  | "dle PD celková tl. 20mm - dopočet tl 18x | [14 empty] | VV | 2 | 1 | True | 0 | ROZPOCET
| VV |  | 73,845*18 |  | 1329.21 | [12 empty] | VV | 2 | 2 | True | 1 | ROZPOCET
33 | K | 622143002 | Montáž omítkových plastových nebo pozinkovaných dilatačních profilů | m | 3 |  | 0 | CS ÚRS 2020 01 |  | snížená |  | 0 | 0 | 0 | 0 | 0 | 4 | K | 2 |  |  |  | ROZPOCET | 0 | 0 | 0 | 0 | 0 | 2 | 0 | 4 | -641393330
| VV |  | "P1-jižní pohled - část 1.NP" 3,00 |  | 3 | [12 empty] | VV | 2 | 2 | True | 1 | ROZPOCET
34 | M | 55343015D | profil dilatační průběžný Pz+PVC pro vnitřní a vnější omítky (typ E) | m | 3.15 |  | 0 |  |  | snížená |  | 0 | 0.0001 | 0.000315 | 0 | 0 | 8 | M | 2 |  |  |  | ROZPOCET | 0 | 0 | 0 | 0 | 0 | 2 | 0 | 4 | -1001563158
| VV |  | 3*1,05 'Přepočtené koeficientem množství |  | 3.15 | [12 empty] | VV | 2 | 2 | False | 1 | ROZPOCET
35 | K | 622143003 | Montáž omítkových plastových nebo pozinkovaných rohových profilů s tkaninou | m | 135.58 |  | 0 | CS ÚRS 2020 01 |  | snížená |  | 0 | 0 | 0 | 0 | 0 | 4 | K | 2 |  |  |  | ROZPOCET | 0 | 0 | 0 | 0 | 0 | 2 | 0 | 4 | 971461922
| VV |  | "pohled P3 -obj.26 - u 1.NP -odk. M140 | [14 empty] | VV | 2 | 1 | True | 0 | ROZPOCET
| VV |  | (0,84+2*2,07)*2 |  | 9.96 | [12 empty] | VV | 2 | 2 | True | 0 | ROZPOCET
| VV |  | "P2-západní pohled - část 1.NP až po sokl | [14 empty] | VV | 2 | 1 | True | 0 | ROZPOCET
| VV |  | (3,20+0,40+0,05)*2 |  | 7.3 | [12 empty] | VV | 2 | 2 | True | 0 | ROZPOCET
| VV |  | "P1-jižní pohled - část 1.NP | [14 empty] | VV | 2 | 1 | True | 0 | ROZPOCET
| VV |  | 3,20*6 |  | 19.2 | [12 empty] | VV | 2 | 2 | True | 0 | ROZPOCET
| VV |  | "P3 - 1.NP neuznatelná část uvnitř (obj. 24+26) - odk. M80 | [14 empty] | VV | 2 | 1 | True | 0 | ROZPOCET
| VV |  | 3,20*5+1,50+0,90+2,03*2*2 |  | 26.52 | [12 empty] | VV | 2 | 2 | True | 0 | ROZPOCET
| VV |  | Mezisoučet |  | 62.98 | [12 empty] | VV | 2 | 3 | True | 0 | ROZPOCET
| VV |  | "obj.24a - 1.NP | [14 empty] | VV | 2 | 1 | True | 0 | ROZPOCET
| VV |  | "vlevo" 2*(3,20+0,60) +(2,00+2*2,45)*4 |  | 35.2 | [12 empty] | VV | 2 | 2 | True | 0 | ROZPOCET
| VV |  | "vpravo" 2*(3,20+0,10) +(2,00+2*2,45)*4 |  | 34.2 | [12 empty] | VV | 2 | 2 | True | 0 | ROZPOCET
| VV |  | Mezisoučet |  | 69.4 | [12 empty] | VV | 2 | 3 | True | 0 | ROZPOCET
| VV |  | "1.NP - vnitní průchod - obj. 24a (kousek zateplení v komerč.zóně) | [14 empty] | VV | 2 | 1 | True | 0 | ROZPOCET
| VV |  | 3,20 |  | 3.2 | [12 empty] | VV | 2 | 2 | True | 0 | ROZPOCET
| VV |  | Součet |  | 135.58 | [12 empty] | VV | 2 | 4 | True | 1 | ROZPOCET
36 | M | 63127416 | profil rohový PVC 23x23mm s výztužnou tkaninou š 100mm pro ETICS | m | 142.359 |  | 0 | CS ÚRS 2020 01 |  | snížená |  | 0 | 0.00012 | 0.017083 | 0 | 0 | 8 | M | 2 |  |  |  | ROZPOCET | 0 | 0 | 0 | 0 | 0 | 2 | 0 | 4 | -874913912
| VV |  | 135,58*1,05 'Přepočtené koeficientem množství |  | 142.359 | [12 empty] | VV | 2 | 2 | False | 1 | ROZPOCET
37 | K | 622143004 | Montáž omítkových samolepících začišťovacích profilů pro spojení s okenním rámem | m | 114.905 |  | 0 | CS ÚRS 2020 01 |  | snížená |  | 0 | 0 | 0 | 0 | 0 | 4 | K | 2 |  |  |  | ROZPOCET | 0 | 0 | 0 | 0 | 0 | 2 | 0 | 4 | 1822694065
| VV |  | "pohled P3 -obj.26 - u 1.NP -odk. M140 | [14 empty] | VV | 2 | 1 | True | 0 | ROZPOCET
| VV |  | (0,84+2*2,07)*2 |  | 9.96 | [12 empty] | VV | 2 | 2 | True | 0 | ROZPOCET
| VV |  | "P1-jižní pohled - část 1.NP | [14 empty] | VV | 2 | 1 | True | 0 | ROZPOCET
| VV |  | (6,675+2*3,20)*3 |  | 39.225 | [12 empty] | VV | 2 | 2 | True | 0 | ROZPOCET
| VV |  | "P3 - 1.NP neuznatelná část uvnitř (obj. 24+26) - odk. M80 | [14 empty] | VV | 2 | 1 | True | 0 | ROZPOCET
| VV |  | 1,50+0,90+2,03*2*2 |  | 10.52 | [12 empty] | VV | 2 | 2 | True | 0 | ROZPOCET
| VV |  | Mezisoučet |  | 59.705 | [12 empty] | VV | 2 | 3 | True | 0 | ROZPOCET
| VV |  | "obj.24a - 1.NP | [14 empty] | VV | 2 | 1 | True | 0 | ROZPOCET
| VV |  | "vlevo" (2,00+2*2,45)*4 |  | 27.6 | [12 empty] | VV | 2 | 2 | True | 0 | ROZPOCET
| VV |  | "vpravo" (2,00+2*2,45)*4 |  | 27.6 | [12 empty] | VV | 2 | 2 | True | 0 | ROZPOCET
| VV |  | Mezisoučet |  | 55.2 | [12 empty] | VV | 2 | 3 | True | 0 | ROZPOCET
| VV |  | Součet |  | 114.905 | [12 empty] | VV | 2 | 4 | True | 1 | ROZPOCET
38 | M | 59051476 | profil začišťovací PVC 9mm s výztužnou tkaninou pro ostění ETICS | m | 120.65 |  | 0 | CS ÚRS 2020 01 |  | snížená |  | 0 | 4e-05 | 0.004826 | 0 | 0 | 8 | M | 2 |  |  |  | ROZPOCET | 0 | 0 | 0 | 0 | 0 | 2 | 0 | 4 | -1235818375
| VV |  | 114,905*1,05 'Přepočtené koeficientem množství |  | 120.65 | [12 empty] | VV | 2 | 2 | False | 1 | ROZPOCET
39 | K | 622211031 | Montáž kontaktního zateplení vnějších stěn lepením a mechanickým kotvením polystyrénových desek tl do 160 mm | m2 | 9.551 |  | 0 | CS ÚRS 2020 01 |  | snížená |  | 0 | 0.0086 | 0.082139 | 0 | 0 | 4 | K | 2 |  |  |  | ROZPOCET | 0 | 0 | 0 | 0 | 0 | 2 | 0 | 4 | 1959132830
| VV |  | "P1-jižní pohled - část 1.NP pod úrovní +0,40 (sokl - neuznatelná část) | [14 empty] | VV | 2 | 1 | True | 0 | ROZPOCET
| VV |  | (0,30+7,875*2+0,40*2+0,20+0,30+7,875+0,40-6,615*3)*0,40 |  | 2.312 | [12 empty] | VV | 2 | 2 | True | 0 | ROZPOCET
| VV |  | "obj.24a - 1.NP spodní soklová část | [14 empty] | VV | 2 | 1 | True | 0 | ROZPOCET
| VV |  | "vpravo" (19,325+0,15+0,20+0,15-1,94*4)*0,60 |  | 7.239 | [12 empty] | VV | 2 | 2 | True | 0 | ROZPOCET
| VV |  | Součet |  | 9.551 | [12 empty] | VV | 2 | 4 | True | 1 | ROZPOCET
40 | M | 28376445 | deska z polystyrénu XPS, hrana rovná a strukturovaný povrch 300kPa tl 140mm | m2 | 10.029 |  | 0 | CS ÚRS 2020 01 |  | snížená |  | 0 | 0.0042 | 0.042122 | 0 | 0 | 8 | M | 2 |  |  |  | ROZPOCET | 0 | 0 | 0 | 0 | 0 | 2 | 0 | 4 | -246959783
| VV |  | 9,551*1,05 'Přepočtené koeficientem množství |  | 10.029 | [12 empty] | VV | 2 | 2 | False | 1 | ROZPOCET
41 | K | 622221011 | Montáž kontaktního zateplení vnějších stěn lepením a mechanickým kotvením desek z minerální vlny s podélnou orientací vláken tl do 80 mm | m2 | 82.331 |  | 0 | CS ÚRS 2020 01 |  | snížená |  | 0 | 0.00935 | 0.76979 | 0 | 0 | 4 | K | 2 |  |  |  | ROZPOCET | 0 | 0 | 0 | 0 | 0 | 2 | 0 | 4 | -1684538065
| VV |  | "P3 - 1.NP neuznatelná část uvnitř (obj. 24+26) - odk. M80 | [14 empty] | VV | 2 | 1 | True | 0 | ROZPOCET
| VV |  | (13,15+12,25+0,30*2+0,45*2+0,25)*3,20 |  | 86.88 | [12 empty] | VV | 2 | 2 | True | 0 | ROZPOCET
| VV |  | -1,45*2,05-0,80*1,97 |  | -4.549 | [12 empty] | VV | 2 | 2 | True | 0 | ROZPOCET
| VV |  | Součet |  | 82.331 | [12 empty] | VV | 2 | 4 | True | 1 | ROZPOCET
42 | M | 63151526 | deska tepelně izolační minerální kontaktních fasád podélné vlákno λ=0,036 tl 80mm | m2 | 86.448 |  | 0 | CS ÚRS 2020 01 |  | snížená |  | 0 | 0.012 | 1.0374 | 0 | 0 | 8 | M | 2 |  |  |  | ROZPOCET | 0 | 0 | 0 | 0 | 0 | 2 | 0 | 4 | 29799382
| VV |  | "P3 - 1.NP neuznatelná část uvnitř (obj. 24+26) - odk. M80 | [14 empty] | VV | 2 | 1 | True | 0 | ROZPOCET
| VV |  | 82,331*1,05 |  | 86.448 | [12 empty] | VV | 2 | 2 | True | 1 | ROZPOCET
43 | K | 622221031 | Montáž kontaktního zateplení vnějších stěn lepením a mechanickým kotvením desek z minerální vlny s podélnou orientací vláken tl do 160 mm | m2 | 182.685 |  | 0 | CS ÚRS 2020 01 |  | snížená |  | 0 | 0.0096 | 1.7538 | 0 | 0 | 4 | K | 2 |  |  |  | ROZPOCET | 0 | 0 | 0 | 0 | 0 | 2 | 0 | 4 | -981309662
| VV |  | "pohled P3 -obj.26 - u 1.NP -odk. M140 | [14 empty] | VV | 2 | 1 | True | 0 | ROZPOCET
| VV |  | (8,275+0,25-0,30)*(3,20+0,40) -0,84*2,07*2 |  | 26.132 | [12 empty] | VV | 2 | 2 | True | 0 | ROZPOCET
| VV |  | "P2-západní pohled - část 1.NP až po sokl | [14 empty] | VV | 2 | 1 | True | 0 | ROZPOCET
| VV |  | (9,675+1,425+0,15*2)*(3,20+0,40) +(9,93+0,15*2)*0,05 |  | 41.552 | [12 empty] | VV | 2 | 2 | True | 0 | ROZPOCET
| VV |  | "P1-jižní pohled - část 1.NP nad úrovní +0,40 (neuznatelná část) | [14 empty] | VV | 2 | 1 | True | 0 | ROZPOCET
| VV |  | (0,30+7,875*2+0,40*2+0,20+0,30+7,875+0,40-6,615*3)*(3,20-0,40) |  | 16.184 | [12 empty] | VV | 2 | 2 | True | 0 | ROZPOCET
| VV |  | Mezisoučet |  | 83.868 | [12 empty] | VV | 2 | 3 | True | 0 | ROZPOCET
| VV |  | "obj.24a - 1.NP | [14 empty] | VV | 2 | 1 | True | 0 | ROZPOCET
| VV |  | "vlevo" (19,325+0,15+0,20+0,15)*(3,20+0,60) |  | 75.335 | [12 empty] | VV | 2 | 2 | True | 0 | ROZPOCET
| VV |  | -1,94*2,42*4 |  | -18.779 | [12 empty] | VV | 2 | 2 | True | 0 | ROZPOCET
| VV |  | "vpravo" (19,325+0,15+0,20+0,15)*(3,20+0,10-0,60) |  | 53.528 | [12 empty] | VV | 2 | 2 | True | 0 | ROZPOCET
| VV |  | "nad soklovou část | [14 empty] | VV | 2 | 1 | True | 0 | ROZPOCET
| VV |  | -1,94*(2,42-0,50)*4 |  | -14.899 | [12 empty] | VV | 2 | 2 | True | 0 | ROZPOCET
| VV |  | Mezisoučet |  | 95.185 | [12 empty] | VV | 2 | 3 | True | 0 | ROZPOCET
| VV |  | "1.NP - vnitní průchod - obj. 24a (kousek zateplení v komerč.zóně) | [14 empty] | VV | 2 | 1 | True | 0 | ROZPOCET
| VV |  | 1,135*3,20 |  | 3.632 | [12 empty] | VV | 2 | 2 | True | 0 | ROZPOCET
| VV |  | Součet |  | 182.685 | [12 empty] | VV | 2 | 4 | True | 1 | ROZPOCET
44 | M | 63151531 | deska tepelně izolační minerální kontaktních fasád podélné vlákno λ=0,036 tl 140mm | m2 | 186.339 |  | 0 | CS ÚRS 2020 01 |  | snížená |  | 0 | 0.0165 | 3.0746 | 0 | 0 | 8 | M | 2 |  |  |  | ROZPOCET | 0 | 0 | 0 | 0 | 0 | 2 | 0 | 4 | -1419489608
| VV |  | 182,685*1,02 'Přepočtené koeficientem množství |  | 186.339 | [12 empty] | VV | 2 | 2 | False | 1 | ROZPOCET
45 | K | 622251101 | Příplatek k cenám kontaktního zateplení stěn za použití tepelněizolačních zátek z polystyrenu | m2 | 9.551 |  | 0 | CS ÚRS 2020 01 |  | snížená |  | 0 | 6e-05 | 0.00057306 | 0 | 0 | 4 | K | 2 |  |  |  | ROZPOCET | 0 | 0 | 0 | 0 | 0 | 2 | 0 | 4 | -1938162447
46 | K | 622251105 | Příplatek k cenám kontaktního zateplení stěn za použití tepelněizolačních zátek z minerální vlny | m2 | 265.016 |  | 0 | CS ÚRS 2020 01 |  | snížená |  | 0 | 6e-05 | 0.015901 | 0 | 0 | 4 | K | 2 |  |  |  | ROZPOCET | 0 | 0 | 0 | 0 | 0 | 2 | 0 | 4 | 224999670
| VV |  | 82,331 +182,685 |  | 265.016 | [12 empty] | VV | 2 | 2 | True | 1 | ROZPOCET
47 | K | 622251201 | Příplatek k cenám kontaktního zateplení za použití disperzní (organické) armovací hmoty stěrkování | m2 | 4.144 |  | 0 | CS ÚRS 2020 01 |  | snížená |  | 0 | 0 | 0 | 0 | 0 | 4 | K | 2 |  |  |  | ROZPOCET | 0 | 0 | 0 | 0 | 0 | 2 | 0 | 4 | 1394858527
| VV |  | "pancéřová úprava ! | [14 empty] | VV | 2 | 1 | True | 0 | ROZPOCET
| VV |  | "1.NP - vnitní průchod - obj. 24a (kousek zateplení v komerč.zóně) | [14 empty] | VV | 2 | 1 | True | 0 | ROZPOCET
| VV |  | (1,135+0,16)*3,20 |  | 4.144 | [12 empty] | VV | 2 | 2 | True | 1 | ROZPOCET
48 | K | 622252001 | Montáž profilů kontaktního zateplení připevněných mechanicky | m | 19.975 |  | 0 | CS ÚRS 2020 01 |  | snížená |  | 0 | 3e-05 | 0.00059925 | 0 | 0 | 4 | K | 2 |  |  |  | ROZPOCET | 0 | 0 | 0 | 0 | 0 | 2 | 0 | 4 | -1227481675
| VV |  | "obj.24a - 1.NP | [14 empty] | VV | 2 | 1 | True | 0 | ROZPOCET
| VV |  | "vlevo" 19,325+0,15+0,20+0,15*2 |  | 19.975 | [12 empty] | VV | 2 | 2 | True | 1 | ROZPOCET
49 | M | 59051651 | profil zakládací Al tl 0,7mm pro ETICS pro izolant tl 140mm | m | 20.974 |  | 0 | CS ÚRS 2020 01 |  | snížená |  | 0 | 0.0005 | 0.010487 | 0 | 0 | 8 | M | 2 |  |  |  | ROZPOCET | 0 | 0 | 0 | 0 | 0 | 2 | 0 | 4 | 92027728
| VV |  | 19,975*1,05 'Přepočtené koeficientem množství |  | 20.974 | [12 empty] | VV | 2 | 2 | False | 1 | ROZPOCET
50 | K | 622252002 | Montáž profilů kontaktního zateplení lepených | m | 10.1 |  | 0 | CS ÚRS 2020 01 |  | snížená |  | 0 | 0 | 0 | 0 | 0 | 4 | K | 2 |  |  |  | ROZPOCET | 0 | 0 | 0 | 0 | 0 | 2 | 0 | 4 | -1872334414
| VV |  | "P3- severní pohled -odk. M200 podhled obj.26 na úrovni -0,40 | [14 empty] | VV | 2 | 1 | True | 0 | ROZPOCET
| VV |  | (0,40+1,00+1,20+0,65+1,80+1,825+1,10+0,60)+(1,425+0,15-0,05) |  | 10.1 | [12 empty] | VV | 2 | 2 | True | 1 | ROZPOCET
51 | M | 59051511 | profil s okapnicí PVC s výztužnou tkaninou pro nadpraží ETICS (LT) | m | 10.605 |  | 0 | CS ÚRS 2020 01 |  | snížená |  | 0 | 0.0003 | 0.0031815 | 0 | 0 | 8 | M | 2 |  |  |  | ROZPOCET | 0 | 0 | 0 | 0 | 0 | 2 | 0 | 4 | 1067400943
| VV |  | 10,1*1,05 'Přepočtené koeficientem množství |  | 10.605 | [12 empty] | VV | 2 | 2 | False | 1 | ROZPOCET
52 | K | 62251111R1 | Tenkovrstvá akrylátová mozaiková střednězrnná omítka, včetně penetrace vnějších stěn (soklová omítka připomínající žulu typu Ameristone) | m2 | 25.712 |  | 0 |  |  | snížená |  | 0 | 0.00628 | 0.16147 | 0 | 0 | 4 | K | 2 |  |  |  | ROZPOCET | 0 | 0 | 0 | 0 | 0 | 2 | 0 | 4 | -1593105731
| VV |  | "P1-jižní pohled - část 1.NP (neuznatelná část) | [14 empty] | VV | 2 | 1 | True | 0 | ROZPOCET
| VV |  | (0,30+7,875*2+0,40*2+0,20+0,30+7,875+0,40-6,615*3+0,16*6)*3,20 |  | 21.568 | [12 empty] | VV | 2 | 2 | True | 0 | ROZPOCET
| VV |  | "1.NP - vnitní průchod - obj. 24a (kousek zateplení v komerč.zóně) | [14 empty] | VV | 2 | 1 | True | 0 | ROZPOCET
| VV |  | (1,135+0,16)*3,20 |  | 4.144 | [12 empty] | VV | 2 | 2 | True | 0 | ROZPOCET
| VV |  | Součet |  | 25.712 | [12 empty] | VV | 2 | 4 | True | 1 | ROZPOCET
53 | K | 62253202R1 | Tenkovrstvá vnější omítka s organickým pojivem hydrofilní zrnitá omítka tl. 2,0 mm se samočistíím efektem, včetně penetrace vnějších stěn | m2 | 261.873 |  | 0 |  |  | snížená |  | 0 | 0.00348 | 0.91132 | 0 | 0 | 4 | K | 2 |  |  |  | ROZPOCET | 0 | 0 | 0 | 0 | 0 | 2 | 0 | 4 | -432711645
| VV |  | "pohled P3 -obj.26 - u 1.NP -odk. M140 | [14 empty] | VV | 2 | 1 | True | 0 | ROZPOCET
| VV |  | (8,275+0,25-0,30+0,15)*(3,20+0,40+0,20) -0,84*2,07*2 |  | 28.347 | [12 empty] | VV | 2 | 2 | True | 0 | ROZPOCET
| VV |  | (0,84+2*2,07)*0,16*2 |  | 1.594 | [12 empty] | VV | 2 | 2 | True | 0 | ROZPOCET
| VV |  | Mezisoučet |  | 29.941 | [12 empty] | VV | 2 | 3 | True | 0 | ROZPOCET
| VV |  | "P2-západní pohled - část 1.NP až po soklovou omítku | [14 empty] | VV | 2 | 1 | True | 0 | ROZPOCET
| VV |  | (9,675+1,425+0,15*2)*(3,20-0,15) |  | 34.77 | [12 empty] | VV | 2 | 2 | True | 0 | ROZPOCET
| VV |  | "P3 - 1.NP neuznatelná část uvnitř (obj. 24+26) - odk. M80 | [14 empty] | VV | 2 | 1 | True | 0 | ROZPOCET
| VV |  | (13,15+12,25+0,30*2+0,45*2+0,25)*3,20 |  | 86.88 | [12 empty] | VV | 2 | 2 | True | 0 | ROZPOCET
| VV |  | -1,45*2,05-0,80*1,97 |  | -4.549 | [12 empty] | VV | 2 | 2 | True | 0 | ROZPOCET
| VV |  | (1,45+2*2,05+0,80+2*1,97)*0,08 |  | 0.823 | [12 empty] | VV | 2 | 2 | True | 0 | ROZPOCET
| VV |  | Mezisoučet |  | 117.924 | [12 empty] | VV | 2 | 3 | True | 0 | ROZPOCET
| VV |  | "obj.24a - 1.NP | [14 empty] | VV | 2 | 1 | True | 0 | ROZPOCET
| VV |  | "vlevo" (19,325+0,15+0,20+0,15*3)*(3,20+0,60) |  | 76.475 | [12 empty] | VV | 2 | 2 | True | 0 | ROZPOCET
| VV |  | -1,94*2,42*4 +(1,94+2*2,42)*0,16*4 |  | -14.44 | [12 empty] | VV | 2 | 2 | True | 0 | ROZPOCET
| VV |  | "vpravo" (19,325+0,15+0,20+0,15*3)*(3,20+0,10) |  | 66.413 | [12 empty] | VV | 2 | 2 | True | 0 | ROZPOCET
| VV |  | -1,94*2,42*4 +(1,94+2*2,42)*0,16*4 |  | -14.44 | [12 empty] | VV | 2 | 2 | True | 0 | ROZPOCET
| VV |  | Mezisoučet |  | 114.008 | [12 empty] | VV | 2 | 3 | True | 0 | ROZPOCET
| VV |  | Součet |  | 261.873 | [12 empty] | VV | 2 | 4 | True | 1 | ROZPOCET
54 | K | 629991001 | Zakrytí podélných ploch fólií volně položenou | m2 | 250 |  | 0 | CS ÚRS 2020 01 |  | snížená |  | 0 | 0 | 0 | 0 | 0 | 4 | K | 2 |  |  |  | ROZPOCET | 0 | 0 | 0 | 0 | 0 | 2 | 0 | 4 | -1998797306
55 | K | 629991011 | Zakrytí výplní otvorů a svislých ploch fólií přilepenou lepící páskou | m2 | 109.767 |  | 0 | CS ÚRS 2020 01 |  | snížená |  | 0 | 0 | 0 | 0 | 0 | 4 | K | 2 |  |  |  | ROZPOCET | 0 | 0 | 0 | 0 | 0 | 2 | 0 | 4 | -1414589235
| VV |  | "pohled P3 -obj.26 - u 1.NP -odk. M140 | [14 empty] | VV | 2 | 1 | True | 0 | ROZPOCET
| VV |  | 0,84*2,07*2 |  | 3.478 | [12 empty] | VV | 2 | 2 | True | 0 | ROZPOCET
| VV |  | "P3 - 1.NP neuznatelná část uvnitř (obj. 24+26) - odk. M80 | [14 empty] | VV | 2 | 1 | True | 0 | ROZPOCET
| VV |  | 1,50*2,05+0,80*1,97 |  | 4.651 | [12 empty] | VV | 2 | 2 | True | 0 | ROZPOCET
| VV |  | "P1-jižní pohled - část 1.NP (neuznatelná část) | [14 empty] | VV | 2 | 1 | True | 0 | ROZPOCET
| VV |  | 6,675*3,20*3 |  | 64.08 | [12 empty] | VV | 2 | 2 | True | 0 | ROZPOCET
| VV |  | Mezisoučet |  | 72.209 | [12 empty] | VV | 2 | 3 | True | 0 | ROZPOCET
| VV |  | "obj.24a - 1.NP | [14 empty] | VV | 2 | 1 | True | 0 | ROZPOCET
| VV |  | 1,94*2,42*8 |  | 37.558 | [12 empty] | VV | 2 | 2 | True | 0 | ROZPOCET
| VV |  | Součet |  | 109.767 | [12 empty] | VV | 2 | 4 | True | 1 | ROZPOCET
56 | K | 629995101 | Očištění vnějších ploch tlakovou vodou | m2 | 147.689 |  | 0 | CS ÚRS 2020 01 |  | snížená |  | 0 | 0 | 0 | 0 | 0 | 4 | K | 2 |  |  |  | ROZPOCET | 0 | 0 | 0 | 0 | 0 | 2 | 0 | 4 | 1403303142
| VV |  | "pohled P3 -obj.26 - u 1.NP -odk. M140 | [14 empty] | VV | 2 | 1 | True | 0 | ROZPOCET
| VV |  | (8,275+0,25-0,30)*(3,20+0,40) - 8,225*3,20 |  | 3.29 | [12 empty] | VV | 2 | 2 | True | 0 | ROZPOCET
| VV |  | "P3- severní pohled -odk. M200 podhled obj.26 na úrovni -0,40 | [14 empty] | VV | 2 | 1 | True | 0 | ROZPOCET
| VV |  | (0,40+1,00+1,20+0,65+1,80+1,825+1,10+0,60)*1,425 |  | 12.219 | [12 empty] | VV | 2 | 2 | True | 0 | ROZPOCET
| VV |  | Mezisoučet |  | 15.509 | [12 empty] | VV | 2 | 3 | True | 0 | ROZPOCET
| VV |  | "P2-západní pohled - část 1.NP !! až po sokl | [14 empty] | VV | 2 | 1 | True | 0 | ROZPOCET
| VV |  | (9,675+1,425)*(3,20+0,40) +9,93*0,05 |  | 40.457 | [12 empty] | VV | 2 | 2 | True | 0 | ROZPOCET
| VV |  | "P1-jižní pohled - část 1.NP | [14 empty] | VV | 2 | 1 | True | 0 | ROZPOCET
| VV |  | 0,30*3,20*2 +0,40*3,20*3 |  | 5.76 | [12 empty] | VV | 2 | 2 | True | 0 | ROZPOCET
| VV |  | Mezisoučet |  | 46.217 | [12 empty] | VV | 2 | 3 | True | 0 | ROZPOCET
| VV |  | "P3 - 1.NP neuznatelná část uvnitř (obj. 24+26) - odk. M80 | [14 empty] | VV | 2 | 1 | True | 0 | ROZPOCET
| VV |  | (13,15+12,25+0,30*2+0,45*2+0,25)*3,20 |  | 86.88 | [12 empty] | VV | 2 | 2 | True | 0 | ROZPOCET
| VV |  | -1,45*2,05-0,80*1,97 |  | -4.549 | [12 empty] | VV | 2 | 2 | True | 0 | ROZPOCET
| VV |  | Mezisoučet |  | 82.331 | [12 empty] | VV | 2 | 3 | True | 0 | ROZPOCET
| VV |  | "1.NP - vnitní průchod - obj. 24a (kousek zateplení v komerč.zóně) | [14 empty] | VV | 2 | 1 | True | 0 | ROZPOCET
| VV |  | 1,135*3,20 |  | 3.632 | [12 empty] | VV | 2 | 2 | True | 0 | ROZPOCET
| VV |  | Součet |  | 147.689 | [12 empty] | VV | 2 | 4 | True | 1 | ROZPOCET
57 | K | 63245553R1 | Vyrovnávací potěr z termomalty tl. cca 17 mm | m2 | 0.432 |  | 0 |  |  | snížená |  | 0 | 0.01013 | 0.0043762 | 0 | 0 | 4 | K | 2 |  |  |  | ROZPOCET | 0 | 0 | 0 | 0 | 0 | 2 | 0 | 4 | 449976428
| VV |  | " pod vnitř.parapety - viz detail D-22 | [14 empty] | VV | 2 | 1 | True | 0 | ROZPOCET
| VV |  | "1.NP neuznatelná | [14 empty] | VV | 2 | 1 | True | 0 | ROZPOCET
| VV |  | (0,90*2)*0,24 |  | 0.432 | [12 empty] | VV | 2 | 2 | True | 0 | ROZPOCET
| VV |  | Součet |  | 0.432 | [12 empty] | VV | 2 | 4 | True | 1 | ROZPOCET
| D | 9 | Ostatní konstrukce a práce, bourání |  |  |  | 0 |  |  |  |  | 0 |  | 0.0090658 |  | 53.7128 | 1 | D | 1 |  |  |  | ROZPOCET | [6 empty] | 0
58 | K | 941311113 | Montáž lešení řadového modulového lehkého zatížení do 200 kg/m2 š do 0,9 m v do 40 m | m2 | 396.378 |  | 0 | CS ÚRS 2020 01 |  | snížená |  | 0 | 0 | 0 | 0 | 0 | 4 | K | 2 |  |  |  | ROZPOCET | 0 | 0 | 0 | 0 | 0 | 2 | 0 | 4 | 1566725105
| VV |  | "P2-západní pohled -od úrovně terénu ==> 1.NP komerční část | [14 empty] | VV | 2 | 1 | True | 0 | ROZPOCET
| VV |  | (12,45+0,15*2+0,90*2)*(3,20+0,45) |  | 53.108 | [12 empty] | VV | 2 | 2 | True | 0 | ROZPOCET
| VV |  | (1,425+0,15+0,90)*(4,70-0,45) |  | 10.519 | [12 empty] | VV | 2 | 2 | True | 0 | ROZPOCET
| VV |  | Mezisoučet |  | 63.627 | [12 empty] | VV | 2 | 3 | True | 0 | ROZPOCET
| VV |  | "P1- jižní pohled -od úrovně terénu ==> 1.NP komerční část | [14 empty] | VV | 2 | 1 | True | 0 | ROZPOCET
| VV |  | (21,30+21,15-7,875-0,475+0,15+0,20+0,90)*3,20 |  | 113.12 | [12 empty] | VV | 2 | 2 | True | 0 | ROZPOCET
| VV |  | "dtto P3- severní pohled - od úrovně terénu (u obj.26) | [14 empty] | VV | 2 | 1 | True | 0 | ROZPOCET
| VV |  | (8,275+0,90)*(4,70+3,20) |  | 72.483 | [12 empty] | VV | 2 | 2 | True | 0 | ROZPOCET
| VV |  | Mezisoučet |  | 185.603 | [12 empty] | VV | 2 | 3 | True | 0 | ROZPOCET
| VV |  | "Obj. 24a ==> 1.NP komerční část | [14 empty] | VV | 2 | 1 | True | 0 | ROZPOCET
| VV |  | "vlevo" (19,325+0,15+0,90+0,35)*(3,20+0,60) |  | 78.755 | [12 empty] | VV | 2 | 2 | True | 0 | ROZPOCET
| VV |  | "vpravo" (19,325+0,15+0,90+0,35)*(3,20+0,10) |  | 68.393 | [12 empty] | VV | 2 | 2 | True | 0 | ROZPOCET
| VV |  | Mezisoučet |  | 147.148 | [12 empty] | VV | 2 | 3 | True | 0 | ROZPOCET
| VV |  | Součet |  | 396.378 | [12 empty] | VV | 2 | 4 | True | 1 | ROZPOCET
59 | K | 941311213 | Příplatek k lešení řadovému modulovému lehkému š 0,9 m v do 40 m za první a ZKD den použití | m2 | 15855.12 |  | 0 | CS ÚRS 2020 01 |  | snížená |  | 0 | 0 | 0 | 0 | 0 | 4 | K | 2 |  |  |  | ROZPOCET | 0 | 0 | 0 | 0 | 0 | 2 | 0 | 4 | -1982512854
| VV |  | "předpoklad 40 dní | [14 empty] | VV | 2 | 1 | True | 0 | ROZPOCET
| VV |  | 396,378*40 |  | 15855.12 | [12 empty] | VV | 2 | 2 | True | 1 | ROZPOCET
60 | K | 941311813 | Demontáž lešení řadového modulového lehkého zatížení do 200 kg/m2 š do 0,9 m v do 40 m | m2 | 396.378 |  | 0 | CS ÚRS 2020 01 |  | snížená |  | 0 | 0 | 0 | 0 | 0 | 4 | K | 2 |  |  |  | ROZPOCET | 0 | 0 | 0 | 0 | 0 | 2 | 0 | 4 | -1944359473
61 | K | 944511111 | Montáž ochranné sítě z textilie z umělých vláken | m2 | 396.378 |  | 0 | CS ÚRS 2020 01 |  | snížená |  | 0 | 0 | 0 | 0 | 0 | 4 | K | 2 |  |  |  | ROZPOCET | 0 | 0 | 0 | 0 | 0 | 2 | 0 | 4 | -782418824
62 | K | 944511211 | Příplatek k ochranné síti za první a ZKD den použití | m2 | 15855.12 |  | 0 | CS ÚRS 2020 01 |  | snížená |  | 0 | 0 | 0 | 0 | 0 | 4 | K | 2 |  |  |  | ROZPOCET | 0 | 0 | 0 | 0 | 0 | 2 | 0 | 4 | -1401501408
| VV |  | "předpoklad 40 dní | [14 empty] | VV | 2 | 1 | True | 0 | ROZPOCET
| VV |  | 396,378*40 |  | 15855.12 | [12 empty] | VV | 2 | 2 | True | 1 | ROZPOCET
63 | K | 944511811 | Demontáž ochranné sítě z textilie z umělých vláken | m2 | 396.378 |  | 0 | CS ÚRS 2020 01 |  | snížená |  | 0 | 0 | 0 | 0 | 0 | 4 | K | 2 |  |  |  | ROZPOCET | 0 | 0 | 0 | 0 | 0 | 2 | 0 | 4 | 2000810685
64 | K | 949101111 | Lešení pomocné pro objekty pozemních staveb s lešeňovou podlahou v do 1,9 m zatížení do 150 kg/m2 | m2 | 58.137 |  | 0 | CS ÚRS 2020 01 |  | snížená |  | 0 | 0.00013 | 0.0075578 | 0 | 0 | 4 | K | 2 |  |  |  | ROZPOCET | 0 | 0 | 0 | 0 | 0 | 2 | 0 | 4 | -1579980291
| VV |  | "P3- severní pohled -odk. M200 pro podhled obj.26 na úrovni -0,40 | [14 empty] | VV | 2 | 1 | True | 0 | ROZPOCET
| VV |  | (0,40+1,00+1,20+0,65+1,80+1,825+1,10+0,60)*1,425 |  | 12.219 | [12 empty] | VV | 2 | 2 | True | 0 | ROZPOCET
| VV |  | "P1-jižní pohled - část 1.NP (neuznatelná část) | [14 empty] | VV | 2 | 1 | True | 0 | ROZPOCET
| VV |  | (0,30+7,875*2+0,40*2+0,20+0,30+7,875+0,40-6,615*3+0,60*3*2)*1,20 |  | 11.256 | [12 empty] | VV | 2 | 2 | True | 0 | ROZPOCET
| VV |  | "P3 - 1.NP neuznatelná část uvnitř (obj. 24+26) - odk. M80 | [14 empty] | VV | 2 | 1 | True | 0 | ROZPOCET
| VV |  | (13,15+12,25+0,30*2+0,45*2+0,25)*1,20 |  | 32.58 | [12 empty] | VV | 2 | 2 | True | 0 | ROZPOCET
| VV |  | Mezisoučet |  | 56.055 | [12 empty] | VV | 2 | 3 | True | 0 | ROZPOCET
| VV |  | "1.NP - vnitní průchod - obj. 24a (kousek zateplení v komerč.zóně) | [14 empty] | VV | 2 | 1 | True | 0 | ROZPOCET
| VV |  | (1,135+0,60)*1,20 |  | 2.082 | [12 empty] | VV | 2 | 2 | True | 0 | ROZPOCET
| VV |  | Součet |  | 58.137 | [12 empty] | VV | 2 | 4 | True | 1 | ROZPOCET
65 | K | 952901107 | Čištění budov omytí dvojitých nebo zdvojených oken nebo balkonových dveří plochy do 2,5m2 | m2 | 3.478 |  | 0 | CS ÚRS 2020 01 |  | snížená |  | 0 | 2e-05 | 6.956e-05 | 0 | 0 | 4 | K | 2 |  |  |  | ROZPOCET | 0 | 0 | 0 | 0 | 0 | 2 | 0 | 4 | -569399894
| VV |  | "P3- severní pohled - 1.NP | [14 empty] | VV | 2 | 1 | True | 0 | ROZPOCET
| VV |  | 0,84*2,07*2 |  | 3.478 | [12 empty] | VV | 2 | 2 | True | 1 | ROZPOCET
66 | K | 952901108 | Čištění budov omytí dvojitých nebo zdvojených oken nebo balkonových dveří plochy přes 2,5m2 | m2 | 37.558 |  | 0 | CS ÚRS 2020 01 |  | snížená |  | 0 | 2e-05 | 0.00075116 | 0 | 0 | 4 | K | 2 |  |  |  | ROZPOCET | 0 | 0 | 0 | 0 | 0 | 2 | 0 | 4 | -735842423
| VV |  | "obj.24a - 1.NP | [14 empty] | VV | 2 | 1 | True | 0 | ROZPOCET
| VV |  | 1,94*2,42*8 |  | 37.558 | [12 empty] | VV | 2 | 2 | True | 1 | ROZPOCET
67 | K | 952901122 | Čištění budov omytí dveří nebo vrat plochy do 3,0m2 | m2 | 1.576 |  | 0 | CS ÚRS 2020 01 |  | snížená |  | 0 | 1e-05 | 1.576e-05 | 0 | 0 | 4 | K | 2 |  |  |  | ROZPOCET | 0 | 0 | 0 | 0 | 0 | 2 | 0 | 4 | -544377382
| VV |  | 0,80*1,97 |  | 1.576 | [12 empty] | VV | 2 | 2 | True | 1 | ROZPOCET
68 | K | 952901123 | Čištění budov omytí dveří nebo vrat plochy do 5,0m2 | m2 | 3.075 |  | 0 | CS ÚRS 2020 01 |  | snížená |  | 0 | 1e-05 | 3.075e-05 | 0 | 0 | 4 | K | 2 |  |  |  | ROZPOCET | 0 | 0 | 0 | 0 | 0 | 2 | 0 | 4 | -973798527
| VV |  | 1,50*2,05 |  | 3.075 | [12 empty] | VV | 2 | 2 | True | 1 | ROZPOCET
69 | K | 952901124 | Čištění budov omytí dveří nebo vrat plochy přes 5,0m2 | m2 | 64.08 |  | 0 | CS ÚRS 2020 01 |  | snížená |  | 0 | 1e-05 | 0.0006408 | 0 | 0 | 4 | K | 2 |  |  |  | ROZPOCET | 0 | 0 | 0 | 0 | 0 | 2 | 0 | 4 | -444680037
| VV |  | 6,675*3,20*3 |  | 64.08 | [12 empty] | VV | 2 | 2 | True | 1 | ROZPOCET
70 | K | 962031132 | Bourání příček z cihel pálených na MVC tl do 100 mm | m2 | 15.922 |  | 0 | CS ÚRS 2020 01 |  | snížená |  | 0 | 0 | 0 | 0.131 | 2.0858 | 4 | K | 2 |  |  |  | ROZPOCET | 0 | 0 | 0 | 0 | 0 | 2 | 0 | 4 | 568727374
| VV |  | "1.NP vlevo" | [14 empty] | VV | 2 | 1 | True | 0 | ROZPOCET
| VV |  | 1,495*3,25*2 -0,60*1,97 |  | 8.536 | [12 empty] | VV | 2 | 2 | True | 0 | ROZPOCET
| VV |  | 1,50*3,25*2 -0,60*1,97*2 |  | 7.386 | [12 empty] | VV | 2 | 2 | True | 0 | ROZPOCET
| VV |  | Součet |  | 15.922 | [12 empty] | VV | 2 | 4 | True | 1 | ROZPOCET
71 | K | 962031133 | Bourání příček z cihel pálených na MVC tl do 150 mm | m2 | 11.944 |  | 0 | CS ÚRS 2020 01 |  | snížená |  | 0 | 0 | 0 | 0.261 | 3.1174 | 4 | K | 2 |  |  |  | ROZPOCET | 0 | 0 | 0 | 0 | 0 | 2 | 0 | 4 | 1691420942
| VV |  | "1.NP vlevo" | [14 empty] | VV | 2 | 1 | True | 0 | ROZPOCET
| VV |  | 3,675*3,25 |  | 11.944 | [12 empty] | VV | 2 | 2 | True | 1 | ROZPOCET
72 | K | 962032231 | Bourání zdiva z cihel pálených nebo vápenopískových na MV nebo MVC přes 1 m3 | m3 | 20.962 |  | 0 | CS ÚRS 2020 01 |  | snížená |  | 0 | 0 | 0 | 1.8 | 37.7316 | 4 | K | 2 |  |  |  | ROZPOCET | 0 | 0 | 0 | 0 | 0 | 2 | 0 | 4 | -661482445
| VV |  | "1.NP - odk. F vpravo | [14 empty] | VV | 2 | 1 | True | 0 | ROZPOCET
| VV |  | (6,485+2,835+2,89+3,77)*0,85*0,165 |  | 2.241 | [12 empty] | VV | 2 | 2 | True | 0 | ROZPOCET
| VV |  | "1.NP vlevo" | [14 empty] | VV | 2 | 1 | True | 0 | ROZPOCET
| VV |  | (4,125+2,40+1,05+0,60)*0,45*3,25 |  | 11.956 | [12 empty] | VV | 2 | 2 | True | 0 | ROZPOCET
| VV |  | (1,20+5,475+1,20)*0,45*3,25 |  | 11.517 | [12 empty] | VV | 2 | 2 | True | 0 | ROZPOCET
| VV |  | -2,40*1,80*0,45 -0,60*3,20*0,45 |  | -2.808 | [12 empty] | VV | 2 | 2 | True | 0 | ROZPOCET
| VV |  | -1,20*1,80*0,45*2 |  | -1.944 | [12 empty] | VV | 2 | 2 | True | 0 | ROZPOCET
| VV |  | Součet |  | 20.962 | [12 empty] | VV | 2 | 4 | True | 1 | ROZPOCET
73 | K | 962032241 | Bourání zdiva z cihel pálených nebo vápenopískových na MC přes 1 m3 | m3 | 2.73 |  | 0 | CS ÚRS 2020 01 |  | snížená |  | 0 | 0 | 0 | 1.95 | 5.3235 | 4 | K | 2 |  |  |  | ROZPOCET | 0 | 0 | 0 | 0 | 0 | 2 | 0 | 4 | 1359996934
| VV |  | "1.NP - odk.Z" | [14 empty] | VV | 2 | 1 | True | 0 | ROZPOCET
| VV |  | (8,525+1,225)*0,20*1,40 |  | 2.73 | [12 empty] | VV | 2 | 2 | True | 1 | ROZPOCET
74 | K | 967031132 | Přisekání rovných ostění v cihelném zdivu na MV nebo MVC | m2 | 17.58 |  | 0 | CS ÚRS 2020 01 |  | snížená |  | 0 | 0 | 0 | 0.055 | 0.9669 | 4 | K | 2 |  |  |  | ROZPOCET | 0 | 0 | 0 | 0 | 0 | 2 | 0 | 4 | 1872852382
| VV |  | "1.NP - odk. F vpravo | [14 empty] | VV | 2 | 1 | True | 0 | ROZPOCET
| VV |  | (6,485+2,835+2,89+3,77)*0,165 + 0,80*0,85*2+0,60*0,85 |  | 4.507 | [12 empty] | VV | 2 | 2 | True | 0 | ROZPOCET
| VV |  | "1.NP vlevo" | [14 empty] | VV | 2 | 1 | True | 0 | ROZPOCET
| VV |  | ((4,125+2,40+1,05+0,60)+2*3,25)*0,45 |  | 6.604 | [12 empty] | VV | 2 | 2 | True | 0 | ROZPOCET
| VV |  | ((1,20+5,475+1,20)+2*3,25)*0,45 |  | 6.469 | [12 empty] | VV | 2 | 2 | True | 0 | ROZPOCET
| VV |  | Součet |  | 17.58 | [12 empty] | VV | 2 | 4 | True | 1 | ROZPOCET
75 | K | 968062375 | Vybourání dřevěných rámů oken zdvojených včetně křídel pl do 2 m2 | m2 | 1.92 |  | 0 | CS ÚRS 2020 01 |  | snížená |  | 0 | 0 | 0 | 0.038 | 0.07296 | 4 | K | 2 |  |  |  | ROZPOCET | 0 | 0 | 0 | 0 | 0 | 2 | 0 | 4 | -1482447228
| VV |  | "1.NP vlevo - odk.O | [14 empty] | VV | 2 | 1 | True | 0 | ROZPOCET
| VV |  | 0,60*3,20 |  | 1.92 | [12 empty] | VV | 2 | 2 | True | 1 | ROZPOCET
76 | K | 968062376 | Vybourání dřevěných rámů oken zdvojených včetně křídel pl do 4 m2 | m2 | 8.64 |  | 0 | CS ÚRS 2020 01 |  | snížená |  | 0 | 0 | 0 | 0.034 | 0.29376 | 4 | K | 2 |  |  |  | ROZPOCET | 0 | 0 | 0 | 0 | 0 | 2 | 0 | 4 | 433906855
| VV |  | "1.NP vlevo - odk.O | [14 empty] | VV | 2 | 1 | True | 0 | ROZPOCET
| VV |  | 2,40*1,80 +1,20*1,80*2 |  | 8.64 | [12 empty] | VV | 2 | 2 | True | 1 | ROZPOCET
77 | K | 968072455 | Vybourání kovových dveřních zárubní pl do 2 m2 | m2 | 7.88 |  | 0 | CS ÚRS 2020 01 |  | snížená |  | 0 | 0 | 0 | 0.076 | 0.59888 | 4 | K | 2 |  |  |  | ROZPOCET | 0 | 0 | 0 | 0 | 0 | 2 | 0 | 4 | -687727574
| VV |  | "1.NP vlevo | [14 empty] | VV | 2 | 1 | True | 0 | ROZPOCET
| VV |  | 0,80*1,97*2 +0,60*1,97*4 |  | 7.88 | [12 empty] | VV | 2 | 2 | True | 1 | ROZPOCET
78 | K | 976071111 | Vybourání kovových madel a zábradlí | m | 90 |  | 0 | CS ÚRS 2020 01 |  | snížená |  | 0 | 0 | 0 | 0.037 | 3.33 | 4 | K | 2 |  |  |  | ROZPOCET | 0 | 0 | 0 | 0 | 0 | 2 | 0 | 4 | -585380381
| VV |  | "3.NP - na schod. mezipodestách (Oc) | [14 empty] | VV | 2 | 1 | True | 0 | ROZPOCET
| VV |  | 3,75*4 |  | 15 | [12 empty] | VV | 2 | 2 | True | 0 | ROZPOCET
| VV |  | "4.NP - 8.NP" 3,75*4*5 |  | 75 | [12 empty] | VV | 2 | 2 | True | 0 | ROZPOCET
| VV |  | Součet |  | 90 | [12 empty] | VV | 2 | 4 | True | 1 | ROZPOCET
79 | K | 976082141 | Vybourání objímek, držáků nebo věšáků ze zdiva betonového | kus | 192 |  | 0 | CS ÚRS 2020 01 |  | snížená |  | 0 | 0 | 0 | 0.001 | 0.192 | 4 | K | 2 |  |  |  | ROZPOCET | 0 | 0 | 0 | 0 | 0 | 2 | 0 | 4 | -584806685
| VV |  | "sušáky na prádlo na lodžiích" | [14 empty] | VV | 2 | 1 | True | 0 | ROZPOCET
| VV |  | "3.NP" 2*8*2 |  | 32 | [12 empty] | VV | 2 | 2 | True | 0 | ROZPOCET
| VV |  | "4.NP - 8.NP" 2*8*2*5 |  | 160 | [12 empty] | VV | 2 | 2 | True | 0 | ROZPOCET
| VV |  | Součet |  | 192 | [12 empty] | VV | 2 | 4 | True | 1 | ROZPOCET
| D | 997 | Přesun sutě |  |  |  | 0 |  |  |  |  | 0 |  | 0 |  | 0 | 1 | D | 1 |  |  |  | ROZPOCET | [6 empty] | 0
80 | K | 997013160 | Vnitrostaveništní doprava suti a vybouraných hmot pro budovy v do 36 m s omezením mechanizace | t | 94.838 |  | 0 | CS ÚRS 2020 01 |  | snížená |  | 0 | 0 | 0 | 0 | 0 | 4 | K | 2 |  |  |  | ROZPOCET | 0 | 0 | 0 | 0 | 0 | 2 | 0 | 4 | 1634682437
81 | K | 997013501 | Odvoz suti a vybouraných hmot na skládku nebo meziskládku do 1 km se složením | t | 94.838 |  | 0 | CS ÚRS 2020 01 |  | snížená |  | 0 | 0 | 0 | 0 | 0 | 4 | K | 2 |  |  |  | ROZPOCET | 0 | 0 | 0 | 0 | 0 | 2 | 0 | 4 | 307804747
82 | K | 997013509 | Příplatek k odvozu suti a vybouraných hmot na skládku ZKD 1 km přes 1 km | t | 853.542 |  | 0 | CS ÚRS 2020 01 |  | snížená |  | 0 | 0 | 0 | 0 | 0 | 4 | K | 2 |  |  |  | ROZPOCET | 0 | 0 | 0 | 0 | 0 | 2 | 0 | 4 | -1795443512
| VV |  | 94,838*9 'Přepočtené koeficientem množství |  | 853.542 | [12 empty] | VV | 2 | 2 | False | 1 | ROZPOCET
83 | K | 997013631 | Poplatek za uložení na skládce (skládkovné) stavebního odpadu směsného kód odpadu 17 09 04 | t | 688.913 |  | 0 | CS ÚRS 2020 01 |  | snížená |  | 0 | 0 | 0 | 0 | 0 | 4 | K | 2 |  |  |  | ROZPOCET | 0 | 0 | 0 | 0 | 0 | 2 | 0 | 4 | -1282713480
| VV |  | "suť z neuznatelné části mimo sklo" | [14 empty] | VV | 2 | 1 | True | 0 | ROZPOCET
| VV |  | 94,838-8,474 |  | 86.364 | [12 empty] | VV | 2 | 2 | True | 0 | ROZPOCET
| VV |  | "suť z uznatelné části" 602,549 |  | 602.549 | [12 empty] | VV | 2 | 2 | True | 0 | ROZPOCET
| VV |  | Součet |  | 688.913 | [12 empty] | VV | 2 | 4 | True | 1 | ROZPOCET
84 | K | 997013804 | Poplatek za uložení na skládce (skládkovné) stavebního odpadu ze skla kód odpadu 17 02 02 | t | 8.474 |  | 0 | CS ÚRS 2020 01 |  | snížená |  | 0 | 0 | 0 | 0 | 0 | 4 | K | 2 |  |  |  | ROZPOCET | 0 | 0 | 0 | 0 | 0 | 2 | 0 | 4 | -980369269
| D | 998 | Přesun hmot |  |  |  | 0 |  |  |  |  | 0 |  | 0 |  | 0 | 1 | D | 1 |  |  |  | ROZPOCET | [6 empty] | 0
85 | K | 998017004 | Přesun hmot s omezením mechanizace pro budovy v do 36 m | t | 44.638 |  | 0 | CS ÚRS 2020 01 |  | snížená |  | 0 | 0 | 0 | 0 | 0 | 4 | K | 2 |  |  |  | ROZPOCET | 0 | 0 | 0 | 0 | 0 | 2 | 0 | 4 | 1436378781
| D | PSV | Práce a dodávky PSV |  |  |  | 0 |  |  |  |  | 0 |  | 12.3024 |  | 41.1255 | 2 | D | 0 |  |  |  | ROZPOCET | [6 empty] | 0
| D | 764 | Konstrukce klempířské |  |  |  | 0 |  |  |  |  | 0 |  | 0.065514 |  | 0 | 2 | D | 1 |  |  |  | ROZPOCET | [6 empty] | 0
86 | K | 764216644 | Oplechování rovných parapetů celoplošně lepené z Pz s povrchovou úpravou rš 270 mm | m | 18.3 |  | 0 | CS ÚRS 2020 01 |  | snížená |  | 0 | 0.00358 | 0.065514 | 0 | 0 | 16 | K | 2 |  |  |  | ROZPOCET | 0 | 0 | 0 | 0 | 0 | 2 | 0 | 16 | -1995556805
| VV |  | "1NP - odk. 1/KL" 0,95*2 |  | 1.9 | [12 empty] | VV | 2 | 2 | True | 0 | ROZPOCET
| VV |  | "dtto odk. 2/KL" 2,05*8 |  | 16.4 | [12 empty] | VV | 2 | 2 | True | 0 | ROZPOCET
| VV |  | Součet |  | 18.3 | [12 empty] | VV | 2 | 4 | True | 1 | ROZPOCET
87 | K | 998764104 | Přesun hmot tonážní pro konstrukce klempířské v objektech v do 36 m | t | 0.066 |  | 0 | CS ÚRS 2020 01 |  | snížená |  | 0 | 0 | 0 | 0 | 0 | 16 | K | 2 |  |  |  | ROZPOCET | 0 | 0 | 0 | 0 | 0 | 2 | 0 | 16 | 1806992908
| D | 766 | Konstrukce truhlářské |  |  |  | 0 |  |  |  |  | 0 |  | 1.8344 |  | 0.174 | 2 | D | 1 |  |  |  | ROZPOCET | [6 empty] | 0
88 | K | 766629215 | Příplatek k montáži oken rovné ostění připojovací spára do 45 mm | m | 149.65 |  | 0 | CS ÚRS 2020 01 |  | snížená |  | 0 | 0.00016 | 0.023944 | 0 | 0 | 16 | K | 2 |  |  |  | ROZPOCET | 0 | 0 | 0 | 0 | 0 | 2 | 0 | 16 | -1101716122
| VV |  | "u nových oken - detail D-22 | [14 empty] | VV | 2 | 1 | True | 0 | ROZPOCET
| VV |  | "1.NP vnitřní" | [14 empty] | VV | 2 | 1 | True | 0 | ROZPOCET
| VV |  | (2,00+2,45)*2*8 +(0,90+2,10)*2*2 |  | 83.2 | [12 empty] | VV | 2 | 2 | True | 0 | ROZPOCET
| VV |  | (6,675+3,20)*2*3 |  | 59.25 | [12 empty] | VV | 2 | 2 | True | 0 | ROZPOCET
| VV |  | (1,55+2,05)*2 |  | 7.2 | [12 empty] | VV | 2 | 2 | True | 0 | ROZPOCET
| VV |  | Součet |  | 149.65 | [12 empty] | VV | 2 | 4 | True | 1 | ROZPOCET
89 | K | 766629415 | Příplatek k montáži oken rovné ostění fólie připojovací spára do 65 mm | m | 149.65 |  | 0 | CS ÚRS 2020 01 |  | snížená |  | 0 | 0.00015 | 0.022447 | 0 | 0 | 4 | K | 2 |  |  |  | ROZPOCET | 0 | 0 | 0 | 0 | 0 | 2 | 0 | 4 | -669957775
| VV |  | "u nových oken - detail D-22 | [14 empty] | VV | 2 | 1 | True | 0 | ROZPOCET
| VV |  | "1.NP vně" | [14 empty] | VV | 2 | 1 | True | 0 | ROZPOCET
| VV |  | (2,00+2,45)*2*8 +(0,90+2,10)*2*2 |  | 83.2 | [12 empty] | VV | 2 | 2 | True | 0 | ROZPOCET
| VV |  | (6,675+3,20)*2*3 |  | 59.25 | [12 empty] | VV | 2 | 2 | True | 0 | ROZPOCET
| VV |  | (1,55+2,05)*2 |  | 7.2 | [12 empty] | VV | 2 | 2 | True | 0 | ROZPOCET
| VV |  | Součet |  | 149.65 | [12 empty] | VV | 2 | 4 | True | 1 | ROZPOCET
90 | K | 76662R001 | Okno plastové 2kř. vel. 900/2100 mm bílé prosklené, vč.vnitřního parapetu, montáže a kování | kus | 2 |  | 0 |  |  | snížená |  | 0 | 0.041 | 0.082 | 0 | 0 | 16 | K | 2 |  |  |  | ROZPOCET | 0 | 0 | 0 | 0 | 0 | 2 | 0 | 16 | -285472990
| VV |  | "kompletní provedení dle PD, vč. všech dodávek a souvísejících prací ! | [14 empty] | VV | 2 | 1 | True | 0 | ROZPOCET
| VV |  | "1.NP Komerce | [14 empty] | VV | 2 | 1 | True | 0 | ROZPOCET
| VV |  | "odk. 1/T" 2 |  | 2 | [12 empty] | VV | 2 | 2 | True | 1 | ROZPOCET
91 | K | 76662R002 | Francouzské okno plastové 2kř. vel. 2000/2450 mm bílé prosklené,otev. a sklápěcí, vč.vnitřního parapetu, montáže a kování | kus | 8 |  | 0 |  |  | snížená |  | 0 | 0.09841 | 0.78728 | 0 | 0 | 16 | K | 2 |  |  |  | ROZPOCET | 0 | 0 | 0 | 0 | 0 | 2 | 0 | 16 | 27712747
| VV |  | "kompletní provedení dle PD, vč. všech dodávek a souvísejících prací ! | [14 empty] | VV | 2 | 1 | True | 0 | ROZPOCET
| VV |  | "1.NP Komerce | [14 empty] | VV | 2 | 1 | True | 0 | ROZPOCET
| VV |  | "odk. 2/T" 8 |  | 8 | [12 empty] | VV | 2 | 2 | True | 1 | ROZPOCET
92 | K | 766812840 | Demontáž kuchyňských linek dřevěných nebo kovových délky do 2,1 m | kus | 1 |  | 0 | CS ÚRS 2020 01 |  | snížená |  | 0 | 0 | 0 | 0.174 | 0.174 | 16 | K | 2 |  |  |  | ROZPOCET | 0 | 0 | 0 | 0 | 0 | 2 | 0 | 16 | -2101304007
| VV |  | "1.NP vlevo" 1 |  | 1 | [12 empty] | VV | 2 | 2 | True | 1 | ROZPOCET
93 | K | 76690R001 | Dřev. lišta pro uchycení věšáku na prádlo vel.40/60mm - 700mm, vč. montáže, povrchové úpravy a kotvení | kus | 96 |  | 0 |  |  | snížená |  | 0 | 0.00198 | 0.19008 | 0 | 0 | 16 | K | 2 |  |  |  | ROZPOCET | 0 | 0 | 0 | 0 | 0 | 2 | 0 | 16 | -1009717847
| VV |  | "kompletní provedení dle PD, vč. všech dodávek a souvísejících prací ! | [14 empty] | VV | 2 | 1 | True | 0 | ROZPOCET
| VV |  | "odk. 17/T" 96 |  | 96 | [12 empty] | VV | 2 | 2 | True | 1 | ROZPOCET
94 | K | 76690R002 | Dřev. lišta pro uchycení věšáku na prádlo vel.140/140mm - 700mm, vč. montáže, povrchové úpravy a kotvení | kus | 96 |  | 0 |  |  | snížená |  | 0 | 0.00759 | 0.72864 | 0 | 0 | 16 | K | 2 |  |  |  | ROZPOCET | 0 | 0 | 0 | 0 | 0 | 2 | 0 | 16 | -1218127404
| VV |  | "kompletní provedení dle PD, vč. všech dodávek a souvísejících prací ! | [14 empty] | VV | 2 | 1 | True | 0 | ROZPOCET
| VV |  | "odk. 18/T" 96 |  | 96 | [12 empty] | VV | 2 | 2 | True | 1 | ROZPOCET
95 | K | 998766104 | Přesun hmot tonážní pro konstrukce truhlářské v objektech v do 36 m | t | 1.812 |  | 0 | CS ÚRS 2020 01 |  | snížená |  | 0 | 0 | 0 | 0 | 0 | 16 | K | 2 |  |  |  | ROZPOCET | 0 | 0 | 0 | 0 | 0 | 2 | 0 | 16 | -486850208
| D | 767 | Konstrukce zámečnické |  |  |  | 0 |  |  |  |  | 0 |  | 9.0377 |  | 32.4771 | 2 | D | 1 |  |  |  | ROZPOCET | [6 empty] | 0
96 | K | 767112812 | Demontáž stěn pro zasklení svařovaných | m2 | 144.611 |  | 0 | CS ÚRS 2020 01 |  | snížená |  | 0 | 0 | 0 | 0.033 | 4.7722 | 16 | K | 2 |  |  |  | ROZPOCET | 0 | 0 | 0 | 0 | 0 | 2 | 0 | 16 | -1271894713
| VV |  | "1.NP - odk. F | [14 empty] | VV | 2 | 1 | True | 0 | ROZPOCET
| VV |  | "vlevo" 19,275*3,70 |  | 71.318 | [12 empty] | VV | 2 | 2 | True | 0 | ROZPOCET
| VV |  | "vpravo" 18,95*3,70 |  | 70.115 | [12 empty] | VV | 2 | 2 | True | 0 | ROZPOCET
| VV |  | Mezisoučet |  | 141.433 | [12 empty] | VV | 2 | 3 | True | 0 | ROZPOCET
| VV |  | "1.NP vlevo" 1,55*2,05 |  | 3.178 | [12 empty] | VV | 2 | 2 | True | 0 | ROZPOCET
| VV |  | Součet |  | 144.611 | [12 empty] | VV | 2 | 4 | True | 1 | ROZPOCET
97 | K | 767113150 | Montáž stěn pro zasklení z Al profilů plochy přes 16 m2 | m2 | 64.481 |  | 0 | CS ÚRS 2020 01 |  | snížená |  | 0 | 5e-05 | 0.0032241 | 0 | 0 | 16 | K | 2 |  |  |  | ROZPOCET | 0 | 0 | 0 | 0 | 0 | 2 | 0 | 16 | -1671034419
| VV |  | "1.NP komerč. část | [14 empty] | VV | 2 | 1 | True | 0 | ROZPOCET
| VV |  | "odk. 1/Z" 6,675*3,22 *3 |  | 64.481 | [12 empty] | VV | 2 | 2 | True | 1 | ROZPOCET
98 | M | 5533000D1 | Hliníková prosklená stěna pro venkovní použití 6675 x 3220 mm, s dveřmi a nadsvětlíkem, část fixní | ks | 3 |  | 0 |  |  | snížená |  | 0 | 0.58 | 1.74 | 0 | 0 | 32 | M | 2 |  |  |  | ROZPOCET | 0 | 0 | 0 | 0 | 0 | 2 | 0 | 16 | -42842464
| VV |  | "kompletní provedení dle PD, vč. všech dodávek a souvísejících prací ! | [14 empty] | VV | 2 | 1 | True | 0 | ROZPOCET
| VV |  | "odk. 1/Z" 3 |  | 3 | [12 empty] | VV | 2 | 2 | True | 1 | ROZPOCET
99 | K | 767132812 | Demontáž příček svařovaných do suti | m2 | 28.7 |  | 0 | CS ÚRS 2020 01 |  | snížená |  | 0 | 0 | 0 | 0.018 | 0.5166 | 16 | K | 2 |  |  |  | ROZPOCET | 0 | 0 | 0 | 0 | 0 | 2 | 0 | 16 | -711586149
| VV |  | "VZT průduch - stěna u budovy nad 8.NP nad zasklení | [14 empty] | VV | 2 | 1 | True | 0 | ROZPOCET
| VV |  | 2,05*(29,90-26,40)*4 |  | 28.7 | [12 empty] | VV | 2 | 2 | True | 1 | ROZPOCET
100 | K | 7671611R1 | Montáž zábradlí rovného z trubek do zdi vel. 3530 x 1100 mm, vč. dodávky, kotvení a povrchové úpravy | kus | 42 |  | 0 |  |  | snížená |  | 0 | 0.07766 | 3.2617 | 0 | 0 | 16 | K | 2 |  |  |  | ROZPOCET | 0 | 0 | 0 | 0 | 0 | 2 | 0 | 16 | -29964501
| VV |  | "kompletní provedení dle PD, vč. všech dodávek a souvísejících prací ! | [14 empty] | VV | 2 | 1 | True | 0 | ROZPOCET
| VV |  | "odk. 12/Z" 42 |  | 42 | [12 empty] | VV | 2 | 2 | True | 1 | ROZPOCET
101 | K | 7671611R2 | Montáž zábradlí rovného z trubek do zdi vel. 2330 x 1100 mm, vč. dodávky, kotvení a povrchové úpravy | kus | 48 |  | 0 |  |  | snížená |  | 0 | 0.05126 | 2.4605 | 0 | 0 | 16 | K | 2 |  |  |  | ROZPOCET | 0 | 0 | 0 | 0 | 0 | 2 | 0 | 16 | 8320483
| VV |  | "kompletní provedení dle PD, vč. všech dodávek a souvísejících prací ! | [14 empty] | VV | 2 | 1 | True | 0 | ROZPOCET
| VV |  | "odk. 13/Z" 48 |  | 48 | [12 empty] | VV | 2 | 2 | True | 1 | ROZPOCET
102 | K | 7671611R3 | Montáž PZ zábradlí (s funkcí u franc.oken) rovného z trubek do zdi vel. 2400 x 4500 mm, vč. dodávky, kotvení a povrchové úpravy | kus | 2 |  | 0 |  |  | snížená |  | 0 | 0.35 | 0.7 | 0 | 0 | 16 | K | 2 |  |  |  | ROZPOCET | 0 | 0 | 0 | 0 | 0 | 2 | 0 | 16 | -993410789
| VV |  | "kompletní provedení dle PD, vč. všech dodávek a souvísejících prací ! | [14 empty] | VV | 2 | 1 | True | 0 | ROZPOCET
| VV |  | "odk. 20/Z" 2 |  | 2 | [12 empty] | VV | 2 | 2 | True | 1 | ROZPOCET
103 | K | 767161814 | Demontáž zábradlí rovného nerozebíratelného hmotnosti 1m zábradlí přes 20 kg do suti | m | 302.4 |  | 0 | CS ÚRS 2020 01 |  | snížená |  | 0 | 0 | 0 | 0.025 | 7.56 | 16 | K | 2 |  |  |  | ROZPOCET | 0 | 0 | 0 | 0 | 0 | 2 | 0 | 16 | 1372698744
| VV |  | "3.NP - odk.Z " 3,75*8 +2,55*8 |  | 50.4 | [12 empty] | VV | 2 | 2 | True | 0 | ROZPOCET
| VV |  | "4.NP - 8.NP" 3,75*8*5 + 2,55*8*5 |  | 252 | [12 empty] | VV | 2 | 2 | True | 0 | ROZPOCET
| VV |  | Součet |  | 302.4 | [12 empty] | VV | 2 | 4 | True | 1 | ROZPOCET
104 | K | 767415847 | Demontáž obkladu z kompozitních panelů skryté uchycení budov v do 32 m | m2 | 312.27 |  | 0 | CS ÚRS 2020 01 |  | snížená |  | 0 | 0 | 0 | 0.04 | 12.4908 | 16 | K | 2 |  |  |  | ROZPOCET | 0 | 0 | 0 | 0 | 0 | 2 | 0 | 16 | 545868324
| VV |  | "VZT průduch - 3 stěny mimo budovy- 3.NP-8.NP | [14 empty] | VV | 2 | 1 | True | 0 | ROZPOCET
| VV |  | (2,05+0,75*2)*(29,90-8,40)*4 |  | 305.3 | [12 empty] | VV | 2 | 2 | True | 0 | ROZPOCET
| VV |  | "zastřešení | [14 empty] | VV | 2 | 1 | True | 0 | ROZPOCET
| VV |  | 2,05*(0,75+0,10) *4 |  | 6.97 | [12 empty] | VV | 2 | 2 | True | 0 | ROZPOCET
| VV |  | Součet |  | 312.27 | [12 empty] | VV | 2 | 4 | True | 1 | ROZPOCET
105 | K | 767415861 | Demontáž podkladního roštu kompozitních panelů | m2 | 312.27 |  | 0 | CS ÚRS 2020 01 |  | snížená |  | 0 | 0 | 0 | 0.02 | 6.2454 | 16 | K | 2 |  |  |  | ROZPOCET | 0 | 0 | 0 | 0 | 0 | 2 | 0 | 16 | 1099901076
106 | K | 76764R001 | Dřevěné protipožární dveře 1kř. vel. 800/1970mm plné s požární odolností EW30-C DP3, vč. rámu, samozavírače s lištou a kování | kus | 1 |  | 0 |  |  | snížená |  | 0 | 0.03103 | 0.03103 | 0 | 0 | 16 | K | 2 |  |  |  | ROZPOCET | 0 | 0 | 0 | 0 | 0 | 2 | 0 | 16 | 1575736906
| VV |  | "kompletní provedení dle PD, vč. všech dodávek a souvísejících prací ! | [14 empty] | VV | 2 | 1 | True | 0 | ROZPOCET
| VV |  | "odk. 2/Z" 1 |  | 1 | [12 empty] | VV | 2 | 2 | True | 1 | ROZPOCET
107 | K | 76764R002 | Al vstupní 2kř.dveře vel. 1450/2050mm prosklené, vč. rámu, kování a montáže | kus | 1 |  | 0 |  |  | snížená |  | 0 | 0.05531 | 0.05531 | 0 | 0 | 16 | K | 2 |  |  |  | ROZPOCET | 0 | 0 | 0 | 0 | 0 | 2 | 0 | 16 | 1491930765
| VV |  | "kompletní provedení dle PD, vč. všech dodávek a souvísejících prací ! | [14 empty] | VV | 2 | 1 | True | 0 | ROZPOCET
| VV |  | "odk. 3/Z" 1 |  | 1 | [12 empty] | VV | 2 | 2 | True | 1 | ROZPOCET
108 | K | 76764R003 | Al vstupní 1kř.dveře vel. 800/2050mm prosklené, vč. rámu, kování a montáže | kus | 2 |  | 0 |  |  | snížená |  | 0 | 0.03153 | 0.06306 | 0 | 0 | 16 | K | 2 |  |  |  | ROZPOCET | 0 | 0 | 0 | 0 | 0 | 2 | 0 | 16 | -634402592
| VV |  | "kompletní provedení dle PD, vč. všech dodávek a souvísejících prací ! | [14 empty] | VV | 2 | 1 | True | 0 | ROZPOCET
| VV |  | "odk. 4/Z" 2 |  | 2 | [12 empty] | VV | 2 | 2 | True | 1 | ROZPOCET
109 | K | 76764R004 | Al vstupní 1kř.dveře vel. 950/2050mm prosklené, vč. rámu, kování a montáže | kus | 1 |  | 0 |  |  | snížená |  | 0 | 0.03753 | 0.03753 | 0 | 0 | 16 | K | 2 |  |  |  | ROZPOCET | 0 | 0 | 0 | 0 | 0 | 2 | 0 | 16 | -774956325
| VV |  | "kompletní provedení dle PD, vč. všech dodávek a souvísejících prací ! | [14 empty] | VV | 2 | 1 | True | 0 | ROZPOCET
| VV |  | "odk. 5/Z" 1 |  | 1 | [12 empty] | VV | 2 | 2 | True | 1 | ROZPOCET
110 | K | 76764R005 | Al vstupní 2kř. vel.dveře 1450/2050mm prosklené, vč. rámu, kování a montáže | kus | 1 |  | 0 |  |  | snížená |  | 0 | 0.05531 | 0.05531 | 0 | 0 | 16 | K | 2 |  |  |  | ROZPOCET | 0 | 0 | 0 | 0 | 0 | 2 | 0 | 16 | -1530820173
| VV |  | "kompletní provedení dle PD, vč. všech dodávek a souvísejících prací ! | [14 empty] | VV | 2 | 1 | True | 0 | ROZPOCET
| VV |  | "odk. 6/Z" 1 |  | 1 | [12 empty] | VV | 2 | 2 | True | 1 | ROZPOCET
111 | K | 76764R011 | Ocelová stěna (závětří) u vchodu č.22 vel. 4250 x (3000+955)mm, vč. rámu, montáže, kotvení a povrchové úpravy | kus | 1 |  | 0 |  |  | snížená |  | 0 | 0.32 | 0.32 | 0 | 0 | 16 | K | 2 |  |  |  | ROZPOCET | 0 | 0 | 0 | 0 | 0 | 2 | 0 | 16 | -1614583113
| VV |  | "kompletní provedení dle PD, vč. všech dodávek a souvísejících prací ! | [14 empty] | VV | 2 | 1 | True | 0 | ROZPOCET
| VV |  | "odk. 9/Z" 1 |  | 1 | [12 empty] | VV | 2 | 2 | True | 1 | ROZPOCET
112 | K | 76764R012 | Mříž z tahokovu před sklep.oknem vel. 1100 x 600 mm, vč. rámu, montáže, kotvení a povrchové úpravy | kus | 2 |  | 0 |  |  | snížená |  | 0 | 0.0117 | 0.0234 | 0 | 0 | 16 | K | 2 |  |  |  | ROZPOCET | 0 | 0 | 0 | 0 | 0 | 2 | 0 | 16 | 85450517
| VV |  | "kompletní provedení dle PD, vč. všech dodávek a souvísejících prací ! | [14 empty] | VV | 2 | 1 | True | 0 | ROZPOCET
| VV |  | "odk. 22/Z" 2 |  | 2 | [12 empty] | VV | 2 | 2 | True | 1 | ROZPOCET
113 | K | 767661811 | Demontáž mříží pevných nebo otevíravých | m2 | 34.605 |  | 0 | CS ÚRS 2020 01 |  | snížená |  | 0 | 0 | 0 | 0.02 | 0.6921 | 16 | K | 2 |  |  |  | ROZPOCET | 0 | 0 | 0 | 0 | 0 | 2 | 0 | 16 | -2003335523
| VV |  | "1.NP - odk.M | [14 empty] | VV | 2 | 1 | True | 0 | ROZPOCET
| VV |  | (1,225+0,20)*(3,20-1,40-0,40) |  | 1.995 | [12 empty] | VV | 2 | 2 | True | 0 | ROZPOCET
| VV |  | 7,875*(3,20-0,40) |  | 22.05 | [12 empty] | VV | 2 | 2 | True | 0 | ROZPOCET
| VV |  | Mezisoučet |  | 24.045 | [12 empty] | VV | 2 | 3 | True | 0 | ROZPOCET
| VV |  | "1.NP vlevo - odk.O | [14 empty] | VV | 2 | 1 | True | 0 | ROZPOCET
| VV |  | 2,40*1,80 +0,60*3,20 +1,20*1,80*2 |  | 10.56 | [12 empty] | VV | 2 | 2 | True | 0 | ROZPOCET
| VV |  | Součet |  | 34.605 | [12 empty] | VV | 2 | 4 | True | 1 | ROZPOCET
114 | K | 767991R01 | Nerez kotvící bod pro beton.k-ce sloupek d. 42mm dl.400 mm, vč. dodávky a kotvení | kus | 8 |  | 0 |  |  | snížená |  | 0 | 0.00512 | 0.04096 | 0 | 0 | 16 | K | 2 |  |  |  | ROZPOCET | 0 | 0 | 0 | 0 | 0 | 2 | 0 | 16 | -981507913
| VV |  | "kompletní provedení dle PD, vč. všech dodávek a souvísejících prací ! | [14 empty] | VV | 2 | 1 | True | 0 | ROZPOCET
| VV |  | "odk. 14/Z" 8 |  | 8 | [12 empty] | VV | 2 | 2 | True | 1 | ROZPOCET
115 | K | 767991R02 | Držák šňůr pozink. na sušení prádla ocel.profil děrovaný 35/35/2 -délky 700 mm, vč. dodávky a kotvení | kus | 192 |  | 0 |  |  | snížená |  | 0 | 0.001 | 0.192 | 0 | 0 | 16 | K | 2 |  |  |  | ROZPOCET | 0 | 0 | 0 | 0 | 0 | 2 | 0 | 16 | 143295567
| VV |  | "kompletní provedení dle PD, vč. všech dodávek a souvísejících prací ! | [14 empty] | VV | 2 | 1 | True | 0 | ROZPOCET
| VV |  | "odk. 18/Z" 192 |  | 192 | [12 empty] | VV | 2 | 2 | True | 1 | ROZPOCET
116 | K | 767991R04 | Nový ocel.stožár pozink. pro antény d. 76/5mm -délky 3500 mm, vč. dodávky, stupadel, povrchové úpravy a kotvení | kus | 1 |  | 0 |  |  | snížená |  | 0 | 0.03 | 0.03 | 0 | 0 | 16 | K | 2 |  |  |  | ROZPOCET | 0 | 0 | 0 | 0 | 0 | 2 | 0 | 16 | 1407514337
| VV |  | "kompletní provedení dle PD, vč. všech dodávek a souvísejících prací ! | [14 empty] | VV | 2 | 1 | True | 0 | ROZPOCET
| VV |  | "odk. 23/Z" 1 |  | 1 | [12 empty] | VV | 2 | 2 | True | 1 | ROZPOCET
117 | K | 767991R05 | Kotevní ocel. prvky pro stožár pozink. , vč. dodávky, povrchové úpravy a kotvení | sada | 2 |  | 0 |  |  | snížená |  | 0 | 0.01 | 0.02 | 0 | 0 | 16 | K | 2 |  |  |  | ROZPOCET | 0 | 0 | 0 | 0 | 0 | 2 | 0 | 16 | 1460818706
| VV |  | "kompletní provedení dle PD, vč. všech dodávek a souvísejících prací ! | [14 empty] | VV | 2 | 1 | True | 0 | ROZPOCET
| VV |  | "odk. 23a/Z" 2 |  | 2 | [12 empty] | VV | 2 | 2 | True | 1 | ROZPOCET
118 | K | 767991R03 | Ocel.záchytné madlo d.25mm -délky 300 mm typizovaný, vč. dodávky, povrchové úpravy a kotvení | kus | 4 |  | 0 |  |  | snížená |  | 0 | 0.00091 | 0.00364 | 0 | 0 | 16 | K | 2 |  |  |  | ROZPOCET | 0 | 0 | 0 | 0 | 0 | 2 | 0 | 16 | 663918271
| VV |  | "kompletní provedení dle PD, vč. všech dodávek a souvísejících prací ! | [14 empty] | VV | 2 | 1 | True | 0 | ROZPOCET
| VV |  | "odk. 19/Z" 4 |  | 4 | [12 empty] | VV | 2 | 2 | True | 1 | ROZPOCET
119 | K | 767996801 | Demontáž atypických zámečnických konstrukcí rozebráním hmotnosti jednotlivých dílů do 50 kg | kg | 200 |  | 0 | CS ÚRS 2020 01 |  | snížená |  | 0 | 0 | 0 | 0.001 | 0.2 | 16 | K | 2 |  |  |  | ROZPOCET | 0 | 0 | 0 | 0 | 0 | 2 | 0 | 16 | 108646809
| VV |  | "anténní stožár cca" | [14 empty] | VV | 2 | 1 | True | 0 | ROZPOCET
| VV |  | 50,00*4 |  | 200 | [12 empty] | VV | 2 | 2 | True | 1 | ROZPOCET
120 | K | 998767104 | Přesun hmot tonážní pro zámečnické konstrukce v objektech v do 36 m | t | 9.038 |  | 0 | CS ÚRS 2020 01 |  | snížená |  | 0 | 0 | 0 | 0 | 0 | 16 | K | 2 |  |  |  | ROZPOCET | 0 | 0 | 0 | 0 | 0 | 2 | 0 | 16 | 979527991
| D | 784 | Dokončovací práce - malby a tapety |  |  |  | 0 |  |  |  |  | 0 |  | 1.3648 |  | 0 | 2 | D | 1 |  |  |  | ROZPOCET | [6 empty] | 0
121 | K | 784181101 | Základní akrylátová jednonásobná penetrace podkladu v místnostech výšky do 3,80m | m2 | 719.006 |  | 0 | CS ÚRS 2020 01 |  | snížená |  | 0 | 0.0002 | 0.1438 | 0 | 0 | 16 | K | 2 |  |  |  | ROZPOCET | 0 | 0 | 0 | 0 | 0 | 2 | 0 | 16 | -1902830909
| VV |  | "dle omítek z neuznatelných nákladů | [14 empty] | VV | 2 | 1 | True | 0 | ROZPOCET
| VV |  | 156,06 +28,004 |  | 184.064 | [12 empty] | VV | 2 | 2 | True | 0 | ROZPOCET
| VV |  | "dtto z uznatelných nákladů mimo schodiště | [14 empty] | VV | 2 | 1 | True | 0 | ROZPOCET
| VV |  | 30,696 +(591,416-187,17) |  | 434.942 | [12 empty] | VV | 2 | 2 | True | 0 | ROZPOCET
| VV |  | "ostatní - přesahy apod. " 100,00 |  | 100 | [12 empty] | VV | 2 | 2 | True | 0 | ROZPOCET
| VV |  | Součet |  | 719.006 | [12 empty] | VV | 2 | 4 | True | 1 | ROZPOCET
122 | K | 784181107 | Základní akrylátová jednonásobná penetrace podkladu na schodišti o výšce podlaží do 3,80 m | m2 | 287.17 |  | 0 | CS ÚRS 2020 01 |  | snížená |  | 0 | 0.0002 | 0.057434 | 0 | 0 | 16 | K | 2 |  |  |  | ROZPOCET | 0 | 0 | 0 | 0 | 0 | 2 | 0 | 16 | 629212522
| VV |  | "dle omítek z uznatelných nákladů - schodiště | [14 empty] | VV | 2 | 1 | True | 0 | ROZPOCET
| VV |  | 187,17 |  | 187.17 | [12 empty] | VV | 2 | 2 | True | 0 | ROZPOCET
| VV |  | "ostatní - přesahy apod. " 100,00 |  | 100 | [12 empty] | VV | 2 | 2 | True | 0 | ROZPOCET
| VV |  | Součet |  | 287.17 | [12 empty] | VV | 2 | 4 | True | 1 | ROZPOCET
123 | K | 784221101 | Dvojnásobné bílé malby ze směsí za sucha dobře otěruvzdorných v místnostech do 3,80 m | m2 | 719.006 |  | 0 | CS ÚRS 2020 01 |  | snížená |  | 0 | 0.00029 | 0.20851 | 0 | 0 | 16 | K | 2 |  |  |  | ROZPOCET | 0 | 0 | 0 | 0 | 0 | 2 | 0 | 16 | -1159690929
124 | K | 784221107 | Dvojnásobné bílé malby ze směsí za sucha dobře otěruvzdorných na schodišti do 3,80 m | m2 | 3293.44 |  | 0 | CS ÚRS 2020 01 |  | snížená |  | 0 | 0.00029 | 0.9551 | 0 | 0 | 16 | K | 2 |  |  |  | ROZPOCET | 0 | 0 | 0 | 0 | 0 | 2 | 0 | 16 | -612213432
| VV |  | "dle omítek z uznatelných nákladů - schodiště | [14 empty] | VV | 2 | 1 | True | 0 | ROZPOCET
| VV |  | 187,17 |  | 187.17 | [12 empty] | VV | 2 | 2 | True | 0 | ROZPOCET
| VV |  | "ostatní - přesahy apod. " 100,00 |  | 100 | [12 empty] | VV | 2 | 2 | True | 0 | ROZPOCET
| VV |  | Mezisoučet |  | 287.17 | [12 empty] | VV | 2 | 3 | True | 0 | ROZPOCET
| VV |  | "Obj. 20 až 26 - dopočet zbývajících ploch schodišť od 1.PP výše" | [14 empty] | VV | 2 | 1 | True | 0 | ROZPOCET
| VV |  | 823,36*4 -287,17 |  | 3006.27 | [12 empty] | VV | 2 | 2 | True | 0 | ROZPOCET
| VV |  | Součet |  | 3293.44 | [12 empty] | VV | 2 | 4 | True | 1 | ROZPOCET
| D | 787 | Dokončovací práce - zasklívání |  |  |  | 0 |  |  |  |  | 0 |  | 0 |  | 8.4745 | 2 | D | 1 |  |  |  | ROZPOCET | [6 empty] | 0
125 | K | 787100802 | Vysklívání stěn, příček, balkónového zábradlí, výtahových šachet plochy do 3 m2 skla plochého | m2 | 141.433 |  | 0 | CS ÚRS 2020 01 |  | snížená |  | 0 | 0 | 0 | 0.014 | 1.9801 | 16 | K | 2 |  |  |  | ROZPOCET | 0 | 0 | 0 | 0 | 0 | 2 | 0 | 16 | 1486697812
| VV |  | "1.NP - odk. F | [14 empty] | VV | 2 | 1 | True | 0 | ROZPOCET
| VV |  | "vlevo" 19,275*3,70 |  | 71.318 | [12 empty] | VV | 2 | 2 | True | 0 | ROZPOCET
| VV |  | "vpravo" 18,95*3,70 |  | 70.115 | [12 empty] | VV | 2 | 2 | True | 0 | ROZPOCET
| VV |  | Součet |  | 141.433 | [12 empty] | VV | 2 | 4 | True | 1 | ROZPOCET
126 | K | 787100812 | Vysklívání stěn, příček, balkónového zábradlí, výtahových šachet skla profilovaného dvojitého | m2 | 147.6 |  | 0 | CS ÚRS 2020 01 |  | snížená |  | 0 | 0 | 0 | 0.044 | 6.4944 | 16 | K | 2 |  |  |  | ROZPOCET | 0 | 0 | 0 | 0 | 0 | 2 | 0 | 16 | -140089867
| VV |  | "VZT průduch - stěna u budovy od 3.NP | [14 empty] | VV | 2 | 1 | True | 0 | ROZPOCET
| VV |  | 2,05*(26,40-8,40)*4 |  | 147.6 | [12 empty] | VV | 2 | 2 | True | 1 | ROZPOCET
127 | K | 787101822 | Příplatek k vysklívání stěn za konstrukce s Al lištami oboustrannými | m2 | 289.033 |  | 0 | CS ÚRS 2020 01 |  | snížená |  | 0 | 0 | 0 | 0 | 0 | 16 | K | 2 |  |  |  | ROZPOCET | 0 | 0 | 0 | 0 | 0 | 2 | 0 | 16 | -2082724676
| VV |  | 141,433+147,60 |  | 289.033 | [12 empty] | VV | 2 | 2 | True | 1 | ROZPOCET

## 0612 - Elektroinstalace _...
{09e4e2f4-3f7f-4a78-a686-016a4c5a5687}
1
| KRYCÍ LIST SOUPISU PRACÍ | [7 empty] | v --- níže se nacházejí doplnkové a pomocné údaje k sestavám --- v | [8 empty] | False
Stavba:
Revitalizace polyfunkčního bytového domu- ul.Petra Křičky č.p.3106, 3373 - Ostrava
Objekt:
0612 - Elektroinstalace _ NOUZOVÉ OSVĚTLENÍ - NEuznatelné náklady
| KSO: |  | 803 |  |  | CC-CZ:
| Místo: |  | Ostrava |  |  | Datum: | 6. 3. 2020
| Zadavatel: |  |  |  |  | IČ:
DIČ:
| Uchazeč: |  |  |  |  | IČ: | Vyplň údaj
|  | Vyplň údaj |  |  |  | DIČ: | Vyplň údaj
| Projektant: |  |  |  |  | IČ: | 25872494
|  | MS-projekce s.r.o. |  |  |  | DIČ: | CZ25872494
| Zpracovatel: |  |  |  |  | IČ:
|  | Hořák |  |  |  | DIČ:
Poznámka:
| Cena bez DPH | [5 empty] | 0
|  |  | Základ daně |  |  | Sazba daně | Výše daně
| DPH | základní | 0 |  |  | 21% | 0
|  | snížená | 0 |  |  | 15% | 0
|  | zákl. přenesená | 0 |  |  | 21% | 0
|  | sníž. přenesená | 0 |  |  | 15% | 0
|  | nulová | 0 |  |  | 0% | 0
| Cena s DPH |  |  | v | CZK |  | 0
| Projektant |  |  | Zpracovatel
| Datum a podpis: |  | Razítko | Datum a podpis: |  |  | Razítko
| Objednavatel |  |  | Uchazeč
| Datum a podpis: |  | Razítko | Datum a podpis: |  |  | Razítko
REKAPITULACE ČLENĚNÍ SOUPISU PRACÍ
Stavba:
Revitalizace polyfunkčního bytového domu- ul.Petra Křičky č.p.3106, 3373 - Ostrava
Objekt:
0612 - Elektroinstalace _ NOUZOVÉ OSVĚTLENÍ - NEuznatelné náklady
Místo: |  |  | Ostrava |  |  | Datum: | 6. 3. 2020
Zadavatel: | [5 empty] | Projektant: | MS-projekce s.r.o.
Uchazeč: |  |  | Vyplň údaj |  |  | Zpracovatel: | Hořák
Kód dílu - Popis | [6 empty] | Cena celkem [CZK]
Náklady ze soupisu prací | [6 empty] | 0 | [11 empty] | -1
| PSV - Práce a dodávky PSV | [5 empty] | 0
| D1.1 - PSV Specifikace materiálů - Elektroinstalační materiál | [5 empty] | 0
| D2.1 - PSV ELEKTROMONTÁŽE | [5 empty] | 0
| HZS - Hodinové zúčtovací sazby | [5 empty] | 0
SOUPIS PRACÍ
Stavba:
Revitalizace polyfunkčního bytového domu- ul.Petra Křičky č.p.3106, 3373 - Ostrava
Objekt:
0612 - Elektroinstalace _ NOUZOVÉ OSVĚTLENÍ - NEuznatelné náklady
Místo: |  |  | Ostrava |  |  | Datum: | 6. 3. 2020
Zadavatel: | [5 empty] | Projektant: | MS-projekce s.r.o.
Uchazeč: |  |  | Vyplň údaj |  |  | Zpracovatel: | Hořák
PČ | Typ | Kód | Popis | MJ | Množství | J.cena [CZK] | Cena celkem [CZK] | Cenová soustava |  | DPH | J. Nh [h] | Nh celkem [h] | J. hmotnost [t] | Hmotnost celkem [t] | J. suť [t] | Suť Celkem [t]
Náklady soupisu celkem | [6 empty] | 0 |  |  |  |  | 0 |  | 0 |  | 0 |  | D | -1 | [10 empty] | 0
| D | PSV | Práce a dodávky PSV |  |  |  | 0 |  |  |  |  | 0 |  | 0 |  | 0 | 2 | D | 0 |  |  |  | ROZPOCET | [6 empty] | 0
| D | D1.1 | PSV Specifikace materiálů - Elektroinstalační materiál |  |  |  | 0 |  |  |  |  | 0 |  | 0 |  | 0 | 2 | D | 1 |  |  |  | ROZPOCET | [6 empty] | 0
1 | M | Pol4 | svorkovnicová krabice KR | ks | 56 |  | 0 |  |  | snížená |  | 0 | 0 | 0 | 0 | 0 | 32 | M | 2 |  |  |  | ROZPOCET | 0 | 0 | 0 | 0 | 0 | 2 | 0 | 16 | 412689953
2 | M | Pol8a | LED nouzové svítidllo 230V, úsporné 1,2W, | ks | 48 |  | 0 |  |  | snížená |  | 0 | 0 | 0 | 0 | 0 | 32 | M | 2 |  |  |  | ROZPOCET | 0 | 0 | 0 | 0 | 0 | 2 | 0 | 16 | 1691737720
| VV |  | "autonomnost 5hod, IP20 | [14 empty] | VV | 2 | 1 | True | 0 | ROZPOCET
| VV |  | " ECOLITE, KÓD 2457 ozn. "N" | [14 empty] | VV | 2 | 1 | True | 0 | ROZPOCET
| VV |  | "celkem" 48 |  | 48 | [12 empty] | VV | 2 | 2 | True | 1 | ROZPOCET
3 | M | Pol7 | CYKYLo 3C x 1,5 | m | 60 |  | 0 |  |  | snížená |  | 0 | 0 | 0 | 0 | 0 | 32 | M | 2 |  |  |  | ROZPOCET | 0 | 0 | 0 | 0 | 0 | 2 | 0 | 16 | 269383457
4 | M | Pol11 | sádra | kg | 15 |  | 0 |  |  | snížená |  | 0 | 0 | 0 | 0 | 0 | 32 | M | 2 |  |  |  | ROZPOCET | 0 | 0 | 0 | 0 | 0 | 2 | 0 | 16 | 649963497
| D | D2.1 | PSV ELEKTROMONTÁŽE |  |  |  | 0 |  |  |  |  | 0 |  | 0 |  | 0 | 2 | D | 1 |  |  |  | ROZPOCET | [6 empty] | 0
5 | K | Pol29 | svorkovnicová krabice KR | ks | 56 |  | 0 |  |  | snížená |  | 0 | 0 | 0 | 0 | 0 | 16 | K | 2 |  |  |  | ROZPOCET | 0 | 0 | 0 | 0 | 0 | 2 | 0 | 16 | -989169921
7 | K | Pol32 | CYKYLo 3C x 1,5 | m | 60 |  | 0 |  |  | snížená |  | 0 | 0 | 0 | 0 | 0 | 16 | K | 2 |  |  |  | ROZPOCET | 0 | 0 | 0 | 0 | 0 | 2 | 0 | 16 | 1394732689
6 | K | Pol33a | LED nouzové svítidllo 230V, úsporné 1,2W, | ks | 48 |  | 0 |  |  | snížená |  | 0 | 0 | 0 | 0 | 0 | 16 | K | 2 |  |  |  | ROZPOCET | 0 | 0 | 0 | 0 | 0 | 2 | 0 | 16 | -2126298290
| VV |  | "autonomnost 5hod, IP20 | [14 empty] | VV | 2 | 1 | True | 0 | ROZPOCET
| VV |  | " ECOLITE, KÓD 2457 ozn. "N" | [14 empty] | VV | 2 | 1 | True | 0 | ROZPOCET
| VV |  | "celkem" 48 |  | 48 | [12 empty] | VV | 2 | 2 | True | 1 | ROZPOCET
| D | HZS | Hodinové zúčtovací sazby |  |  |  | 0 |  |  |  |  | 0 |  | 0 |  | 0 | 4 | D | 1 |  |  |  | ROZPOCET | [6 empty] | 0
8 | K | HZS4212 | Hodinová zúčtovací sazba revizní technik specialista | celek | 1 |  | 0 | CS ÚRS 2020 01 |  | snížená |  | 0 | 0 | 0 | 0 | 0 | 512 | K | 2 |  |  |  | ROZPOCET | 0 | 0 | 0 | 0 | 0 | 2 | 0 | 512 | -1495420419
| VV |  | "REVIZE , ODZKOUŠENÍ" 1 |  | 1 | [12 empty] | VV | 2 | 2 | True | 1 | ROZPOCET

## 0640 - Vedlejší rozpočtov...
{12d9c862-acff-461e-847c-065083b4d442}
1
| KRYCÍ LIST SOUPISU PRACÍ | [7 empty] | v --- níže se nacházejí doplnkové a pomocné údaje k sestavám --- v | [8 empty] | False
Stavba:
Revitalizace polyfunkčního bytového domu- ul.Petra Křičky č.p.3106, 3373 - Ostrava
Objekt:
0640 - Vedlejší rozpočtové náklady
| KSO: |  | 803 |  |  | CC-CZ:
| Místo: |  | Slezská Ostrava |  |  | Datum: | 6. 3. 2020
| Zadavatel: |  |  |  |  | IČ:
DIČ:
| Uchazeč: |  |  |  |  | IČ: | Vyplň údaj
|  | Vyplň údaj |  |  |  | DIČ: | Vyplň údaj
| Projektant: |  |  |  |  | IČ: | 25872494
|  | MS-projekce s.r.o. |  |  |  | DIČ: | CZ25872494
| Zpracovatel: |  |  |  |  | IČ:
|  | Hořák |  |  |  | DIČ:
Poznámka:
| Cena bez DPH | [5 empty] | 0
|  |  | Základ daně |  |  | Sazba daně | Výše daně
| DPH | základní | 0 |  |  | 21% | 0
|  | snížená | 0 |  |  | 15% | 0
|  | zákl. přenesená | 0 |  |  | 21% | 0
|  | sníž. přenesená | 0 |  |  | 15% | 0
|  | nulová | 0 |  |  | 0% | 0
| Cena s DPH |  |  | v | CZK |  | 0
| Projektant |  |  | Zpracovatel
| Datum a podpis: |  | Razítko | Datum a podpis: |  |  | Razítko
| Objednavatel |  |  | Uchazeč
| Datum a podpis: |  | Razítko | Datum a podpis: |  |  | Razítko
REKAPITULACE ČLENĚNÍ SOUPISU PRACÍ
Stavba:
Revitalizace polyfunkčního bytového domu- ul.Petra Křičky č.p.3106, 3373 - Ostrava
Objekt:
0640 - Vedlejší rozpočtové náklady
Místo: |  |  | Slezská Ostrava |  |  | Datum: | 6. 3. 2020
Zadavatel: | [5 empty] | Projektant: | MS-projekce s.r.o.
Uchazeč: |  |  | Vyplň údaj |  |  | Zpracovatel: | Hořák
Kód dílu - Popis | [6 empty] | Cena celkem [CZK]
Náklady ze soupisu prací | [6 empty] | 0 | [11 empty] | -1
| VRN - VRN | [5 empty] | 0
| VRN3 - Zařízení staveniště | [5 empty] | 0
| VRN91 - OSTATNÍ NÁKLADY STAVBY | [5 empty] | 0
SOUPIS PRACÍ
Stavba:
Revitalizace polyfunkčního bytového domu- ul.Petra Křičky č.p.3106, 3373 - Ostrava
Objekt:
0640 - Vedlejší rozpočtové náklady
Místo: |  |  | Slezská Ostrava |  |  | Datum: | 6. 3. 2020
Zadavatel: | [5 empty] | Projektant: | MS-projekce s.r.o.
Uchazeč: |  |  | Vyplň údaj |  |  | Zpracovatel: | Hořák
PČ | Typ | Kód | Popis | MJ | Množství | J.cena [CZK] | Cena celkem [CZK] | Cenová soustava |  | DPH | J. Nh [h] | Nh celkem [h] | J. hmotnost [t] | Hmotnost celkem [t] | J. suť [t] | Suť Celkem [t]
Náklady soupisu celkem | [6 empty] | 0 |  |  |  |  | 0 |  | 0 |  | 0 |  | D | -1 | [10 empty] | 0
| D | VRN | VRN |  |  |  | 0 |  |  |  |  | 0 |  | 0 |  | 0 | 1 | D | 0 |  |  |  | ROZPOCET | [6 empty] | 0
| D | VRN3 | Zařízení staveniště |  |  |  | 0 |  |  |  |  | 0 |  | 0 |  | 0 | 5 | D | 1 |  |  |  | ROZPOCET | [6 empty] | 0
1 | K | R-99908 | Vybudování zařízení staveniště | soubor | 1 |  | 0 |  |  | snížená |  | 0 | 0 | 0 | 0 | 0 | 1024 | K | 2 |  |  |  | ROZPOCET | 0 | 0 | 0 | 0 | 0 | 2 | 0 | 1024 | 754782271
| VV |  | "Poznámka k položce : | [14 empty] | VV | 2 | 1 | True | 0 | ROZPOCET
| VV |  | "Zajištění bezpečného příjezdu a přístupu na staveniště vč. dopravního značení a potřebných souhlasů a rozhodnutí | [14 empty] | VV | 2 | 1 | True | 0 | ROZPOCET
| VV |  | "s vybudováním zařízení staveniště, náklady na připojení staveniště na energie vč. zajištění měření odběru energiií, vytýčení | [14 empty] | VV | 2 | 1 | True | 0 | ROZPOCET
| VV |  | "obvodu staveniště, oplocení a zabezpečení prostoru staveniště proti neoprávněnému vstupu | [14 empty] | VV | 2 | 1 | True | 0 | ROZPOCET
| VV |  | "celkem" 1 |  | 1 | [12 empty] | VV | 2 | 2 | True | 1 | ROZPOCET
2 | K | R-99909 | Provoz zařízení staveniště | soubor | 1 |  | 0 |  |  | snížená |  | 0 | 0 | 0 | 0 | 0 | 1024 | K | 2 |  |  |  | ROZPOCET | 0 | 0 | 0 | 0 | 0 | 2 | 0 | 1024 | -2053577168
| VV |  | "Poznámka k položce: | [14 empty] | VV | 2 | 1 | True | 0 | ROZPOCET
| VV |  | "náklady na vybavení zařízení staveniště, náklady na spotřebované energie provozem zařízení staveniště, | [14 empty] | VV | 2 | 1 | True | 0 | ROZPOCET
| VV |  | "náklady na úklid v prostoru staveniště a příjezdových komunikací ke staveništi, | [14 empty] | VV | 2 | 1 | True | 0 | ROZPOCET
| VV |  | "opatření k zabránění nadměrného zatěžování zařízení staveniště a jeho okolí prachem | [14 empty] | VV | 2 | 1 | True | 0 | ROZPOCET
| VV |  | "(např. používání plachet, kropení sutě a odtěžované zeminy vodou) | [14 empty] | VV | 2 | 1 | True | 0 | ROZPOCET
| VV |  | "celkem" 1 |  | 1 | [12 empty] | VV | 2 | 2 | True | 1 | ROZPOCET
3 | K | R-9991010 | Odstranění zařízení staveniště | soubor | 1 |  | 0 |  |  | snížená |  | 0 | 0 | 0 | 0 | 0 | 1024 | K | 2 |  |  |  | ROZPOCET | 0 | 0 | 0 | 0 | 0 | 2 | 0 | 1024 | 1014050148
| VV |  | "Poznámka k položce: | [14 empty] | VV | 2 | 1 | True | 0 | ROZPOCET
| VV |  | "na odstranění zařízení staveniště, uvedení stavbou dotčených ploch | [14 empty] | VV | 2 | 1 | True | 0 | ROZPOCET
| VV |  | "a ploch zařízení staveniště do původního stavu | [14 empty] | VV | 2 | 1 | True | 0 | ROZPOCET
| VV |  | "celkem" 1 |  | 1 | [12 empty] | VV | 2 | 2 | True | 1 | ROZPOCET
4 | K | 035103001 | Pronájem veřejných ploch | soub | 1 |  | 0 | CS ÚRS 2020 01 |  | snížená |  | 0 | 0 | 0 | 0 | 0 | 1024 | K | 2 |  |  |  | ROZPOCET | 0 | 0 | 0 | 0 | 0 | 2 | 0 | 1024 | 1958996757
| D | VRN91 | OSTATNÍ NÁKLADY STAVBY |  |  |  | 0 |  |  |  |  | 0 |  | 0 |  | 0 | 1 | D | 1 |  |  |  | ROZPOCET | [6 empty] | 0
5 | K | R-99907 | Kompletační činnost zhotovitele | soubor | 1 |  | 0 |  |  | snížená |  | 0 | 0 | 0 | 0 | 0 | 1024 | K | 2 |  |  |  | ROZPOCET | 0 | 0 | 0 | 0 | 0 | 2 | 0 | 1024 | -1401845342
| VV |  | "Poznámka k položce: | [14 empty] | VV | 2 | 1 | True | 0 | ROZPOCET
| VV |  | "kompletní dokladová část dle SoD (revize, atesty, certifikáty, prohlášení o shodě) pro předání a převzetí dokončeného díla | [14 empty] | VV | 2 | 1 | True | 0 | ROZPOCET
| VV |  | "a pro zajištění kolaudačního souhlasu náklady zhotovitele, | [14 empty] | VV | 2 | 1 | True | 0 | ROZPOCET
| VV |  | "související s prováděním VZORKOVÁNÍ DODÁVANÝCH MATERIÁLU a VÝROBKU | [14 empty] | VV | 2 | 1 | True | 0 | ROZPOCET
| VV |  | "v souladu s SoD náklady zhotovitele, související s prováděním zkoušek a REVIZÍ předepsaných technickými normami | [14 empty] | VV | 2 | 1 | True | 0 | ROZPOCET
| VV |  | "a vyjádřeními dotčených orgánů pro řádné provedení a předání díla | [14 empty] | VV | 2 | 1 | True | 0 | ROZPOCET
| VV |  | "náklady na individuální zkoušky dodaných a smontovaných technologických zařízení včetně komplexního vyzkoušení | [14 empty] | VV | 2 | 1 | True | 0 | ROZPOCET
| VV |  | "náklady zhotovitele na vypracování provozních řádů pro trvalý provoz | [14 empty] | VV | 2 | 1 | True | 0 | ROZPOCET
| VV |  | "náklady na předání všech návodů k obsluze a údržbě pro technologická zařízení a náklady na zaškolení obsluhy objednatele | [14 empty] | VV | 2 | 1 | True | 0 | ROZPOCET
| VV |  | "celkem" 1 |  | 1 | [12 empty] | VV | 2 | 2 | True | 1 | ROZPOCET
6 | K | R-99906 | Náklady na projekční práce - dokumentace skutečného provedení stavby dle zadávací dokumentace v počtu a formátech dle SoD | hod | 1000 |  | 0 |  |  | snížená |  | 0 | 0 | 0 | 0 | 0 | 1024 | K | 2 |  |  |  | ROZPOCET | 0 | 0 | 0 | 0 | 0 | 2 | 0 | 1024 | -1164161274
| VV |  | "celkem" 1000 |  | 1000 | [12 empty] | VV | 2 | 2 | True | 1 | ROZPOCET
7 | K | 11F_R001 | Odtrhové a tahové zkoušky , zpracování kotevního plánu | soubor | 1 |  | 0 |  |  | snížená |  | 0 | 0 | 0 | 0 | 0 | 1024 | K | 2 |  |  |  | ROZPOCET | 0 | 0 | 0 | 0 | 0 | 2 | 0 | 1024 | -779316193
8 | K | VN0001 | Vypracování výrobní dokumentace | soubor | 1 |  | 0 |  |  | snížená |  | 0 | 0 | 0 | 0 | 0 | 1024 | K | 2 |  |  |  | ROZPOCET | 0 | 0 | 0 | 0 | 0 | 2 | 0 | 1024 | 311639416