## Rekapitulace stavby
Export Komplet | [27 empty] | 2.0 | ZAMOK |  |  |  |  | False | False | {6510fc33-21ee-4689-b69e-0e60468f59fc}
[33 empty] | 0,01 | 21
[33 empty] | 0,01 | 15
|  | REKAPITULACE STAVBY | [17 empty] | v --- níže se nacházejí doplnkové a pomocné údaje k sestavám --- v | [11 empty] | Návod na vyplnění | 0,001
|  | Kód: |  |  |  |  | 2003 | [24 empty] | Měnit lze pouze buňky se žlutým podbarvením! 1) na prvním listu Rekapitulace stavby vyplňte v sestavě a) Souhrnný list - údaje o Uchazeči (přenesou se do ostatních sestav i v jiných listech) b) Rekapitulace objektů - potřebné Ostatní náklady 2) na vybraných listech vyplňte v sestavě a) Krycí list - údaje o Uchazeči, pokud se liší od údajů o Uchazeči na Souhrnném listu (údaje se přenesou do ostatních sestav v daném listu) b) Rekapitulace rozpočtu - potřebné Ostatní náklady c) Celkové náklady za stavbu - ceny u položek - množství, pokud má žluté podbarvení - a v případě potřeby poznámku (ta je ve skrytém sloupci) | 0,01
|  | Stavba: |  |  |  |  | Revitalizace polyfunkčního bytového domu- ul.Petra Křičky č.p.3106, 3373 - Ostrava | [25 empty] | 0,01
|  | KSO: |  |  |  |  | 803 | [8 empty] | CC-CZ: | [16 empty] | 0,01
|  | Místo: |  |  |  |  | Ostrava | [8 empty] | Datum: |  | 6. 3. 2020 | [14 empty] | 0,01
0,01
|  | Zadavatel: | [13 empty] | IČ: | [16 empty] | 0,01
[16 empty] | DIČ: | [16 empty] | 0,01
0,01
|  | Uchazeč: | [13 empty] | IČ: |  | Vyplň údaj | [14 empty] | 0,01
|  |  | Vyplň údaj | [12 empty] | DIČ: |  | Vyplň údaj | [14 empty] | 0,01
False
|  | Projektant: | [13 empty] | IČ: |  | 25872494 | [14 empty] | False
|  |  | MS-projekce s.r.o. | [12 empty] | DIČ: |  | CZ25872494 | [14 empty] | True
0,01
|  | Zpracovatel: | [13 empty] | IČ: | [16 empty] | 0,01
|  |  | Hořák | [12 empty] | DIČ: | [16 empty] | True
Poznámka:
|  | Cena bez DPH | [13 empty] | 0
[8 empty] | Sazba daně |  |  | Základ daně |  |  |  |  | Výše daně
|  | DPH |  | základní |  |  |  | 21% |  |  | 0 |  |  |  |  | 0
|  |  |  | snížená |  |  |  | 15% |  |  | 0 |  |  |  |  | 0
|  |  |  | zákl. přenesená |  |  |  | 21% |  |  | 0 |  |  |  |  | 0
|  |  |  | sníž. přenesená |  |  |  | 15% |  |  | 0 |  |  |  |  | 0
|  |  |  | nulová |  |  |  | 0% |  |  | 0 |  |  |  |  | 0
|  | Cena s DPH | [6 empty] | v |  |  | CZK |  |  |  | 0
|  | Projektant | [11 empty] | Zpracovatel
|  | Datum a podpis: | [7 empty] | Razítko |  |  |  | Datum a podpis: |  |  | Razítko
|  | Objednavatel | [11 empty] | Uchazeč
|  | Datum a podpis: | [7 empty] | Razítko |  |  |  | Datum a podpis: |  |  | Razítko
REKAPITULACE OBJEKTŮ STAVBY A SOUPISŮ PRACÍ
| Kód: | [6 empty] | 2003
| Stavba: | [6 empty] | Revitalizace polyfunkčního bytového domu- ul.Petra Křičky č.p.3106, 3373 - Ostrava
| Místo: | [6 empty] | Ostrava | [6 empty] | Datum: |  | 6. 3. 2020
| Zadavatel: | [13 empty] | Projektant: |  | MS-projekce s.r.o. |  |  | Informatívní údaje z listů zakázek
| Uchazeč: | [13 empty] | Zpracovatel: |  | Hořák
| Kód |  |  |  | Popis | [7 empty] | Cena bez DPH [CZK] |  |  |  |  | Cena s DPH [CZK] | Typ | z toho Ostat. náklady [CZK] | DPH [CZK] | Normohodiny [h] | DPH základní [CZK] | DPH snížená [CZK] | DPH základní přenesená [CZK] | DPH snížená přenesená [CZK] | Základna DPH základní | Základna DPH snížená | Základna DPH zákl. přenesená | Základna DPH sníž. přenesená | Základna DPH nulová
| Náklady z rozpočtů | [11 empty] | 0 |  |  |  |  | 0 |  | 0 | 0 | 0 | 0 | 0 | 0 | 0 | 0 | 0 | 0 | 0 | 0 |  | D | 0 | ###NOIMPORT### | IMPORT | {6510fc33-21ee-4689-b69e-0e60468f59fc} | {00000000-0000-0000-0000-000000000000} | 803
/ |  | 0601 |  |  |  | Bytový dům č.p.3106 - stavební část - Uznatelné náklady | [6 empty] | 0 |  |  |  |  | 0 | STA | 0 | 0 | 0 | 0 | 0 | 0 | 0 | 0 | 0 | 0 | 0 | 0 |  |  | 1 |  | IMPORT | {2aaea813-72d0-4a36-a4d3-b543ab884aba} | {6510fc33-21ee-4689-b69e-0e60468f59fc} | 803 | 1
/ |  | 0603 |  |  |  | Bytový dům č.p.3373 - stavební část - Uznatelné náklady | [6 empty] | 0 |  |  |  |  | 0 | STA | 0 | 0 | 0 | 0 | 0 | 0 | 0 | 0 | 0 | 0 | 0 | 0 |  |  | 1 |  | IMPORT | {0611c716-e312-44f6-ba8c-230eee22b4fb} | {6510fc33-21ee-4689-b69e-0e60468f59fc} | 803 | 1
/ |  | 0611 |  |  |  | Elektroinstalace - Uznatelné náklady | [6 empty] | 0 |  |  |  |  | 0 | STA | 0 | 0 | 0 | 0 | 0 | 0 | 0 | 0 | 0 | 0 | 0 | 0 |  |  | 1 |  | IMPORT | {def221a7-d680-4378-8ebc-8c7aa056230c} | {6510fc33-21ee-4689-b69e-0e60468f59fc} | 803 | 1
/ |  | 0613 |  |  |  | Fotovoltaická elektrárna (FVE) - Uznatelné náklady | [6 empty] | 0 |  |  |  |  | 0 | STA | 0 | 0 | 0 | 0 | 0 | 0 | 0 | 0 | 0 | 0 | 0 | 0 |  |  | 1 |  | IMPORT | {55849a01-8a2e-4b1e-9ef5-42e8cb886fef} | {6510fc33-21ee-4689-b69e-0e60468f59fc} | 803 | 1
/ |  | 0621 |  |  |  | BD č.p.3106 - Topení - č.p.14 - Uznatelné náklady | [6 empty] | 0 |  |  |  |  | 0 | STA | 0 | 0 | 0 | 0 | 0 | 0 | 0 | 0 | 0 | 0 | 0 | 0 |  |  | 1 |  | IMPORT | {c812e4de-e1f4-4134-a0b6-3c4e704a2be8} | {6510fc33-21ee-4689-b69e-0e60468f59fc} |  | 1
/ |  | 0622 |  |  |  | BD č.p.3106 - MaR - č.p.14 - Uznatelné náklady | [6 empty] | 0 |  |  |  |  | 0 | STA | 0 | 0 | 0 | 0 | 0 | 0 | 0 | 0 | 0 | 0 | 0 | 0 |  |  | 1 |  | IMPORT | {941daa7e-c08f-4fff-9324-3ab8fac687f3} | {6510fc33-21ee-4689-b69e-0e60468f59fc} |  | 1
/ |  | 0623 |  |  |  | BD č.p.3106 - Topení - č.p.16 - Uznatelné náklady | [6 empty] | 0 |  |  |  |  | 0 | STA | 0 | 0 | 0 | 0 | 0 | 0 | 0 | 0 | 0 | 0 | 0 | 0 |  |  | 1 |  | IMPORT | {9fcfaf0c-f3b1-45ee-a29f-f191141c655c} | {6510fc33-21ee-4689-b69e-0e60468f59fc} |  | 1
/ |  | 0624 |  |  |  | BD č.p.3106 - MaR - č.p.16 - Uznatelné náklady | [6 empty] | 0 |  |  |  |  | 0 | STA | 0 | 0 | 0 | 0 | 0 | 0 | 0 | 0 | 0 | 0 | 0 | 0 |  |  | 1 |  | IMPORT | {e7cd3cb4-1282-426f-ba24-f111f2dc8f63} | {6510fc33-21ee-4689-b69e-0e60468f59fc} |  | 1
/ |  | 0625 |  |  |  | BD č.p.3106 - Topení - č.p.18 - Uznatelné náklady | [6 empty] | 0 |  |  |  |  | 0 | STA | 0 | 0 | 0 | 0 | 0 | 0 | 0 | 0 | 0 | 0 | 0 | 0 |  |  | 1 |  | IMPORT | {bb3c9902-41ef-4463-a41d-6b28c67b2c33} | {6510fc33-21ee-4689-b69e-0e60468f59fc} |  | 1
/ |  | 0626 |  |  |  | BD č.p.3106 - MaR - č.p.18 - Uznatelné náklady | [6 empty] | 0 |  |  |  |  | 0 | STA | 0 | 0 | 0 | 0 | 0 | 0 | 0 | 0 | 0 | 0 | 0 | 0 |  |  | 1 |  | IMPORT | {1bb4e1d9-a1d7-4928-8852-741bb140dfd8} | {6510fc33-21ee-4689-b69e-0e60468f59fc} |  | 1
/ |  | 0631 |  |  |  | BD č.p.3373 - Topení - č.p.20 - Uznatelné náklady | [6 empty] | 0 |  |  |  |  | 0 | STA | 0 | 0 | 0 | 0 | 0 | 0 | 0 | 0 | 0 | 0 | 0 | 0 |  |  | 1 |  | IMPORT | {cf9446e4-25bd-4fe1-bef4-ab732c6ac4f6} | {6510fc33-21ee-4689-b69e-0e60468f59fc} |  | 1
/ |  | 0632 |  |  |  | BD č.p.3373 - MaR - č.p.20 - Uznatelné náklady | [6 empty] | 0 |  |  |  |  | 0 | STA | 0 | 0 | 0 | 0 | 0 | 0 | 0 | 0 | 0 | 0 | 0 | 0 |  |  | 1 |  | IMPORT | {6ff377d3-2f4b-4d9b-a3ac-a3535c596645} | {6510fc33-21ee-4689-b69e-0e60468f59fc} |  | 1
/ |  | 0633 |  |  |  | BD č.p.3373 - Topení - č.p.22 - Uznatelné náklady | [6 empty] | 0 |  |  |  |  | 0 | STA | 0 | 0 | 0 | 0 | 0 | 0 | 0 | 0 | 0 | 0 | 0 | 0 |  |  | 1 |  | IMPORT | {15007865-60bf-4358-9ad8-d85ee6104ca3} | {6510fc33-21ee-4689-b69e-0e60468f59fc} |  | 1
/ |  | 0634 |  |  |  | BD č.p.3373 - MaR - č.p.22 - Uznatelné náklady | [6 empty] | 0 |  |  |  |  | 0 | STA | 0 | 0 | 0 | 0 | 0 | 0 | 0 | 0 | 0 | 0 | 0 | 0 |  |  | 1 |  | IMPORT | {c546c9ea-c9cf-486e-a1a6-faeffadca7fc} | {6510fc33-21ee-4689-b69e-0e60468f59fc} |  | 1
/ |  | 0635 |  |  |  | BD č.p.3373 - Topení - č.p.24 - Uznatelné náklady | [6 empty] | 0 |  |  |  |  | 0 | STA | 0 | 0 | 0 | 0 | 0 | 0 | 0 | 0 | 0 | 0 | 0 | 0 |  |  | 1 |  | IMPORT | {bc2d96cc-8ada-4c05-a84e-a1c180d5db7f} | {6510fc33-21ee-4689-b69e-0e60468f59fc} |  | 1
/ |  | 0636 |  |  |  | BD č.p.3373 - MaR - č.p.24 - Uznatelné náklady | [6 empty] | 0 |  |  |  |  | 0 | STA | 0 | 0 | 0 | 0 | 0 | 0 | 0 | 0 | 0 | 0 | 0 | 0 |  |  | 1 |  | IMPORT | {5f688022-4ea3-4c85-8f0e-4f0ff1477882} | {6510fc33-21ee-4689-b69e-0e60468f59fc} |  | 1
/ |  | 0637 |  |  |  | BD č.p.3373 - Topení - č.p.26 - Uznatelné náklady | [6 empty] | 0 |  |  |  |  | 0 | STA | 0 | 0 | 0 | 0 | 0 | 0 | 0 | 0 | 0 | 0 | 0 | 0 |  |  | 1 |  | IMPORT | {ddbb6cc8-abe2-4e22-83e2-2c841a4bfbfd} | {6510fc33-21ee-4689-b69e-0e60468f59fc} |  | 1
/ |  | 0638 |  |  |  | BD č.p.3373 - MaR - č.p.26 - Uznatelné náklady | [6 empty] | 0 |  |  |  |  | 0 | STA | 0 | 0 | 0 | 0 | 0 | 0 | 0 | 0 | 0 | 0 | 0 | 0 |  |  | 1 |  | IMPORT | {599d02f2-5796-41d4-be6a-c714593c5789} | {6510fc33-21ee-4689-b69e-0e60468f59fc} |  | 1

## 0601 - Bytový dům č.p.310...
{2aaea813-72d0-4a36-a4d3-b543ab884aba}
1
| KRYCÍ LIST SOUPISU PRACÍ | [7 empty] | v --- níže se nacházejí doplnkové a pomocné údaje k sestavám --- v | [8 empty] | False
Stavba:
Revitalizace polyfunkčního bytového domu- ul.Petra Křičky č.p.3106, 3373 - Ostrava
Objekt:
0601 - Bytový dům č.p.3106 - stavební část - Uznatelné náklady
| KSO: |  | 803 |  |  | CC-CZ:
| Místo: |  | Ostrava |  |  | Datum: | 6. 3. 2020
| Zadavatel: |  |  |  |  | IČ:
DIČ:
| Uchazeč: |  |  |  |  | IČ: | Vyplň údaj
|  | Vyplň údaj |  |  |  | DIČ: | Vyplň údaj
| Projektant: |  |  |  |  | IČ: | 25872494
|  | MS-projekce s.r.o. |  |  |  | DIČ: | CZ25872494
| Zpracovatel: |  |  |  |  | IČ:
|  | Hořák |  |  |  | DIČ:
Poznámka:
| Cena bez DPH | [5 empty] | 0
|  |  | Základ daně |  |  | Sazba daně | Výše daně
| DPH | základní | 0 |  |  | 21% | 0
|  | snížená | 0 |  |  | 15% | 0
|  | zákl. přenesená | 0 |  |  | 21% | 0
|  | sníž. přenesená | 0 |  |  | 15% | 0
|  | nulová | 0 |  |  | 0% | 0
| Cena s DPH |  |  | v | CZK |  | 0
| Projektant |  |  | Zpracovatel
| Datum a podpis: |  | Razítko | Datum a podpis: |  |  | Razítko
| Objednavatel |  |  | Uchazeč
| Datum a podpis: |  | Razítko | Datum a podpis: |  |  | Razítko
REKAPITULACE ČLENĚNÍ SOUPISU PRACÍ
Stavba:
Revitalizace polyfunkčního bytového domu- ul.Petra Křičky č.p.3106, 3373 - Ostrava
Objekt:
0601 - Bytový dům č.p.3106 - stavební část - Uznatelné náklady
Místo: |  |  | Ostrava |  |  | Datum: | 6. 3. 2020
Zadavatel: | [5 empty] | Projektant: | MS-projekce s.r.o.
Uchazeč: |  |  | Vyplň údaj |  |  | Zpracovatel: | Hořák
Kód dílu - Popis | [6 empty] | Cena celkem [CZK]
Náklady ze soupisu prací | [6 empty] | 0 | [11 empty] | -1
| HSV - Práce a dodávky HSV | [5 empty] | 0
| 3 - Svislé a kompletní konstrukce | [5 empty] | 0
| 61 - Úprava povrchů vnitřních | [5 empty] | 0
| 6 - Úpravy povrchů, podlahy a osazování výplní | [5 empty] | 0
| 9 - Ostatní konstrukce a práce, bourání | [5 empty] | 0
| 997 - Přesun sutě | [5 empty] | 0
| 998 - Přesun hmot | [5 empty] | 0
| PSV - Práce a dodávky PSV | [5 empty] | 0
| 711 - Izolace proti vodě, vlhkosti a plynům | [5 empty] | 0
| 712 - Živičné krytiny | [5 empty] | 0
| 713 - Izolace tepelné | [5 empty] | 0
| 721 - Zdravotechnika - vnitřní kanalizace | [5 empty] | 0
| 741 - Elektroinstalace - silnoproud | [5 empty] | 0
| 762 - Konstrukce tesařské | [5 empty] | 0
| 763 - Konstrukce suché výstavby | [5 empty] | 0
| 764 - Konstrukce klempířské | [5 empty] | 0
| 766 - Konstrukce truhlářské | [5 empty] | 0
| 767 - Konstrukce zámečnické | [5 empty] | 0
| 771 - Podlahy z dlaždic | [5 empty] | 0
| 783 - Dokončovací práce - nátěry | [5 empty] | 0
SOUPIS PRACÍ
Stavba:
Revitalizace polyfunkčního bytového domu- ul.Petra Křičky č.p.3106, 3373 - Ostrava
Objekt:
0601 - Bytový dům č.p.3106 - stavební část - Uznatelné náklady
Místo: |  |  | Ostrava |  |  | Datum: | 6. 3. 2020
Zadavatel: | [5 empty] | Projektant: | MS-projekce s.r.o.
Uchazeč: |  |  | Vyplň údaj |  |  | Zpracovatel: | Hořák
PČ | Typ | Kód | Popis | MJ | Množství | J.cena [CZK] | Cena celkem [CZK] | Cenová soustava |  | DPH | J. Nh [h] | Nh celkem [h] | J. hmotnost [t] | Hmotnost celkem [t] | J. suť [t] | Suť Celkem [t]
Náklady soupisu celkem | [6 empty] | 0 |  |  |  |  | 0 |  | 320.6028 |  | 58.7367 |  | D | -1 | [10 empty] | 0
| D | HSV | Práce a dodávky HSV |  |  |  | 0 |  |  |  |  | 0 |  | 292.9438 |  | 43.3092 | 1 | D | 0 |  |  |  | ROZPOCET | [6 empty] | 0
| D | 3 | Svislé a kompletní konstrukce |  |  |  | 0 |  |  |  |  | 0 |  | 19.0687 |  | 0 | 1 | D | 1 |  |  |  | ROZPOCET | [6 empty] | 0
1 | K | 310278842 | Zazdívka otvorů pl do 1 m2 ve zdivu nadzákladovém z nepálených tvárnic tl do 300 mm | m3 | 0.38 |  | 0 | CS ÚRS 2020 01 |  | snížená |  | 0 | 1.3272 | 0.50432 | 0 | 0 | 4 | K | 2 |  |  |  | ROZPOCET | 0 | 0 | 0 | 0 | 0 | 2 | 0 | 4 | 1430645763
| VV |  | "vstup na střechu - viz detail D-6" | [14 empty] | VV | 2 | 1 | True | 0 | ROZPOCET
| VV |  | (1,50*0,39*0,20+1,00*0,15*0,065) *3 |  | 0.38 | [12 empty] | VV | 2 | 2 | True | 1 | ROZPOCET
2 | K | 311272031 | Zdivo z pórobetonových tvárnic hladkých přes P2 do P4 přes 450 do 600 kg/m3 na tenkovrstvou maltu tl 200 mm | m2 | 119.318 |  | 0 | CS ÚRS 2020 01 |  | snížená |  | 0 | 0.14854 | 17.7235 | 0 | 0 | 4 | K | 2 |  |  |  | ROZPOCET | 0 | 0 | 0 | 0 | 0 | 2 | 0 | 4 | -797082531
| VV |  | "3.NP a výše - zazdívky ve schodištích | [14 empty] | VV | 2 | 1 | True | 0 | ROZPOCET
| VV |  | ((0,275*2+3,50-0,90*2)*1,20) *3 |  | 8.1 | [12 empty] | VV | 2 | 2 | True | 0 | ROZPOCET
| VV |  | ((0,275*2+3,50)*2,60 -3,50*1,60)*5 *3 |  | 73.95 | [12 empty] | VV | 2 | 2 | True | 0 | ROZPOCET
| VV |  | ((0,275*2+3,50)*(1,00+1,60+1,85) -3,50*1,60)*3 |  | 37.268 | [12 empty] | VV | 2 | 2 | True | 0 | ROZPOCET
| VV |  | Součet |  | 119.318 | [12 empty] | VV | 2 | 4 | True | 1 | ROZPOCET
3 | K | 317941121 | Osazování ocelových válcovaných nosníků na zdivu I, IE, U, UE nebo L do č 12 | t | 0.27 |  | 0 | CS ÚRS 2020 01 |  | snížená |  | 0 | 0.01954 | 0.0052758 | 0 | 0 | 4 | K | 2 |  |  |  | ROZPOCET | 0 | 0 | 0 | 0 | 0 | 2 | 0 | 4 | 831184915
| VV |  | "8.NP a výše - zazdívky ve schodištích | [14 empty] | VV | 2 | 1 | True | 0 | ROZPOCET
| VV |  | "překlady 15/Z" 4,05*2*11,10 *3 /1000 |  | 0.27 | [12 empty] | VV | 2 | 2 | True | 1 | ROZPOCET
4 | M | 13010714 | ocel profilová IPN 120 jakost 11 375 | t | 0.291 |  | 0 | CS ÚRS 2020 01 |  | snížená |  | 0 | 1 | 0.291 | 0 | 0 | 8 | M | 2 |  |  |  | ROZPOCET | 0 | 0 | 0 | 0 | 0 | 2 | 0 | 4 | -1050101753
| VV |  | "8.NP a výše - zazdívky ve schodištích | [14 empty] | VV | 2 | 1 | True | 0 | ROZPOCET
| VV |  | "překlady 15/Z" 4,05*2*11,10 *3 /1000*1,08 |  | 0.291 | [12 empty] | VV | 2 | 2 | True | 1 | ROZPOCET
5 | K | 342291112 | Ukotvení příček montážní polyuretanovou pěnou tl příčky přes 100 mm | m | 22.05 |  | 0 | CS ÚRS 2020 01 |  | snížená |  | 0 | 0.00012 | 0.002646 | 0 | 0 | 4 | K | 2 |  |  |  | ROZPOCET | 0 | 0 | 0 | 0 | 0 | 2 | 0 | 4 | -696490364
| VV |  | "3.NP a výše - zazdívky ve schodištích | [14 empty] | VV | 2 | 1 | True | 0 | ROZPOCET
| VV |  | (0,275*2)*6 *3 |  | 9.9 | [12 empty] | VV | 2 | 2 | True | 0 | ROZPOCET
| VV |  | (0,275*2+3,50)*3 |  | 12.15 | [12 empty] | VV | 2 | 2 | True | 0 | ROZPOCET
| VV |  | Součet |  | 22.05 | [12 empty] | VV | 2 | 4 | True | 1 | ROZPOCET
6 | K | 342291131 | Ukotvení příček k betonovým konstrukcím plochými kotvami | m | 111.9 |  | 0 | CS ÚRS 2020 01 |  | snížená |  | 0 | 0.0002 | 0.02238 | 0 | 0 | 4 | K | 2 |  |  |  | ROZPOCET | 0 | 0 | 0 | 0 | 0 | 2 | 0 | 4 | -265821982
| VV |  | "3.NP a výše - zazdívky ve schodištích | [14 empty] | VV | 2 | 1 | True | 0 | ROZPOCET
| VV |  | 1,20*2*3 +2*2,60*5 *3 |  | 85.2 | [12 empty] | VV | 2 | 2 | True | 0 | ROZPOCET
| VV |  | (1,00+1,60+1,85)*2*3 |  | 26.7 | [12 empty] | VV | 2 | 2 | True | 0 | ROZPOCET
| VV |  | Součet |  | 111.9 | [12 empty] | VV | 2 | 4 | True | 1 | ROZPOCET
7 | K | 346244381 | Plentování jednostranné v do 200 mm válcovaných nosníků cihlami | m2 | 2.916 |  | 0 | CS ÚRS 2020 01 |  | snížená |  | 0 | 0.17818 | 0.51957 | 0 | 0 | 4 | K | 2 |  |  |  | ROZPOCET | 0 | 0 | 0 | 0 | 0 | 2 | 0 | 4 | 1170543481
| VV |  | "8.NP a výše - zazdívky ve schodištích | [14 empty] | VV | 2 | 1 | True | 0 | ROZPOCET
| VV |  | "překlady 15/Z" 4,05*0,12*2*3 |  | 2.916 | [12 empty] | VV | 2 | 2 | True | 1 | ROZPOCET
| D | 61 | Úprava povrchů vnitřních |  |  |  | 0 |  |  |  |  | 0 |  | 2.1827 |  | 0 | 1 | D | 1 |  |  |  | ROZPOCET | [6 empty] | 0
8 | K | 612131121 | Penetrační disperzní nátěr vnitřních stěn nanášený ručně | m2 | 138.974 |  | 0 | CS ÚRS 2020 01 |  | snížená |  | 0 | 0.00026 | 0.036133 | 0 | 0 | 4 | K | 2 |  |  |  | ROZPOCET | 0 | 0 | 0 | 0 | 0 | 2 | 0 | 4 | -828891341
| VV |  | "2.NP pod stropem ve schodištích | [14 empty] | VV | 2 | 1 | True | 0 | ROZPOCET
| VV |  | ((0,275*2+3,50-0,90*2)*1,20) *3 |  | 8.1 | [12 empty] | VV | 2 | 2 | True | 0 | ROZPOCET
| VV |  | "3.NP a výše - zazdívky ve schodištích | [14 empty] | VV | 2 | 1 | True | 0 | ROZPOCET
| VV |  | ((0,275*2+3,50)*2,60 -3,50*1,60)*5 *3 |  | 73.95 | [12 empty] | VV | 2 | 2 | True | 0 | ROZPOCET
| VV |  | ((0,275*2+3,50)*(1,00+1,60+1,85) -3,50*1,60)*3 |  | 37.268 | [12 empty] | VV | 2 | 2 | True | 0 | ROZPOCET
| VV |  | "ostění" | [14 empty] | VV | 2 | 1 | True | 0 | ROZPOCET
| VV |  | (3,50+1,60*2)*0,14*6*3 |  | 16.884 | [12 empty] | VV | 2 | 2 | True | 0 | ROZPOCET
| VV |  | (0,90+2*1,20)*0,14*2 *3 |  | 2.772 | [12 empty] | VV | 2 | 2 | True | 0 | ROZPOCET
| VV |  | Součet |  | 138.974 | [12 empty] | VV | 2 | 4 | True | 1 | ROZPOCET
9 | K | 612142001 | Potažení vnitřních stěn sklovláknitým pletivem vtlačeným do tenkovrstvé hmoty | m2 | 138.974 |  | 0 | CS ÚRS 2020 01 |  | snížená |  | 0 | 0.00438 | 0.60871 | 0 | 0 | 4 | K | 2 |  |  |  | ROZPOCET | 0 | 0 | 0 | 0 | 0 | 2 | 0 | 4 | 1385991937
| VV |  | "2.NP pod stropem ve schodištích | [14 empty] | VV | 2 | 1 | True | 0 | ROZPOCET
| VV |  | ((0,275*2+3,50-0,90*2)*1,20) *3 |  | 8.1 | [12 empty] | VV | 2 | 2 | True | 0 | ROZPOCET
| VV |  | "3.NP a výše - zazdívky ve schodištích | [14 empty] | VV | 2 | 1 | True | 0 | ROZPOCET
| VV |  | ((0,275*2+3,50)*2,60 -3,50*1,60)*5 *3 |  | 73.95 | [12 empty] | VV | 2 | 2 | True | 0 | ROZPOCET
| VV |  | ((0,275*2+3,50)*(1,00+1,60+1,85) -3,50*1,60)*3 |  | 37.268 | [12 empty] | VV | 2 | 2 | True | 0 | ROZPOCET
| VV |  | "ostění" | [14 empty] | VV | 2 | 1 | True | 0 | ROZPOCET
| VV |  | (3,50+1,60*2)*0,14*6*3 |  | 16.884 | [12 empty] | VV | 2 | 2 | True | 0 | ROZPOCET
| VV |  | (0,90+2*1,20)*0,14*2 *3 |  | 2.772 | [12 empty] | VV | 2 | 2 | True | 0 | ROZPOCET
| VV |  | Součet |  | 138.974 | [12 empty] | VV | 2 | 4 | True | 1 | ROZPOCET
10 | K | 612341121 | Sádrová nebo vápenosádrová omítka hladká jednovrstvá vnitřních stěn nanášená ručně | m2 | 138.974 |  | 0 | CS ÚRS 2020 01 |  | snížená |  | 0 | 0.01103 | 1.5329 | 0 | 0 | 4 | K | 2 |  |  |  | ROZPOCET | 0 | 0 | 0 | 0 | 0 | 2 | 0 | 4 | -1647889046
11 | K | 622143004 | Montáž omítkových samolepících začišťovacích profilů pro spojení s okenním rámem | m | 118.44 |  | 0 | CS ÚRS 2020 01 |  | snížená |  | 0 | 0 | 0 | 0 | 0 | 4 | K | 2 |  |  |  | ROZPOCET | 0 | 0 | 0 | 0 | 0 | 2 | 0 | 4 | 1864408415
| VV |  | "dtto u nových oken - detail D-22 | [14 empty] | VV | 2 | 1 | True | 0 | ROZPOCET
| VV |  | (3,44+1,57*2)*6*3 |  | 118.44 | [12 empty] | VV | 2 | 2 | True | 1 | ROZPOCET
12 | M | 59051476 | profil začišťovací PVC 9mm s výztužnou tkaninou pro ostění ETICS | m | 124.362 |  | 0 | CS ÚRS 2020 01 |  | snížená |  | 0 | 4e-05 | 0.0049745 | 0 | 0 | 8 | M | 2 |  |  |  | ROZPOCET | 0 | 0 | 0 | 0 | 0 | 2 | 0 | 4 | -268463774
| VV |  | 118,44*1,05 'Přepočtené koeficientem množství |  | 124.362 | [12 empty] | VV | 2 | 2 | False | 1 | ROZPOCET
13 | K | 619991001 | Zakrytí podlah fólií přilepenou lepící páskou | m2 | 300 |  | 0 | CS ÚRS 2020 01 |  | snížená |  | 0 | 0 | 0 | 0 | 0 | 4 | K | 2 |  |  |  | ROZPOCET | 0 | 0 | 0 | 0 | 0 | 2 | 0 | 4 | 286915995
| VV |  | "cca" 100,00*3 |  | 300 | [12 empty] | VV | 2 | 2 | True | 1 | ROZPOCET
14 | K | 619991011 | Obalení konstrukcí a prvků fólií přilepenou lepící páskou | m2 | 107.28 |  | 0 | CS ÚRS 2020 01 |  | snížená |  | 0 | 0 | 0 | 0 | 0 | 4 | K | 2 |  |  |  | ROZPOCET | 0 | 0 | 0 | 0 | 0 | 2 | 0 | 4 | 626632233
| VV |  | "2.NP pod stropem ve schodištích | [14 empty] | VV | 2 | 1 | True | 0 | ROZPOCET
| VV |  | 0,90*1,20*6 |  | 6.48 | [12 empty] | VV | 2 | 2 | True | 0 | ROZPOCET
| VV |  | "3.NP a výše - zazdívky ve schodištích | [14 empty] | VV | 2 | 1 | True | 0 | ROZPOCET
| VV |  | (3,50*1,60)*6 *3 |  | 100.8 | [12 empty] | VV | 2 | 2 | True | 0 | ROZPOCET
| VV |  | Součet |  | 107.28 | [12 empty] | VV | 2 | 4 | True | 1 | ROZPOCET
| D | 6 | Úpravy povrchů, podlahy a osazování výplní |  |  |  | 0 |  |  |  |  | 0 |  | 266.179 |  | 0 | 1 | D | 1 |  |  |  | ROZPOCET | [6 empty] | 0
15 | K | 612325302 | Vápenocementová štuková omítka ostění nebo nadpraží | m2 | 4.563 |  | 0 | CS ÚRS 2020 01 |  | snížená |  | 0 | 0.03358 | 0.15323 | 0 | 0 | 4 | K | 2 |  |  |  | ROZPOCET | 0 | 0 | 0 | 0 | 0 | 2 | 0 | 4 | 1790020252
| VV |  | "Nástavby strojovny -odk. M50 (střecha) 3x | [14 empty] | VV | 2 | 1 | True | 0 | ROZPOCET
| VV |  | ((0,90*3)*(0,15+0,10) + 0,90*0,10) *3 |  | 2.295 | [12 empty] | VV | 2 | 2 | True | 0 | ROZPOCET
| VV |  | (1,00+2*2,02)*0,15 *3 |  | 2.268 | [12 empty] | VV | 2 | 2 | True | 0 | ROZPOCET
| VV |  | Součet |  | 4.563 | [12 empty] | VV | 2 | 4 | True | 1 | ROZPOCET
16 | K | 619991011 | Obalení konstrukcí a prvků fólií přilepenou lepící páskou | m2 | 6.765 |  | 0 | CS ÚRS 2020 01 |  | snížená |  | 0 | 0 | 0 | 0 | 0 | 4 | K | 2 |  |  |  | ROZPOCET | 0 | 0 | 0 | 0 | 0 | 2 | 0 | 4 | 175210446
| VV |  | "Nástavby strojovny -odk. M50 (střecha) 3x | [14 empty] | VV | 2 | 1 | True | 0 | ROZPOCET
| VV |  | (0,90*0,90 + 0,85*1,70) *3 |  | 6.765 | [12 empty] | VV | 2 | 2 | True | 1 | ROZPOCET
17 | K | 621131121 | Penetrační disperzní nátěr vnějších podhledů nanášený ručně | m2 | 272.16 |  | 0 | CS ÚRS 2020 01 |  | snížená |  | 0 | 0.00026 | 0.070762 | 0 | 0 | 4 | K | 2 |  |  |  | ROZPOCET | 0 | 0 | 0 | 0 | 0 | 2 | 0 | 4 | -405978595
| VV |  | "P1- jižní pohled -odk. M140 od úrovně +8,00 | [14 empty] | VV | 2 | 1 | True | 0 | ROZPOCET
| VV |  | "podhledy u lodžií | [14 empty] | VV | 2 | 1 | True | 0 | ROZPOCET
| VV |  | 2,55*1,20*36 |  | 110.16 | [12 empty] | VV | 2 | 2 | True | 0 | ROZPOCET
| VV |  | "P3- severní pohled -odk. M140 od úrovně +8,00 | [14 empty] | VV | 2 | 1 | True | 0 | ROZPOCET
| VV |  | "podhledy u lodžií | [14 empty] | VV | 2 | 1 | True | 0 | ROZPOCET
| VV |  | 3,75*1,20*36 |  | 162 | [12 empty] | VV | 2 | 2 | True | 0 | ROZPOCET
| VV |  | Součet |  | 272.16 | [12 empty] | VV | 2 | 4 | True | 1 | ROZPOCET
18 | K | 621135011 | Vyrovnání podkladu vnějších podhledů tmelem tl do 2 mm | m2 | 136.08 |  | 0 | CS ÚRS 2020 01 |  | snížená |  | 0 | 0.00546 | 0.743 | 0 | 0 | 4 | K | 2 |  |  |  | ROZPOCET | 0 | 0 | 0 | 0 | 0 | 2 | 0 | 4 | 2049916625
| VV |  | "P1- jižní pohled -odk. M140 od úrovně +8,00 | [14 empty] | VV | 2 | 1 | True | 0 | ROZPOCET
| VV |  | "podhledy u lodžií | [14 empty] | VV | 2 | 1 | True | 0 | ROZPOCET
| VV |  | 2,55*1,20*36 |  | 110.16 | [12 empty] | VV | 2 | 2 | True | 0 | ROZPOCET
| VV |  | "P3- severní pohled -odk. M140 od úrovně +8,00 | [14 empty] | VV | 2 | 1 | True | 0 | ROZPOCET
| VV |  | "podhledy u lodžií | [14 empty] | VV | 2 | 1 | True | 0 | ROZPOCET
| VV |  | 3,75*1,20*36 |  | 162 | [12 empty] | VV | 2 | 2 | True | 0 | ROZPOCET
| VV |  | Mezisoučet |  | 272.16 | [12 empty] | VV | 2 | 3 | True | 0 | ROZPOCET
| VV |  | "dle PD z 50% ploch | [14 empty] | VV | 2 | 1 | True | 0 | ROZPOCET
| VV |  | 272,16*0,50 |  | 136.08 | [12 empty] | VV | 2 | 2 | True | 1 | ROZPOCET
19 | K | 621135095 | Příplatek k vyrovnání vnějších podhledů tmelem za každý dalších 1 mm tl | m2 | 2449.44 |  | 0 | CS ÚRS 2020 01 |  | snížená |  | 0 | 0.0021 | 5.1438 | 0 | 0 | 4 | K | 2 |  |  |  | ROZPOCET | 0 | 0 | 0 | 0 | 0 | 2 | 0 | 4 | -958761887
| VV |  | "dle PD celková tl. 20mm - dopočet tl 18x | [14 empty] | VV | 2 | 1 | True | 0 | ROZPOCET
| VV |  | 136,08*18 |  | 2449.44 | [12 empty] | VV | 2 | 2 | True | 1 | ROZPOCET
20 | K | 621221001 | Montáž kontaktního zateplení vnějších podhledů lepením a mechanickým kotvením desek z minerální vlny s podélnou orientací tl do 40 mm | m2 | 237.33 |  | 0 | CS ÚRS 2020 01 |  | snížená |  | 0 | 0.00929 | 2.2048 | 0 | 0 | 4 | K | 2 |  |  |  | ROZPOCET | 0 | 0 | 0 | 0 | 0 | 2 | 0 | 4 | -2121198396
| VV |  | "P1- jižní pohled -odk. M140 od úrovně +8,00 | [14 empty] | VV | 2 | 1 | True | 0 | ROZPOCET
| VV |  | "podhledy u lodžií | [14 empty] | VV | 2 | 1 | True | 0 | ROZPOCET
| VV |  | 2,33*1,125*36 |  | 94.365 | [12 empty] | VV | 2 | 2 | True | 0 | ROZPOCET
| VV |  | "P3- severní pohled -odk. M140 od úrovně +8,00 | [14 empty] | VV | 2 | 1 | True | 0 | ROZPOCET
| VV |  | "podhledy u lodžií | [14 empty] | VV | 2 | 1 | True | 0 | ROZPOCET
| VV |  | 3,53*1,125*36 |  | 142.965 | [12 empty] | VV | 2 | 2 | True | 0 | ROZPOCET
| VV |  | Součet |  | 237.33 | [12 empty] | VV | 2 | 4 | True | 1 | ROZPOCET
21 | M | 63151518 | deska tepelně izolační minerální kontaktních fasád podélné vlákno λ=0,036 tl 40mm | m2 | 242.077 |  | 0 | CS ÚRS 2020 01 |  | snížená |  | 0 | 0.006 | 1.4525 | 0 | 0 | 8 | M | 2 |  |  |  | ROZPOCET | 0 | 0 | 0 | 0 | 0 | 2 | 0 | 4 | 354113190
| VV |  | 237,33*1,02 'Přepočtené koeficientem množství |  | 242.077 | [12 empty] | VV | 2 | 2 | False | 1 | ROZPOCET
22 | K | 621251011 | Příplatek k cenám kontaktního zateplení vnějších podhledů za upevnění izolace tl do 40 mm přes 22,5m | m2 | 118.666 |  | 0 | CS ÚRS 2020 01 |  | snížená |  | 0 | 4e-05 | 0.0047466 | 0 | 0 | 4 | K | 2 |  |  |  | ROZPOCET | 0 | 0 | 0 | 0 | 0 | 2 | 0 | 4 | -985215981
| VV |  | "P1- jižní pohled -odk. M140 od úrovně +8,00 | [14 empty] | VV | 2 | 1 | True | 0 | ROZPOCET
| VV |  | "podhledy u lodžií - 6. až 8.NP | [14 empty] | VV | 2 | 1 | True | 0 | ROZPOCET
| VV |  | 2,33*1,125*6*3 |  | 47.183 | [12 empty] | VV | 2 | 2 | True | 0 | ROZPOCET
| VV |  | "P3- severní pohled -odk. M140 od úrovně +8,00 | [14 empty] | VV | 2 | 1 | True | 0 | ROZPOCET
| VV |  | "podhledy u lodžií - 6. až 8.NP | [14 empty] | VV | 2 | 1 | True | 0 | ROZPOCET
| VV |  | 3,53*1,125*6*3 |  | 71.483 | [12 empty] | VV | 2 | 2 | True | 0 | ROZPOCET
| VV |  | Součet |  | 118.666 | [12 empty] | VV | 2 | 4 | True | 1 | ROZPOCET
23 | K | 621251105 | Příplatek k cenám kontaktního zateplení podhledů za použití tepelněizolačních zátek z minerální vlny | m2 | 237.33 |  | 0 | CS ÚRS 2020 01 |  | snížená |  | 0 | 9e-05 | 0.02136 | 0 | 0 | 4 | K | 2 |  |  |  | ROZPOCET | 0 | 0 | 0 | 0 | 0 | 2 | 0 | 4 | 350321449
24 | K | 62153202R1 | Tenkovrstvá vnější omítka s organickým pojivem hydrofilní zrnitá omítka tl. 2,0 mm se samočistíím efektem, včetně penetrace vnějších podhledů | m2 | 237.33 |  | 0 |  |  | snížená |  | 0 | 0.00348 | 0.82591 | 0 | 0 | 4 | K | 2 |  |  |  | ROZPOCET | 0 | 0 | 0 | 0 | 0 | 2 | 0 | 4 | -1827970938
| VV |  | "P1- jižní pohled -odk. M140 od úrovně +8,00 | [14 empty] | VV | 2 | 1 | True | 0 | ROZPOCET
| VV |  | "podhledy u lodžií | [14 empty] | VV | 2 | 1 | True | 0 | ROZPOCET
| VV |  | 2,33*1,125*36 |  | 94.365 | [12 empty] | VV | 2 | 2 | True | 0 | ROZPOCET
| VV |  | "P3- severní pohled -odk. M140 od úrovně +8,00 | [14 empty] | VV | 2 | 1 | True | 0 | ROZPOCET
| VV |  | "podhledy u lodžií | [14 empty] | VV | 2 | 1 | True | 0 | ROZPOCET
| VV |  | 3,53*1,125*36 |  | 142.965 | [12 empty] | VV | 2 | 2 | True | 0 | ROZPOCET
| VV |  | Součet |  | 237.33 | [12 empty] | VV | 2 | 4 | True | 1 | ROZPOCET
25 | K | 622131121 | Penetrační disperzní nátěr vnějších stěn nanášený ručně | m2 | 2348.633 |  | 0 | CS ÚRS 2020 01 |  | snížená |  | 0 | 0.00026 | 0.61064 | 0 | 0 | 4 | K | 2 |  |  |  | ROZPOCET | 0 | 0 | 0 | 0 | 0 | 2 | 0 | 4 | -644998964
| VV |  | "P4-východní pohled -odk. M140 | [14 empty] | VV | 2 | 1 | True | 0 | ROZPOCET
| VV |  | 4,85*(26,15-8,40-4,50) |  | 64.263 | [12 empty] | VV | 2 | 2 | True | 0 | ROZPOCET
| VV |  | 12,45*4,50 |  | 56.025 | [12 empty] | VV | 2 | 2 | True | 0 | ROZPOCET
| VV |  | Mezisoučet |  | 120.288 | [12 empty] | VV | 2 | 3 | True | 0 | ROZPOCET
| VV |  | "P1- jižní pohled -odk. M140 od úrovně +8,00 | [14 empty] | VV | 2 | 1 | True | 0 | ROZPOCET
| VV |  | (21,30+21,15*2+0,14+0,20*2+0,10)*(26,15-8,00) |  | 1165.956 | [12 empty] | VV | 2 | 2 | True | 0 | ROZPOCET
| VV |  | "přípočet u lodžií | [14 empty] | VV | 2 | 1 | True | 0 | ROZPOCET
| VV |  | (2*2,65)*1,125*36 |  | 214.65 | [12 empty] | VV | 2 | 2 | True | 0 | ROZPOCET
| VV |  | "otvory | [14 empty] | VV | 2 | 1 | True | 0 | ROZPOCET
| VV |  | -(0,90*2,20+1,20*1,60)*36 |  | -140.4 | [12 empty] | VV | 2 | 2 | True | 0 | ROZPOCET
| VV |  | -2,10*1,60*12*3 -3,00*1,60*6*3 -1,50*1,60*6*3-1,20*1,60*6*3 |  | -285.12 | [12 empty] | VV | 2 | 2 | True | 0 | ROZPOCET
| VV |  | "ostění | [14 empty] | VV | 2 | 1 | True | 0 | ROZPOCET
| VV |  | (0,90+1,20+2*2,20)*0,15*36 |  | 35.1 | [12 empty] | VV | 2 | 2 | True | 0 | ROZPOCET
| VV |  | ((2,10+2*1,60)*36+(3,00+2*1,60)*18+(1,50+2*1,60)*18+(1,20+2*1,60)*18)*0,15 |  | 69.93 | [12 empty] | VV | 2 | 2 | True | 0 | ROZPOCET
| VV |  | Mezisoučet |  | 1060.116 | [12 empty] | VV | 2 | 3 | True | 0 | ROZPOCET
| VV |  | "P3- severní pohled -odk. M140 od úrovně +8,00 | [14 empty] | VV | 2 | 1 | True | 0 | ROZPOCET
| VV |  | (21,30+1,425*2+21,15*2+1,425*2*2+0,14+0,20*2+0,10)*(26,15-8,00) |  | 1321.139 | [12 empty] | VV | 2 | 2 | True | 0 | ROZPOCET
| VV |  | "přípočet u lodžií | [14 empty] | VV | 2 | 1 | True | 0 | ROZPOCET
| VV |  | (2*2,65)*1,125*36 |  | 214.65 | [12 empty] | VV | 2 | 2 | True | 0 | ROZPOCET
| VV |  | "otvory | [14 empty] | VV | 2 | 1 | True | 0 | ROZPOCET
| VV |  | -(0,90*2,20+2,10*1,60)*36 |  | -192.24 | [12 empty] | VV | 2 | 2 | True | 0 | ROZPOCET
| VV |  | -2,40*1,60*12*3 - 3,50*1,60*6*3 -0,90*1,20*2*3 |  | -245.52 | [12 empty] | VV | 2 | 2 | True | 0 | ROZPOCET
| VV |  | "ostění | [14 empty] | VV | 2 | 1 | True | 0 | ROZPOCET
| VV |  | (0,90+2,10+2*2,20)*0,15*36 |  | 39.96 | [12 empty] | VV | 2 | 2 | True | 0 | ROZPOCET
| VV |  | ((2,40+2*1,60)*36)*0,15 |  | 30.24 | [12 empty] | VV | 2 | 2 | True | 0 | ROZPOCET
| VV |  | Mezisoučet |  | 1168.229 | [12 empty] | VV | 2 | 3 | True | 0 | ROZPOCET
| VV |  | Součet |  | 2348.633 | [12 empty] | VV | 2 | 4 | True | 1 | ROZPOCET
26 | K | 622131121 | Penetrační disperzní nátěr vnějších stěn nanášený ručně | m2 | 293.082 |  | 0 | CS ÚRS 2020 01 |  | snížená |  | 0 | 0.00026 | 0.076201 | 0 | 0 | 4 | K | 2 |  |  |  | ROZPOCET | 0 | 0 | 0 | 0 | 0 | 2 | 0 | 4 | -26052496
| VV |  | "Nástavby strojovny -odk. M50 (střecha) | [14 empty] | VV | 2 | 1 | True | 0 | ROZPOCET
| VV |  | "nad soklovou části od úrovně +25,45 po +29,90 | [14 empty] | VV | 2 | 1 | True | 0 | ROZPOCET
| VV |  | ((5,775+4,65)*2-3,75)*(29,90-26,07) -4,05*(29,90-28,55) |  | 60.026 | [12 empty] | VV | 2 | 2 | True | 0 | ROZPOCET
| VV |  | "dtto - pohled P3 - odk. M140 nad atikou | [14 empty] | VV | 2 | 1 | True | 0 | ROZPOCET
| VV |  | 3,75*(29,90-26,15) |  | 14.063 | [12 empty] | VV | 2 | 2 | True | 0 | ROZPOCET
| VV |  | "otvory | [14 empty] | VV | 2 | 1 | True | 0 | ROZPOCET
| VV |  | -0,90*1,97 -0,90*0,90 - 3,50*0,25 |  | -3.458 | [12 empty] | VV | 2 | 2 | True | 0 | ROZPOCET
| VV |  | "ostění | [14 empty] | VV | 2 | 1 | True | 0 | ROZPOCET
| VV |  | (1,00+2*2,02)*0,20 + 0,90*3*0,15 |  | 1.413 | [12 empty] | VV | 2 | 2 | True | 0 | ROZPOCET
| VV |  | "vnitřní atika a nádstavby | [14 empty] | VV | 2 | 1 | True | 0 | ROZPOCET
| VV |  | (5,475*2+4,05+2,00*2)*(29,90-28,55) |  | 25.65 | [12 empty] | VV | 2 | 2 | True | 0 | ROZPOCET
| VV |  | Mezisoučet |  | 97.694 | [12 empty] | VV | 2 | 3 | True | 0 | ROZPOCET
| VV |  | "3x" 97,694*3 |  | 293.082 | [12 empty] | VV | 2 | 2 | True | 1 | ROZPOCET
27 | K | 622135011 | Vyrovnání podkladu vnějších stěn tmelem tl do 2 mm | m2 | 1192.988 |  | 0 | CS ÚRS 2020 01 |  | snížená |  | 0 | 0.00546 | 6.5137 | 0 | 0 | 4 | K | 2 |  |  |  | ROZPOCET | 0 | 0 | 0 | 0 | 0 | 2 | 0 | 4 | -1744822442
| VV |  | "P4-východní pohled -odk. M140 | [14 empty] | VV | 2 | 1 | True | 0 | ROZPOCET
| VV |  | 4,85*(26,15-8,40-4,50) |  | 64.263 | [12 empty] | VV | 2 | 2 | True | 0 | ROZPOCET
| VV |  | 12,45*4,50 |  | 56.025 | [12 empty] | VV | 2 | 2 | True | 0 | ROZPOCET
| VV |  | "P1- jižní pohled -odk. M140 od úrovně +8,00 | [14 empty] | VV | 2 | 1 | True | 0 | ROZPOCET
| VV |  | 1060,116 |  | 1060.116 | [12 empty] | VV | 2 | 2 | True | 0 | ROZPOCET
| VV |  | "P3- severní pohled -odk. M140 od úrovně +8,00 | [14 empty] | VV | 2 | 1 | True | 0 | ROZPOCET
| VV |  | (21,30+1,425*2+21,15*2+1,425*2*2+0,14+0,20*2+0,10)*(26,15-8,00) |  | 1321.139 | [12 empty] | VV | 2 | 2 | True | 0 | ROZPOCET
| VV |  | "přípočet u lodžií | [14 empty] | VV | 2 | 1 | True | 0 | ROZPOCET
| VV |  | (2*2,65)*1,125*36 |  | 214.65 | [12 empty] | VV | 2 | 2 | True | 0 | ROZPOCET
| VV |  | "otvory | [14 empty] | VV | 2 | 1 | True | 0 | ROZPOCET
| VV |  | -(0,90*2,20+2,10*1,60)*36 |  | -192.24 | [12 empty] | VV | 2 | 2 | True | 0 | ROZPOCET
| VV |  | -2,40*1,60*12*3 - 3,75*(1,20+2,60*5+4,45) |  | -208.178 | [12 empty] | VV | 2 | 2 | True | 0 | ROZPOCET
| VV |  | "ostění | [14 empty] | VV | 2 | 1 | True | 0 | ROZPOCET
| VV |  | (0,90+2,10+2*2,20)*0,15*36 |  | 39.96 | [12 empty] | VV | 2 | 2 | True | 0 | ROZPOCET
| VV |  | ((2,40+2*1,60)*36)*0,15 |  | 30.24 | [12 empty] | VV | 2 | 2 | True | 0 | ROZPOCET
| VV |  | Mezisoučet |  | 2385.975 | [12 empty] | VV | 2 | 3 | True | 0 | ROZPOCET
| VV |  | "dle PD z 50% ploch | [14 empty] | VV | 2 | 1 | True | 0 | ROZPOCET
| VV |  | 2385,975*0,50 |  | 1192.988 | [12 empty] | VV | 2 | 2 | True | 1 | ROZPOCET
28 | K | 622135011 | Vyrovnání podkladu vnějších stěn tmelem tl do 2 mm | m2 | 136.041 |  | 0 | CS ÚRS 2020 01 |  | snížená |  | 0 | 0.00546 | 0.74278 | 0 | 0 | 4 | K | 2 |  |  |  | ROZPOCET | 0 | 0 | 0 | 0 | 0 | 2 | 0 | 4 | 1673829403
| VV |  | "Nástavby strojovny -odk. M50 (střecha) | [14 empty] | VV | 2 | 1 | True | 0 | ROZPOCET
| VV |  | "nad soklovou části od úrovně +25,45 po +29,90 | [14 empty] | VV | 2 | 1 | True | 0 | ROZPOCET
| VV |  | ((5,775+4,65)*2-3,75)*(29,90-26,07) -4,05*(29,90-28,55) |  | 60.026 | [12 empty] | VV | 2 | 2 | True | 0 | ROZPOCET
| VV |  | "dtto - pohled P3 - odk. M140 | [14 empty] | VV | 2 | 1 | True | 0 | ROZPOCET
| VV |  | 3,75*(29,90-28,25) |  | 6.188 | [12 empty] | VV | 2 | 2 | True | 0 | ROZPOCET
| VV |  | "otvory | [14 empty] | VV | 2 | 1 | True | 0 | ROZPOCET
| VV |  | -0,90*1,97 -0,90*0,90 |  | -2.583 | [12 empty] | VV | 2 | 2 | True | 0 | ROZPOCET
| VV |  | "ostění | [14 empty] | VV | 2 | 1 | True | 0 | ROZPOCET
| VV |  | (1,00+2*2,02)*0,20 + 0,90*3*0,15 |  | 1.413 | [12 empty] | VV | 2 | 2 | True | 0 | ROZPOCET
| VV |  | "vnitřní atika a nádstavby | [14 empty] | VV | 2 | 1 | True | 0 | ROZPOCET
| VV |  | (5,475*2+4,05+2,00*2)*(29,90-28,55) |  | 25.65 | [12 empty] | VV | 2 | 2 | True | 0 | ROZPOCET
| VV |  | Mezisoučet |  | 90.694 | [12 empty] | VV | 2 | 3 | True | 0 | ROZPOCET
| VV |  | "dle PD z 50% ploch - 3x | [14 empty] | VV | 2 | 1 | True | 0 | ROZPOCET
| VV |  | 90,694*0,50 *3 |  | 136.041 | [12 empty] | VV | 2 | 2 | True | 1 | ROZPOCET
29 | K | 622135095 | Příplatek k vyrovnání vnějších stěn tmelem za každý dalších 1 mm tl | m2 | 21473.784 |  | 0 | CS ÚRS 2020 01 |  | snížená |  | 0 | 0.0021 | 45.0949 | 0 | 0 | 4 | K | 2 |  |  |  | ROZPOCET | 0 | 0 | 0 | 0 | 0 | 2 | 0 | 4 | 1025623159
| VV |  | "dle PD celková tl. 20mm - dopočet tl 18x | [14 empty] | VV | 2 | 1 | True | 0 | ROZPOCET
| VV |  | 1192,988*18 |  | 21473.784 | [12 empty] | VV | 2 | 2 | True | 1 | ROZPOCET
30 | K | 622135095 | Příplatek k vyrovnání vnějších stěn tmelem za každý dalších 1 mm tl | m2 | 2448.738 |  | 0 | CS ÚRS 2020 01 |  | snížená |  | 0 | 0.0021 | 5.1423 | 0 | 0 | 4 | K | 2 |  |  |  | ROZPOCET | 0 | 0 | 0 | 0 | 0 | 2 | 0 | 4 | 893716752
| VV |  | "dle PD celková tl. 20mm - dopočet tl 18x | [14 empty] | VV | 2 | 1 | True | 0 | ROZPOCET
| VV |  | 136,041*18 |  | 2448.738 | [12 empty] | VV | 2 | 2 | True | 1 | ROZPOCET
31 | K | 622143002 | Montáž omítkových plastových nebo pozinkovaných dilatačních profilů | m | 109.5 |  | 0 | CS ÚRS 2020 01 |  | snížená |  | 0 | 0 | 0 | 0 | 0 | 4 | K | 2 |  |  |  | ROZPOCET | 0 | 0 | 0 | 0 | 0 | 2 | 0 | 4 | 887609933
| VV |  | "P1- jižní pohled -odk. M140 od úrovně +8,00 | [14 empty] | VV | 2 | 1 | True | 0 | ROZPOCET
| VV |  | (26,15+0,10-8,00)*3 |  | 54.75 | [12 empty] | VV | 2 | 2 | True | 0 | ROZPOCET
| VV |  | "P3- severní pohled -odk. M140 od úrovně +8,00 | [14 empty] | VV | 2 | 1 | True | 0 | ROZPOCET
| VV |  | (26,15+0,10-8,00)*3 |  | 54.75 | [12 empty] | VV | 2 | 2 | True | 0 | ROZPOCET
| VV |  | Součet |  | 109.5 | [12 empty] | VV | 2 | 4 | True | 1 | ROZPOCET
32 | M | 55343015D | profil dilatační průběžný Pz+PVC pro vnitřní a vnější omítky (typ E) | m | 114.975 |  | 0 |  |  | snížená |  | 0 | 0.0001 | 0.011498 | 0 | 0 | 8 | M | 2 |  |  |  | ROZPOCET | 0 | 0 | 0 | 0 | 0 | 2 | 0 | 4 | -839334730
| VV |  | 109,5*1,05 'Přepočtené koeficientem množství |  | 114.975 | [12 empty] | VV | 2 | 2 | False | 1 | ROZPOCET
33 | K | 622143003 | Montáž omítkových plastových nebo pozinkovaných rohových profilů s tkaninou | m | 1340.51 |  | 0 | CS ÚRS 2020 01 |  | snížená |  | 0 | 0 | 0 | 0 | 0 | 4 | K | 2 |  |  |  | ROZPOCET | 0 | 0 | 0 | 0 | 0 | 2 | 0 | 4 | 474013265
| VV |  | "P4-východní pohled -odk. M140 | [14 empty] | VV | 2 | 1 | True | 0 | ROZPOCET
| VV |  | 4,50+0,10 |  | 4.6 | [12 empty] | VV | 2 | 2 | True | 0 | ROZPOCET
| VV |  | Mezisoučet |  | 4.6 | [12 empty] | VV | 2 | 3 | True | 0 | ROZPOCET
| VV |  | "P1- jižní pohled -odk. M140 od úrovně +8,00 | [14 empty] | VV | 2 | 1 | True | 0 | ROZPOCET
| VV |  | 26,15+0,10-8,00 |  | 18.25 | [12 empty] | VV | 2 | 2 | True | 0 | ROZPOCET
| VV |  | "u lodžií | [14 empty] | VV | 2 | 1 | True | 0 | ROZPOCET
| VV |  | (2,65-0,06)*2*36 |  | 186.48 | [12 empty] | VV | 2 | 2 | True | 0 | ROZPOCET
| VV |  | "u otvorů | [14 empty] | VV | 2 | 1 | True | 0 | ROZPOCET
| VV |  | 2*2,17*36 |  | 156.24 | [12 empty] | VV | 2 | 2 | True | 0 | ROZPOCET
| VV |  | 1,57*2*12*3 +1,57*2*6*3 +1,57*2*6*3+1,57*2*6*3 |  | 282.6 | [12 empty] | VV | 2 | 2 | True | 0 | ROZPOCET
| VV |  | Mezisoučet |  | 643.57 | [12 empty] | VV | 2 | 3 | True | 0 | ROZPOCET
| VV |  | "P3- severní pohled -odk. M140 od úrovně +8,00 | [14 empty] | VV | 2 | 1 | True | 0 | ROZPOCET
| VV |  | (26,15+0,10-8,00)*2*3 |  | 109.5 | [12 empty] | VV | 2 | 2 | True | 0 | ROZPOCET
| VV |  | "u lodžií | [14 empty] | VV | 2 | 1 | True | 0 | ROZPOCET
| VV |  | (2,65-0,06)*2*36 |  | 186.48 | [12 empty] | VV | 2 | 2 | True | 0 | ROZPOCET
| VV |  | "u otvorů | [14 empty] | VV | 2 | 1 | True | 0 | ROZPOCET
| VV |  | 2*2,17*36 |  | 156.24 | [12 empty] | VV | 2 | 2 | True | 0 | ROZPOCET
| VV |  | 1,57*2*12*3+ 1,57*2*36 +1,17*2*6 |  | 240.12 | [12 empty] | VV | 2 | 2 | True | 0 | ROZPOCET
| VV |  | Mezisoučet |  | 692.34 | [12 empty] | VV | 2 | 3 | True | 0 | ROZPOCET
| VV |  | Součet |  | 1340.51 | [12 empty] | VV | 2 | 4 | True | 1 | ROZPOCET
34 | M | 63127416 | profil rohový PVC 23x23mm s výztužnou tkaninou š 100mm pro ETICS | m | 1407.536 |  | 0 | CS ÚRS 2020 01 |  | snížená |  | 0 | 0.00012 | 0.1689 | 0 | 0 | 8 | M | 2 |  |  |  | ROZPOCET | 0 | 0 | 0 | 0 | 0 | 2 | 0 | 4 | 794380164
| VV |  | 1340,51*1,05 'Přepočtené koeficientem množství |  | 1407.536 | [12 empty] | VV | 2 | 2 | False | 1 | ROZPOCET
35 | K | 622143003 | Montáž omítkových plastových nebo pozinkovaných rohových profilů s tkaninou | m | 97.8 |  | 0 | CS ÚRS 2020 01 |  | snížená |  | 0 | 0 | 0 | 0 | 0 | 4 | K | 2 |  |  |  | ROZPOCET | 0 | 0 | 0 | 0 | 0 | 2 | 0 | 4 | -476321469
| VV |  | "Nástavby strojovny -odk. M50 (střecha) | [14 empty] | VV | 2 | 1 | True | 0 | ROZPOCET
| VV |  | "nad soklovou části od úrovně +26,07 po +30,00 | [14 empty] | VV | 2 | 1 | True | 0 | ROZPOCET
| VV |  | 4*(30,00-26,07) +4*(30,00-28,63) |  | 21.2 | [12 empty] | VV | 2 | 2 | True | 0 | ROZPOCET
| VV |  | "otvory | [14 empty] | VV | 2 | 1 | True | 0 | ROZPOCET
| VV |  | 0,94+2*2,00 + 0,84+2*0,87 +3,44+0,22*2 |  | 11.4 | [12 empty] | VV | 2 | 2 | True | 0 | ROZPOCET
| VV |  | Mezisoučet |  | 32.6 | [12 empty] | VV | 2 | 3 | True | 0 | ROZPOCET
| VV |  | "3x" 32,60*3 |  | 97.8 | [12 empty] | VV | 2 | 2 | True | 1 | ROZPOCET
36 | M | 63127416 | profil rohový PVC 23x23mm s výztužnou tkaninou š 100mm pro ETICS | m | 102.69 |  | 0 | CS ÚRS 2020 01 |  | snížená |  | 0 | 0.00012 | 0.012323 | 0 | 0 | 8 | M | 2 |  |  |  | ROZPOCET | 0 | 0 | 0 | 0 | 0 | 2 | 0 | 4 | -1096361706
| VV |  | 97,8*1,05 'Přepočtené koeficientem množství |  | 102.69 | [12 empty] | VV | 2 | 2 | False | 1 | ROZPOCET
37 | K | 622143004 | Montáž omítkových samolepících začišťovacích profilů pro spojení s okenním rámem | m | 1281.96 |  | 0 | CS ÚRS 2020 01 |  | snížená |  | 0 | 0 | 0 | 0 | 0 | 4 | K | 2 |  |  |  | ROZPOCET | 0 | 0 | 0 | 0 | 0 | 2 | 0 | 4 | -2085342840
| VV |  | "P1- jižní pohled -odk. M140 od úrovně +8,00 | [14 empty] | VV | 2 | 1 | True | 0 | ROZPOCET
| VV |  | "otvory | [14 empty] | VV | 2 | 1 | True | 0 | ROZPOCET
| VV |  | (0,84+1,20+2*2,17)*36 |  | 229.68 | [12 empty] | VV | 2 | 2 | True | 0 | ROZPOCET
| VV |  | (2,04+2*1,57)*36 +(2,94+2*1,57)*18 +(1,44+2*1,57)*18+(1,14+2*1,57)*18 |  | 455.4 | [12 empty] | VV | 2 | 2 | True | 0 | ROZPOCET
| VV |  | Mezisoučet |  | 685.08 | [12 empty] | VV | 2 | 3 | True | 0 | ROZPOCET
| VV |  | "P3- severní pohled -odk. M140 od úrovně +8,00 | [14 empty] | VV | 2 | 1 | True | 0 | ROZPOCET
| VV |  | (0,84+2,10+2*2,17)*36 |  | 262.08 | [12 empty] | VV | 2 | 2 | True | 0 | ROZPOCET
| VV |  | (2,34+2*1,57)*36 +(3,44+1,57*2)*18+(0,84+1,17*2)*2*3 |  | 334.8 | [12 empty] | VV | 2 | 2 | True | 0 | ROZPOCET
| VV |  | Mezisoučet |  | 596.88 | [12 empty] | VV | 2 | 3 | True | 0 | ROZPOCET
| VV |  | Součet |  | 1281.96 | [12 empty] | VV | 2 | 4 | True | 1 | ROZPOCET
38 | M | 59051476 | profil začišťovací PVC 9mm s výztužnou tkaninou pro ostění ETICS | m | 1346.058 |  | 0 | CS ÚRS 2020 01 |  | snížená |  | 0 | 4e-05 | 0.053842 | 0 | 0 | 8 | M | 2 |  |  |  | ROZPOCET | 0 | 0 | 0 | 0 | 0 | 2 | 0 | 4 | 852248057
| VV |  | 1281,96*1,05 'Přepočtené koeficientem množství |  | 1346.058 | [12 empty] | VV | 2 | 2 | False | 1 | ROZPOCET
39 | K | 622143004 | Montáž omítkových samolepících začišťovacích profilů pro spojení s okenním rámem | m | 34.2 |  | 0 | CS ÚRS 2020 01 |  | snížená |  | 0 | 0 | 0 | 0 | 0 | 4 | K | 2 |  |  |  | ROZPOCET | 0 | 0 | 0 | 0 | 0 | 2 | 0 | 4 | -1077177699
| VV |  | "Nástavby strojovny -odk. M50 (střecha) 3x | [14 empty] | VV | 2 | 1 | True | 0 | ROZPOCET
| VV |  | (0,94+2*2,00 + 0,84+2*0,87 +3,44+0,22*2) *3 |  | 34.2 | [12 empty] | VV | 2 | 2 | True | 1 | ROZPOCET
40 | M | 59051476 | profil začišťovací PVC 9mm s výztužnou tkaninou pro ostění ETICS | m | 35.91 |  | 0 | CS ÚRS 2020 01 |  | snížená |  | 0 | 4e-05 | 0.0014364 | 0 | 0 | 8 | M | 2 |  |  |  | ROZPOCET | 0 | 0 | 0 | 0 | 0 | 2 | 0 | 4 | -41420506
| VV |  | 34,2*1,05 'Přepočtené koeficientem množství |  | 35.91 | [12 empty] | VV | 2 | 2 | False | 1 | ROZPOCET
41 | K | 622211001 | Montáž kontaktního zateplení vnějších stěn lepením a mechanickým kotvením polystyrénových desek tl do 40 mm | m2 | 10.638 |  | 0 | CS ÚRS 2020 01 |  | snížená |  | 0 | 0.00827 | 0.087976 | 0 | 0 | 4 | K | 2 |  |  |  | ROZPOCET | 0 | 0 | 0 | 0 | 0 | 2 | 0 | 4 | -1514780623
| VV |  | "P1- jižní pohled -odk. M140 od úrovně +8,00 | [14 empty] | VV | 2 | 1 | True | 0 | ROZPOCET
| VV |  | "přípočet u lodžií XPS- bok 1x | [14 empty] | VV | 2 | 1 | True | 0 | ROZPOCET
| VV |  | (1,125-0,14)*0,15*36 |  | 5.319 | [12 empty] | VV | 2 | 2 | True | 0 | ROZPOCET
| VV |  | "P3- severní pohled -odk. M140 od úrovně +8,00 | [14 empty] | VV | 2 | 1 | True | 0 | ROZPOCET
| VV |  | "přípočet u lodžií XPS- bok 1x | [14 empty] | VV | 2 | 1 | True | 0 | ROZPOCET
| VV |  | (1,125-0,14)*0,15*36 |  | 5.319 | [12 empty] | VV | 2 | 2 | True | 0 | ROZPOCET
| VV |  | Součet |  | 10.638 | [12 empty] | VV | 2 | 4 | True | 1 | ROZPOCET
42 | M | 28376439 | deska z polystyrénu XPS, hrana rovná a strukturovaný povrch 250kPa tl 40mm | m2 | 11.17 |  | 0 | CS ÚRS 2020 01 |  | snížená |  | 0 | 0.0012 | 0.013404 | 0 | 0 | 8 | M | 2 |  |  |  | ROZPOCET | 0 | 0 | 0 | 0 | 0 | 2 | 0 | 4 | 907110009
| VV |  | 10,638*1,05 'Přepočtené koeficientem množství |  | 11.17 | [12 empty] | VV | 2 | 2 | False | 1 | ROZPOCET
43 | K | 622211031 | Montáž kontaktního zateplení vnějších stěn lepením a mechanickým kotvením polystyrénových desek tl do 160 mm | m2 | 49.518 |  | 0 | CS ÚRS 2020 01 |  | snížená |  | 0 | 0.0086 | 0.42585 | 0 | 0 | 4 | K | 2 |  |  |  | ROZPOCET | 0 | 0 | 0 | 0 | 0 | 2 | 0 | 4 | -311994645
| VV |  | "P1- jižní pohled -odk. M140 od úrovně +8,00 | [14 empty] | VV | 2 | 1 | True | 0 | ROZPOCET
| VV |  | "přípočet u lodžií XPS- vzadu a bok, vč. vytvoření stupně | [14 empty] | VV | 2 | 1 | True | 0 | ROZPOCET
| VV |  | (2,55*0,15+0,90*0,075)*36 |  | 16.2 | [12 empty] | VV | 2 | 2 | True | 0 | ROZPOCET
| VV |  | (1,125-0,14)*0,15*36 |  | 5.319 | [12 empty] | VV | 2 | 2 | True | 0 | ROZPOCET
| VV |  | Mezisoučet |  | 21.519 | [12 empty] | VV | 2 | 3 | True | 0 | ROZPOCET
| VV |  | "P3- severní pohled -odk. M140 od úrovně +8,00 | [14 empty] | VV | 2 | 1 | True | 0 | ROZPOCET
| VV |  | "přípočet u lodžií XPS- vzadu a bok, vč. vytvoření stupně | [14 empty] | VV | 2 | 1 | True | 0 | ROZPOCET
| VV |  | (3,75*0,15+0,90*0,075)*36 |  | 22.68 | [12 empty] | VV | 2 | 2 | True | 0 | ROZPOCET
| VV |  | (1,125-0,14)*0,15*36 |  | 5.319 | [12 empty] | VV | 2 | 2 | True | 0 | ROZPOCET
| VV |  | Mezisoučet |  | 27.999 | [12 empty] | VV | 2 | 3 | True | 0 | ROZPOCET
| VV |  | Součet |  | 49.518 | [12 empty] | VV | 2 | 4 | True | 1 | ROZPOCET
44 | M | 28376445 | deska z polystyrénu XPS, hrana rovná a strukturovaný povrch 300kPa tl 140mm | m2 | 51.994 |  | 0 | CS ÚRS 2020 01 |  | snížená |  | 0 | 0.0042 | 0.21837 | 0 | 0 | 8 | M | 2 |  |  |  | ROZPOCET | 0 | 0 | 0 | 0 | 0 | 2 | 0 | 4 | -695544151
| VV |  | 49,518*1,05 'Přepočtené koeficientem množství |  | 51.994 | [12 empty] | VV | 2 | 2 | False | 1 | ROZPOCET
45 | K | 622221001 | Montáž kontaktního zateplení vnějších stěn lepením a mechanickým kotvením desek z minerální vlny s podélnou orientací vláken tl do 40 mm | m2 | 177.3 |  | 0 | CS ÚRS 2020 01 |  | snížená |  | 0 | 0.00927 | 1.6436 | 0 | 0 | 4 | K | 2 |  |  |  | ROZPOCET | 0 | 0 | 0 | 0 | 0 | 2 | 0 | 4 | 1987371156
| VV |  | "P1- jižní pohled -odk. M40 od úrovně +8,00 | [14 empty] | VV | 2 | 1 | True | 0 | ROZPOCET
| VV |  | "1.strana u lodžií | [14 empty] | VV | 2 | 1 | True | 0 | ROZPOCET
| VV |  | (1,125-0,14)*(2,65-0,15)*36 |  | 88.65 | [12 empty] | VV | 2 | 2 | True | 0 | ROZPOCET
| VV |  | "P3- severní pohled -odk. M140 od úrovně +8,00 | [14 empty] | VV | 2 | 1 | True | 0 | ROZPOCET
| VV |  | "1.strana u lodžií | [14 empty] | VV | 2 | 1 | True | 0 | ROZPOCET
| VV |  | (1,125-0,14)*(2,65-0,15)*36 |  | 88.65 | [12 empty] | VV | 2 | 2 | True | 0 | ROZPOCET
| VV |  | Součet |  | 177.3 | [12 empty] | VV | 2 | 4 | True | 1 | ROZPOCET
46 | M | 63151518 | deska tepelně izolační minerální kontaktních fasád podélné vlákno λ=0,036 tl 40mm | m2 | 186.165 |  | 0 | CS ÚRS 2020 01 |  | snížená |  | 0 | 0.006 | 1.117 | 0 | 0 | 8 | M | 2 |  |  |  | ROZPOCET | 0 | 0 | 0 | 0 | 0 | 2 | 0 | 4 | -1952675805
| VV |  | 177,3*1,05 'Přepočtené koeficientem množství |  | 186.165 | [12 empty] | VV | 2 | 2 | False | 1 | ROZPOCET
47 | K | 622221011 | Montáž kontaktního zateplení vnějších stěn lepením a mechanickým kotvením desek z minerální vlny s podélnou orientací vláken tl do 80 mm | m2 | 240.663 |  | 0 | CS ÚRS 2020 01 |  | snížená |  | 0 | 0.00935 | 2.2502 | 0 | 0 | 4 | K | 2 |  |  |  | ROZPOCET | 0 | 0 | 0 | 0 | 0 | 2 | 0 | 4 | 220596462
| VV |  | "Nástavby strojovny -odk. M50 (střecha) | [14 empty] | VV | 2 | 1 | True | 0 | ROZPOCET
| VV |  | "nad soklovou části od úrovně +26,07 po +30,00 | [14 empty] | VV | 2 | 1 | True | 0 | ROZPOCET
| VV |  | ((5,775+0,07*2+4,65)*2-3,75)*(30,00-26,07) -3,95*(30,00-28,63) |  | 62.892 | [12 empty] | VV | 2 | 2 | True | 0 | ROZPOCET
| VV |  | "otvory | [14 empty] | VV | 2 | 1 | True | 0 | ROZPOCET
| VV |  | -0,94*2,00 - 0,84*0,87 |  | -2.611 | [12 empty] | VV | 2 | 2 | True | 0 | ROZPOCET
| VV |  | "vnitřní atika a nádstavby | [14 empty] | VV | 2 | 1 | True | 0 | ROZPOCET
| VV |  | (5,475*2+4,05-0,05*2+2,00*2)*(29,985-28,93) |  | 19.94 | [12 empty] | VV | 2 | 2 | True | 0 | ROZPOCET
| VV |  | Mezisoučet |  | 80.221 | [12 empty] | VV | 2 | 3 | True | 0 | ROZPOCET
| VV |  | "3x" 80,221*3 |  | 240.663 | [12 empty] | VV | 2 | 2 | True | 1 | ROZPOCET
48 | M | 63151519 | deska tepelně izolační minerální kontaktních fasád podélné vlákno λ=0,036 tl 50mm | m2 | 252.696 |  | 0 | CS ÚRS 2020 01 |  | snížená |  | 0 | 0.0075 | 1.8952 | 0 | 0 | 8 | M | 2 |  |  |  | ROZPOCET | 0 | 0 | 0 | 0 | 0 | 2 | 0 | 4 | 279073704
| VV |  | 240,663*1,05 'Přepočtené koeficientem množství |  | 252.696 | [12 empty] | VV | 2 | 2 | False | 1 | ROZPOCET
49 | K | 622221021 | Montáž kontaktního zateplení vnějších stěn lepením a mechanickým kotvením desek z minerální vlny s podélnou orientací vláken tl do 120 mm | m2 | 38.556 |  | 0 | CS ÚRS 2020 01 |  | snížená |  | 0 | 0.00952 | 0.36705 | 0 | 0 | 4 | K | 2 |  |  |  | ROZPOCET | 0 | 0 | 0 | 0 | 0 | 2 | 0 | 4 | 1993856524
| VV |  | "P1- jižní pohled -odk. M140 od úrovně +8,00 | [14 empty] | VV | 2 | 1 | True | 0 | ROZPOCET
| VV |  | "u lodžií - čela | [14 empty] | VV | 2 | 1 | True | 0 | ROZPOCET
| VV |  | 2,55*0,17*36 |  | 15.606 | [12 empty] | VV | 2 | 2 | True | 0 | ROZPOCET
| VV |  | "P3- severní pohled -odk. M140 od úrovně +8,00 | [14 empty] | VV | 2 | 1 | True | 0 | ROZPOCET
| VV |  | "u lodžií - čela | [14 empty] | VV | 2 | 1 | True | 0 | ROZPOCET
| VV |  | 3,75*0,17*36 |  | 22.95 | [12 empty] | VV | 2 | 2 | True | 0 | ROZPOCET
| VV |  | Součet |  | 38.556 | [12 empty] | VV | 2 | 4 | True | 1 | ROZPOCET
50 | M | 63151527 | deska tepelně izolační minerální kontaktních fasád podélné vlákno λ=0,036 tl 100mm | m2 | 40.484 |  | 0 | CS ÚRS 2020 01 |  | snížená |  | 0 | 0.0135 | 0.54653 | 0 | 0 | 8 | M | 2 |  |  |  | ROZPOCET | 0 | 0 | 0 | 0 | 0 | 2 | 0 | 4 | -1711352332
| VV |  | 38,556*1,05 'Přepočtené koeficientem množství |  | 40.484 | [12 empty] | VV | 2 | 2 | False | 1 | ROZPOCET
51 | K | 622221031 | Montáž kontaktního zateplení vnějších stěn lepením a mechanickým kotvením desek z minerální vlny s podélnou orientací vláken tl do 160 mm | m2 | 2397.68 |  | 0 | CS ÚRS 2020 01 |  | snížená |  | 0 | 0.0096 | 23.0177 | 0 | 0 | 4 | K | 2 |  |  |  | ROZPOCET | 0 | 0 | 0 | 0 | 0 | 2 | 0 | 4 | -1984533655
| VV |  | "P4-východní pohled -odk. M140 | [14 empty] | VV | 2 | 1 | True | 0 | ROZPOCET
| VV |  | 4,85*(26,15-8,40-4,50) |  | 64.263 | [12 empty] | VV | 2 | 2 | True | 0 | ROZPOCET
| VV |  | 12,45*(4,50+0,10) |  | 57.27 | [12 empty] | VV | 2 | 2 | True | 0 | ROZPOCET
| VV |  | Mezisoučet |  | 121.533 | [12 empty] | VV | 2 | 3 | True | 0 | ROZPOCET
| VV |  | "P1- jižní pohled -odk. M140 od úrovně +8,00 | [14 empty] | VV | 2 | 1 | True | 0 | ROZPOCET
| VV |  | (21,30+21,15*2+0,15+0,20*2+0,10)*(26,15+0,10-8,00)+199,8 |  | 1372.363 | [12 empty] | VV | 2 | 2 | True | 0 | ROZPOCET
| VV |  | "odpočet u lodžií - čela | [14 empty] | VV | 2 | 1 | True | 0 | ROZPOCET
| VV |  | -2,55*0,17*36 |  | -15.606 | [12 empty] | VV | 2 | 2 | True | 0 | ROZPOCET
| VV |  | "přípočet u lodžií - boky a šířka ostění | [14 empty] | VV | 2 | 1 | True | 0 | ROZPOCET
| VV |  | (1,125-0,14)*2,65*36 +2,33*0,04*36+ (0,16+0,06)*2,65*36 |  | 118.312 | [12 empty] | VV | 2 | 2 | True | 0 | ROZPOCET
| VV |  | "otvory | [14 empty] | VV | 2 | 1 | True | 0 | ROZPOCET
| VV |  | -(0,84*2,17+1,20*1,57)*36 |  | -133.445 | [12 empty] | VV | 2 | 2 | True | 0 | ROZPOCET
| VV |  | -2,04*1,57*12*3 -2,94*1,57*6*3 -1,44*1,57*6*3-1,14*1,57*6*3 |  | -271.296 | [12 empty] | VV | 2 | 2 | True | 0 | ROZPOCET
| VV |  | Mezisoučet |  | 1070.328 | [12 empty] | VV | 2 | 3 | True | 0 | ROZPOCET
| VV |  | "P3- severní pohled -odk. M140 od úrovně +8,00 | [14 empty] | VV | 2 | 1 | True | 0 | ROZPOCET
| VV |  | (21,30+1,425*2+21,15*2+1,425*2*2+0,15+0,20*2+0,10)*(26,15+0,10-8,00) |  | 1328.6 | [12 empty] | VV | 2 | 2 | True | 0 | ROZPOCET
| VV |  | 199,81 |  | 199.81 | [12 empty] | VV | 2 | 2 | True | 0 | ROZPOCET
| VV |  | "odpočet u lodžií - čela | [14 empty] | VV | 2 | 1 | True | 0 | ROZPOCET
| VV |  | -3,75*0,17*36 |  | -22.95 | [12 empty] | VV | 2 | 2 | True | 0 | ROZPOCET
| VV |  | "přípočet u lodžií - boky a šířka ostění | [14 empty] | VV | 2 | 1 | True | 0 | ROZPOCET
| VV |  | (1,125-0,14)*2,65*36 +3,53*0,04*36+ (0,16+0,06)*2,65*36 |  | 120.04 | [12 empty] | VV | 2 | 2 | True | 0 | ROZPOCET
| VV |  | "otvory | [14 empty] | VV | 2 | 1 | True | 0 | ROZPOCET
| VV |  | -(0,84*2,17+2,10*1,57)*36 |  | -184.313 | [12 empty] | VV | 2 | 2 | True | 0 | ROZPOCET
| VV |  | -2,34*1,57*36 -3,44*1,57*18 -0,84*1,17*2*3 |  | -235.368 | [12 empty] | VV | 2 | 2 | True | 0 | ROZPOCET
| VV |  | Mezisoučet |  | 1205.819 | [12 empty] | VV | 2 | 3 | True | 0 | ROZPOCET
| VV |  | Součet |  | 2397.68 | [12 empty] | VV | 2 | 4 | True | 1 | ROZPOCET
52 | M | 63151531 | deska tepelně izolační minerální kontaktních fasád podélné vlákno λ=0,036 tl 140mm | m2 | 2517.564 |  | 0 | CS ÚRS 2020 01 |  | snížená |  | 0 | 0.0165 | 41.5398 | 0 | 0 | 8 | M | 2 |  |  |  | ROZPOCET | 0 | 0 | 0 | 0 | 0 | 2 | 0 | 4 | 452548825
| VV |  | 2397,68*1,05 'Přepočtené koeficientem množství |  | 2517.564 | [12 empty] | VV | 2 | 2 | False | 1 | ROZPOCET
53 | K | 622221031 | Montáž kontaktního zateplení vnějších stěn lepením a mechanickým kotvením desek z minerální vlny s podélnou orientací vláken tl do 160 mm | m2 | 45.585 |  | 0 | CS ÚRS 2020 01 |  | snížená |  | 0 | 0.0096 | 0.43762 | 0 | 0 | 4 | K | 2 |  |  |  | ROZPOCET | 0 | 0 | 0 | 0 | 0 | 2 | 0 | 4 | 1714875338
| VV |  | "Nástavby strojovny (střecha) | [14 empty] | VV | 2 | 1 | True | 0 | ROZPOCET
| VV |  | "- pohled P3 - odk. M140 | [14 empty] | VV | 2 | 1 | True | 0 | ROZPOCET
| VV |  | 3,75*(30,00-26,15) |  | 14.438 | [12 empty] | VV | 2 | 2 | True | 0 | ROZPOCET
| VV |  | "otvory | [14 empty] | VV | 2 | 1 | True | 0 | ROZPOCET
| VV |  | 3,44*0,22 |  | 0.757 | [12 empty] | VV | 2 | 2 | True | 0 | ROZPOCET
| VV |  | Mezisoučet |  | 15.195 | [12 empty] | VV | 2 | 3 | True | 0 | ROZPOCET
| VV |  | "3x" 15,195*3 |  | 45.585 | [12 empty] | VV | 2 | 2 | True | 1 | ROZPOCET
54 | M | 63151531 | deska tepelně izolační minerální kontaktních fasád podélné vlákno λ=0,036 tl 140mm | m2 | 47.864 |  | 0 | CS ÚRS 2020 01 |  | snížená |  | 0 | 0.0165 | 0.78976 | 0 | 0 | 8 | M | 2 |  |  |  | ROZPOCET | 0 | 0 | 0 | 0 | 0 | 2 | 0 | 4 | 687068188
| VV |  | 45,585*1,05 'Přepočtené koeficientem množství |  | 47.864 | [12 empty] | VV | 2 | 2 | False | 1 | ROZPOCET
55 | K | 622222001 | Montáž kontaktního zateplení vnějšího ostění, nadpraží nebo parapetu hl. špalety do 200 mm lepením desek z minerální vlny tl do 40 mm | m | 1156.32 |  | 0 | CS ÚRS 2020 01 |  | snížená |  | 0 | 0.00176 | 2.0351 | 0 | 0 | 4 | K | 2 |  |  |  | ROZPOCET | 0 | 0 | 0 | 0 | 0 | 2 | 0 | 4 | -1821168804
| VV |  | "P1- jižní pohled -odk. M140 od úrovně +8,00 | [14 empty] | VV | 2 | 1 | True | 0 | ROZPOCET
| VV |  | "otvory | [14 empty] | VV | 2 | 1 | True | 0 | ROZPOCET
| VV |  | (0,90+1,20+2*2,17)*36 |  | 231.84 | [12 empty] | VV | 2 | 2 | True | 0 | ROZPOCET
| VV |  | (2,10+2*1,57)*36+(3,00+2*1,57)*18+(1,50+2*1,57)*18+(1,20+2*1,57)*18 |  | 460.8 | [12 empty] | VV | 2 | 2 | True | 0 | ROZPOCET
| VV |  | Mezisoučet |  | 692.64 | [12 empty] | VV | 2 | 3 | True | 0 | ROZPOCET
| VV |  | "P3- severní pohled -odk. M140 od úrovně +8,00 | [14 empty] | VV | 2 | 1 | True | 0 | ROZPOCET
| VV |  | "otvory | [14 empty] | VV | 2 | 1 | True | 0 | ROZPOCET
| VV |  | (0,90+2,10+2*2,17)*36 |  | 264.24 | [12 empty] | VV | 2 | 2 | True | 0 | ROZPOCET
| VV |  | (2,40+2*1,57)*36 |  | 199.44 | [12 empty] | VV | 2 | 2 | True | 0 | ROZPOCET
| VV |  | Mezisoučet |  | 463.68 | [12 empty] | VV | 2 | 3 | True | 0 | ROZPOCET
| VV |  | Součet |  | 1156.32 | [12 empty] | VV | 2 | 4 | True | 1 | ROZPOCET
56 | M | 63151518 | deska tepelně izolační minerální kontaktních fasád podélné vlákno λ=0,036 tl 40mm | m2 | 216.232 |  | 0 | CS ÚRS 2020 01 |  | snížená |  | 0 | 0.006 | 1.2974 | 0 | 0 | 8 | M | 2 |  |  |  | ROZPOCET | 0 | 0 | 0 | 0 | 0 | 2 | 0 | 4 | 2061192753
| VV |  | 1156,32*0,17 *1,10 |  | 216.232 | [12 empty] | VV | 2 | 2 | True | 1 | ROZPOCET
57 | K | 622222001 | Montáž kontaktního zateplení vnějšího ostění, nadpraží nebo parapetu hl. špalety do 200 mm lepením desek z minerální vlny tl do 40 mm | m | 22.86 |  | 0 | CS ÚRS 2020 01 |  | snížená |  | 0 | 0.00176 | 0.040234 | 0 | 0 | 4 | K | 2 |  |  |  | ROZPOCET | 0 | 0 | 0 | 0 | 0 | 2 | 0 | 4 | 2063853775
| VV |  | "Nástavby strojovny (střecha) - 3x | [14 empty] | VV | 2 | 1 | True | 0 | ROZPOCET
| VV |  | ((1,00+2*1,99) + 0,90+0,87*2)*3 |  | 22.86 | [12 empty] | VV | 2 | 2 | True | 1 | ROZPOCET
58 | M | 63151518 | deska tepelně izolační minerální kontaktních fasád podélné vlákno λ=0,036 tl 40mm | m2 | 4.275 |  | 0 | CS ÚRS 2020 01 |  | snížená |  | 0 | 0.006 | 0.02565 | 0 | 0 | 8 | M | 2 |  |  |  | ROZPOCET | 0 | 0 | 0 | 0 | 0 | 2 | 0 | 4 | -1483149058
| VV |  | 22,86*0,17 *1,10 |  | 4.275 | [12 empty] | VV | 2 | 2 | True | 1 | ROZPOCET
59 | K | 622251011 | Příplatek k cenám kontaktního zateplení vnějších stěn za upevnění izolace tl do 40 mm přes 22,5m | m2 | 81.558 |  | 0 | CS ÚRS 2020 01 |  | snížená |  | 0 | 4e-05 | 0.0032623 | 0 | 0 | 4 | K | 2 |  |  |  | ROZPOCET | 0 | 0 | 0 | 0 | 0 | 2 | 0 | 4 | 251163873
| VV |  | "P1- jižní pohled -odk. M140 od úrovně +8,00 | [14 empty] | VV | 2 | 1 | True | 0 | ROZPOCET
| VV |  | "přípočet u lodžií XPS- bok 1x | [14 empty] | VV | 2 | 1 | True | 0 | ROZPOCET
| VV |  | (1,125-0,14)*0,15*12 |  | 1.773 | [12 empty] | VV | 2 | 2 | True | 0 | ROZPOCET
| VV |  | "1.strana u lodžií Minerál | [14 empty] | VV | 2 | 1 | True | 0 | ROZPOCET
| VV |  | (1,125-0,14)*(2,65-0,15)*12 |  | 29.55 | [12 empty] | VV | 2 | 2 | True | 0 | ROZPOCET
| VV |  | (1,125-0,14)*(2,65-1,05)*6 |  | 9.456 | [12 empty] | VV | 2 | 2 | True | 0 | ROZPOCET
| VV |  | Mezisoučet |  | 40.779 | [12 empty] | VV | 2 | 3 | True | 0 | ROZPOCET
| VV |  | "P3- severní pohled -odk. M140 od úrovně +8,00 | [14 empty] | VV | 2 | 1 | True | 0 | ROZPOCET
| VV |  | "přípočet u lodžií XPS- bok 1x | [14 empty] | VV | 2 | 1 | True | 0 | ROZPOCET
| VV |  | (1,125-0,14)*0,15*12 |  | 1.773 | [12 empty] | VV | 2 | 2 | True | 0 | ROZPOCET
| VV |  | "1.strana u lodžií Minerál | [14 empty] | VV | 2 | 1 | True | 0 | ROZPOCET
| VV |  | (1,125-0,14)*(2,65-0,15)*12 |  | 29.55 | [12 empty] | VV | 2 | 2 | True | 0 | ROZPOCET
| VV |  | (1,125-0,14)*(2,65-1,05)*6 |  | 9.456 | [12 empty] | VV | 2 | 2 | True | 0 | ROZPOCET
| VV |  | Mezisoučet |  | 40.779 | [12 empty] | VV | 2 | 3 | True | 0 | ROZPOCET
| VV |  | Součet |  | 81.558 | [12 empty] | VV | 2 | 4 | True | 1 | ROZPOCET
60 | K | 622251011 | Příplatek k cenám kontaktního zateplení vnějších stěn za upevnění izolace tl do 40 mm přes 22,5m | m2 | 286.248 |  | 0 | CS ÚRS 2020 01 |  | snížená |  | 0 | 4e-05 | 0.01145 | 0 | 0 | 4 | K | 2 |  |  |  | ROZPOCET | 0 | 0 | 0 | 0 | 0 | 2 | 0 | 4 | -941246037
| VV |  | "střešní nástavby | [14 empty] | VV | 2 | 1 | True | 0 | ROZPOCET
| VV |  | 240,663+45,585 |  | 286.248 | [12 empty] | VV | 2 | 2 | True | 1 | ROZPOCET
61 | K | 622251031 | Příplatek k cenám kontaktního zateplení vnějších stěn za upevnění izolace tl do 120 mm přes 22,5m | m2 | 12.852 |  | 0 | CS ÚRS 2020 01 |  | snížená |  | 0 | 0.00016 | 0.0020563 | 0 | 0 | 4 | K | 2 |  |  |  | ROZPOCET | 0 | 0 | 0 | 0 | 0 | 2 | 0 | 4 | -913558247
| VV |  | "P1- jižní pohled -odk. M140 od úrovně +8,00 | [14 empty] | VV | 2 | 1 | True | 0 | ROZPOCET
| VV |  | "u lodžií - čela | [14 empty] | VV | 2 | 1 | True | 0 | ROZPOCET
| VV |  | 2,55*0,17*12 |  | 5.202 | [12 empty] | VV | 2 | 2 | True | 0 | ROZPOCET
| VV |  | "P3- severní pohled -odk. M140 od úrovně +8,00 | [14 empty] | VV | 2 | 1 | True | 0 | ROZPOCET
| VV |  | "u lodžií - čela | [14 empty] | VV | 2 | 1 | True | 0 | ROZPOCET
| VV |  | 3,75*0,17*12 |  | 7.65 | [12 empty] | VV | 2 | 2 | True | 0 | ROZPOCET
| VV |  | Součet |  | 12.852 | [12 empty] | VV | 2 | 4 | True | 1 | ROZPOCET
62 | K | 622251041 | Příplatek k cenám kontaktního zateplení vnějších stěn za upevnění izolace tl do 160mm přes 22,5m | m2 | 973.063 |  | 0 | CS ÚRS 2020 01 |  | snížená |  | 0 | 0.0002 | 0.19461 | 0 | 0 | 4 | K | 2 |  |  |  | ROZPOCET | 0 | 0 | 0 | 0 | 0 | 2 | 0 | 4 | -2035943892
| VV |  | "P4-východní pohled -odk. M140 | [14 empty] | VV | 2 | 1 | True | 0 | ROZPOCET
| VV |  | 4,85*(26,15-17,85-4,50) |  | 18.43 | [12 empty] | VV | 2 | 2 | True | 0 | ROZPOCET
| VV |  | 12,45*(4,50+0,10) |  | 57.27 | [12 empty] | VV | 2 | 2 | True | 0 | ROZPOCET
| VV |  | Mezisoučet |  | 75.7 | [12 empty] | VV | 2 | 3 | True | 0 | ROZPOCET
| VV |  | "P1- jižní pohled -odk. M140 od úrovně +8,00 | [14 empty] | VV | 2 | 1 | True | 0 | ROZPOCET
| VV |  | (21,30+21,15*2+0,15+0,20*2+0,10)*(26,15+0,10-17,85) |  | 539.7 | [12 empty] | VV | 2 | 2 | True | 0 | ROZPOCET
| VV |  | "odpočet u lodžií - čela | [14 empty] | VV | 2 | 1 | True | 0 | ROZPOCET
| VV |  | -2,55*0,17*12 |  | -5.202 | [12 empty] | VV | 2 | 2 | True | 0 | ROZPOCET
| VV |  | "přípočet u lodžií - boky a šířka ostění | [14 empty] | VV | 2 | 1 | True | 0 | ROZPOCET
| VV |  | (1,125-0,14)*2,65*12 +(0,16+0,06)*2,65*12 |  | 38.319 | [12 empty] | VV | 2 | 2 | True | 0 | ROZPOCET
| VV |  | (1,125-0,14)*(2,65-1,05)*6 +2,33*0,04*18+ (0,16+0,06)*(2,65-1,05)*6 |  | 13.246 | [12 empty] | VV | 2 | 2 | True | 0 | ROZPOCET
| VV |  | "otvory | [14 empty] | VV | 2 | 1 | True | 0 | ROZPOCET
| VV |  | -(0,84*2,17+1,20*1,57)*12 |  | -44.482 | [12 empty] | VV | 2 | 2 | True | 0 | ROZPOCET
| VV |  | -(0,84*(2,17-0,90)+1,20*(1,57-0,30))*6 |  | -15.545 | [12 empty] | VV | 2 | 2 | True | 0 | ROZPOCET
| VV |  | -2,04*1,57*18 -2,94*1,57*9 -1,44*1,57*9-1,14*1,57*9 |  | -135.648 | [12 empty] | VV | 2 | 2 | True | 0 | ROZPOCET
| VV |  | Mezisoučet |  | 390.388 | [12 empty] | VV | 2 | 3 | True | 0 | ROZPOCET
| VV |  | "P3- severní pohled -odk. M140 od úrovně +8,00 | [14 empty] | VV | 2 | 1 | True | 0 | ROZPOCET
| VV |  | (21,30+1,425*2+21,15*2+1,425*2*2+0,15+0,20*2+0,10)*(26,15+0,10-18,90) |  | 535.08 | [12 empty] | VV | 2 | 2 | True | 0 | ROZPOCET
| VV |  | "odpočet u lodžií - čela | [14 empty] | VV | 2 | 1 | True | 0 | ROZPOCET
| VV |  | -3,75*0,17*12 |  | -7.65 | [12 empty] | VV | 2 | 2 | True | 0 | ROZPOCET
| VV |  | "přípočet u lodžií - boky a šířka ostění | [14 empty] | VV | 2 | 1 | True | 0 | ROZPOCET
| VV |  | (1,125-0,14)*2,65*12 +(0,16+0,06)*2,65*12 |  | 38.319 | [12 empty] | VV | 2 | 2 | True | 0 | ROZPOCET
| VV |  | (1,125-0,14)*(2,65-2,10)*6 +3,53*0,04*18+ (0,16+0,06)*(2,65-2,10)*6 |  | 6.518 | [12 empty] | VV | 2 | 2 | True | 0 | ROZPOCET
| VV |  | "otvory | [14 empty] | VV | 2 | 1 | True | 0 | ROZPOCET
| VV |  | -(0,84*2,17+2,10*1,57)*12 |  | -61.438 | [12 empty] | VV | 2 | 2 | True | 0 | ROZPOCET
| VV |  | -(0,82*(2,17-1,95)+2,10*(1,57-1,35))*6 |  | -3.854 | [12 empty] | VV | 2 | 2 | True | 0 | ROZPOCET
| VV |  | Mezisoučet |  | 506.975 | [12 empty] | VV | 2 | 3 | True | 0 | ROZPOCET
| VV |  | Součet |  | 973.063 | [12 empty] | VV | 2 | 4 | True | 1 | ROZPOCET
63 | K | 622251101 | Příplatek k cenám kontaktního zateplení stěn za použití tepelněizolačních zátek z polystyrenu | m2 | 60.156 |  | 0 | CS ÚRS 2020 01 |  | snížená |  | 0 | 6e-05 | 0.0036094 | 0 | 0 | 4 | K | 2 |  |  |  | ROZPOCET | 0 | 0 | 0 | 0 | 0 | 2 | 0 | 4 | -1430474378
| VV |  | 10,638+49,518 |  | 60.156 | [12 empty] | VV | 2 | 2 | True | 1 | ROZPOCET
64 | K | 622251105 | Příplatek k cenám kontaktního zateplení stěn za použití tepelněizolačních zátek z minerální vlny | m2 | 2613.536 |  | 0 | CS ÚRS 2020 01 |  | snížená |  | 0 | 6e-05 | 0.15681 | 0 | 0 | 4 | K | 2 |  |  |  | ROZPOCET | 0 | 0 | 0 | 0 | 0 | 2 | 0 | 4 | -1885041482
| VV |  | 177,30+38,556+2397,68 |  | 2613.536 | [12 empty] | VV | 2 | 2 | True | 1 | ROZPOCET
65 | K | 622251105 | Příplatek k cenám kontaktního zateplení stěn za použití tepelněizolačních zátek z minerální vlny | m2 | 286.248 |  | 0 | CS ÚRS 2020 01 |  | snížená |  | 0 | 6e-05 | 0.017175 | 0 | 0 | 4 | K | 2 |  |  |  | ROZPOCET | 0 | 0 | 0 | 0 | 0 | 2 | 0 | 4 | 1137507432
| VV |  | "střešní nástavby | [14 empty] | VV | 2 | 1 | True | 0 | ROZPOCET
| VV |  | 240,663+45,585 |  | 286.248 | [12 empty] | VV | 2 | 2 | True | 1 | ROZPOCET
66 | K | 622252001 | Montáž profilů kontaktního zateplení připevněných mechanicky | m | 109.68 |  | 0 | CS ÚRS 2020 01 |  | snížená |  | 0 | 3e-05 | 0.0032904 | 0 | 0 | 4 | K | 2 |  |  |  | ROZPOCET | 0 | 0 | 0 | 0 | 0 | 2 | 0 | 4 | 1979990177
| VV |  | "Nástavby strojovny -odk. M50 (střecha) | [14 empty] | VV | 2 | 1 | True | 0 | ROZPOCET
| VV |  | "nad soklovou části od úrovně +26,07 po +30,00 | [14 empty] | VV | 2 | 1 | True | 0 | ROZPOCET
| VV |  | (5,775+0,07*2+4,65+0,07*2)*2-3,75 |  | 17.66 | [12 empty] | VV | 2 | 2 | True | 0 | ROZPOCET
| VV |  | "vnitřní atika a nádstavby | [14 empty] | VV | 2 | 1 | True | 0 | ROZPOCET
| VV |  | 5,475*2+4,05-0,05*2+2,00*2 |  | 18.9 | [12 empty] | VV | 2 | 2 | True | 0 | ROZPOCET
| VV |  | Mezisoučet |  | 36.56 | [12 empty] | VV | 2 | 3 | True | 0 | ROZPOCET
| VV |  | "3x" 36,56*3 |  | 109.68 | [12 empty] | VV | 2 | 2 | True | 1 | ROZPOCET
67 | M | 59051663 | profil zakládací Al tl 0,7mm pro ETICS pro izolant tl 50mm | m | 115.164 |  | 0 | CS ÚRS 2020 01 |  | snížená |  | 0 | 0.00022 | 0.025336 | 0 | 0 | 8 | M | 2 |  |  |  | ROZPOCET | 0 | 0 | 0 | 0 | 0 | 2 | 0 | 4 | 486764004
| VV |  | 109,68*1,05 'Přepočtené koeficientem množství |  | 115.164 | [12 empty] | VV | 2 | 2 | False | 1 | ROZPOCET
68 | K | 622252002 | Montáž profilů kontaktního zateplení lepených | m | 864.02 |  | 0 | CS ÚRS 2020 01 |  | snížená |  | 0 | 0 | 0 | 0 | 0 | 4 | K | 2 |  |  |  | ROZPOCET | 0 | 0 | 0 | 0 | 0 | 2 | 0 | 4 | 2059230166
| VV |  | "P4-východní pohled -odk. M140 | [14 empty] | VV | 2 | 1 | True | 0 | ROZPOCET
| VV |  | 12,45+0,14*2 |  | 12.73 | [12 empty] | VV | 2 | 2 | True | 0 | ROZPOCET
| VV |  | Mezisoučet |  | 12.73 | [12 empty] | VV | 2 | 3 | True | 0 | ROZPOCET
| VV |  | "P1- jižní pohled -odk. M140 na úrovni +8,00 | [14 empty] | VV | 2 | 1 | True | 0 | ROZPOCET
| VV |  | 21,30+21,15*2+0,15+0,20*2+0,10 |  | 64.25 | [12 empty] | VV | 2 | 2 | True | 0 | ROZPOCET
| VV |  | "detail okna - nadpraží | [14 empty] | VV | 2 | 1 | True | 0 | ROZPOCET
| VV |  | (0,84+1,20)*36 |  | 73.44 | [12 empty] | VV | 2 | 2 | True | 0 | ROZPOCET
| VV |  | 2,04*12*3 +2,94*6*3 +1,44*6*3+1,14*6*3 |  | 172.8 | [12 empty] | VV | 2 | 2 | True | 0 | ROZPOCET
| VV |  | "detail D11 - u lodžií | [14 empty] | VV | 2 | 1 | True | 0 | ROZPOCET
| VV |  | 2,33*36 |  | 83.88 | [12 empty] | VV | 2 | 2 | True | 0 | ROZPOCET
| VV |  | Mezisoučet |  | 394.37 | [12 empty] | VV | 2 | 3 | True | 0 | ROZPOCET
| VV |  | "P3- severní pohled -odk. M140 od úrovně +8,00 | [14 empty] | VV | 2 | 1 | True | 0 | ROZPOCET
| VV |  | 21,30+1,425*2+21,15*2+1,425*2*2+0,15+0,20*2+0,10 |  | 72.8 | [12 empty] | VV | 2 | 2 | True | 0 | ROZPOCET
| VV |  | "detail okna - nadpraží | [14 empty] | VV | 2 | 1 | True | 0 | ROZPOCET
| VV |  | (0,84+2,10)*36 |  | 105.84 | [12 empty] | VV | 2 | 2 | True | 0 | ROZPOCET
| VV |  | 2,34*36 +3,44*18 +0,84*2*3 |  | 151.2 | [12 empty] | VV | 2 | 2 | True | 0 | ROZPOCET
| VV |  | "detail D11 - u lodžií | [14 empty] | VV | 2 | 1 | True | 0 | ROZPOCET
| VV |  | 3,53*36 |  | 127.08 | [12 empty] | VV | 2 | 2 | True | 0 | ROZPOCET
| VV |  | Mezisoučet |  | 456.92 | [12 empty] | VV | 2 | 3 | True | 0 | ROZPOCET
| VV |  | Součet |  | 864.02 | [12 empty] | VV | 2 | 4 | True | 1 | ROZPOCET
69 | M | 59051511 | profil s okapnicí PVC s výztužnou tkaninou pro nadpraží ETICS (LT) | m | 907.221 |  | 0 | CS ÚRS 2020 01 |  | snížená |  | 0 | 0.0003 | 0.27217 | 0 | 0 | 8 | M | 2 |  |  |  | ROZPOCET | 0 | 0 | 0 | 0 | 0 | 2 | 0 | 4 | 1653815837
| VV |  | 864,02*1,05 'Přepočtené koeficientem množství |  | 907.221 | [12 empty] | VV | 2 | 2 | False | 1 | ROZPOCET
70 | K | 622252002 | Montáž profilů kontaktního zateplení lepených | m | 5.34 |  | 0 | CS ÚRS 2020 01 |  | snížená |  | 0 | 0 | 0 | 0 | 0 | 4 | K | 2 |  |  |  | ROZPOCET | 0 | 0 | 0 | 0 | 0 | 2 | 0 | 4 | 750592827
| VV |  | "Nástavby strojovny -odk. M50 (střecha) 3x | [14 empty] | VV | 2 | 1 | True | 0 | ROZPOCET
| VV |  | (0,94+0,84)*3 |  | 5.34 | [12 empty] | VV | 2 | 2 | True | 1 | ROZPOCET
71 | M | 59051511 | profil s okapnicí PVC s výztužnou tkaninou pro nadpraží ETICS (LT) | m | 5.607 |  | 0 | CS ÚRS 2020 01 |  | snížená |  | 0 | 0.0003 | 0.0016821 | 0 | 0 | 8 | M | 2 |  |  |  | ROZPOCET | 0 | 0 | 0 | 0 | 0 | 2 | 0 | 4 | 993047675
| VV |  | 5,34*1,05 'Přepočtené koeficientem množství |  | 5.607 | [12 empty] | VV | 2 | 2 | False | 1 | ROZPOCET
72 | K | 622259R01 | Příplatek za zkosení hran zateplení ostění otvorů pod úhlem 45 st. - kompletní provrdení, vč. dodávky všech profilů | m | 1156.32 |  | 0 |  |  | snížená |  | 0 | 0 | 0 | 0 | 0 | 4 | K | 2 |  |  |  | ROZPOCET | 0 | 0 | 0 | 0 | 0 | 2 | 0 | 4 | -666862314
| VV |  | "P1- jižní pohled -odk. M140 od úrovně +8,00 | [14 empty] | VV | 2 | 1 | True | 0 | ROZPOCET
| VV |  | "otvory | [14 empty] | VV | 2 | 1 | True | 0 | ROZPOCET
| VV |  | (0,90+1,20+2*2,17)*36 |  | 231.84 | [12 empty] | VV | 2 | 2 | True | 0 | ROZPOCET
| VV |  | (2,10+2*1,57)*36+(3,00+2*1,57)*18+(1,50+2*1,57)*18+(1,20+2*1,57)*18 |  | 460.8 | [12 empty] | VV | 2 | 2 | True | 0 | ROZPOCET
| VV |  | Mezisoučet |  | 692.64 | [12 empty] | VV | 2 | 3 | True | 0 | ROZPOCET
| VV |  | "P3- severní pohled -odk. M140 od úrovně +8,00 | [14 empty] | VV | 2 | 1 | True | 0 | ROZPOCET
| VV |  | "otvory | [14 empty] | VV | 2 | 1 | True | 0 | ROZPOCET
| VV |  | (0,90+2,10+2*2,17)*36 |  | 264.24 | [12 empty] | VV | 2 | 2 | True | 0 | ROZPOCET
| VV |  | (2,40+2*1,57)*36 |  | 199.44 | [12 empty] | VV | 2 | 2 | True | 0 | ROZPOCET
| VV |  | Mezisoučet |  | 463.68 | [12 empty] | VV | 2 | 3 | True | 0 | ROZPOCET
| VV |  | Součet |  | 1156.32 | [12 empty] | VV | 2 | 4 | True | 1 | ROZPOCET
73 | K | 62251111R1 | Tenkovrstvá akrylátová mozaiková střednězrnná omítka, včetně penetrace vnějších stěn (soklová omítka připomínající žulu typu Ameristone) | m2 | 29.349 |  | 0 |  |  | snížená |  | 0 | 0.00628 | 0.18431 | 0 | 0 | 4 | K | 2 |  |  |  | ROZPOCET | 0 | 0 | 0 | 0 | 0 | 2 | 0 | 4 | 398598093
| VV |  | "pohled P1 - vstup 1.PP obj. 14 až 18 | [14 empty] | VV | 2 | 1 | True | 0 | ROZPOCET
| VV |  | 4,30*3,05-1,00*2,70-1,25*0,60-0,90*0,90 -0,80*0,70-1,20*0,50 |  | 7.695 | [12 empty] | VV | 2 | 2 | True | 0 | ROZPOCET
| VV |  | (1,00+2,70*2+1,25)*0,16 +(0,80+1,20+0,70)*2*0,16 |  | 2.088 | [12 empty] | VV | 2 | 2 | True | 0 | ROZPOCET
| VV |  | Mezisoučet |  | 9.783 | [12 empty] | VV | 2 | 3 | True | 0 | ROZPOCET
| VV |  | "3x" 9,783*3 |  | 29.349 | [12 empty] | VV | 2 | 2 | True | 1 | ROZPOCET
74 | K | 62253202R1 | Tenkovrstvá vnější omítka s organickým pojivem hydrofilní zrnitá omítka tl. 2,0 mm se samočistícím efektem, včetně penetrace vnějších stěn | m2 | 3217.781 |  | 0 |  |  | snížená |  | 0 | 0.00348 | 11.1979 | 0 | 0 | 4 | K | 2 |  |  |  | ROZPOCET | 0 | 0 | 0 | 0 | 0 | 2 | 0 | 4 | -526577773
| VV |  | "P4-východní pohled -odk. M140 | [14 empty] | VV | 2 | 1 | True | 0 | ROZPOCET
| VV |  | (4,85+0,15)*(26,15-8,40-4,50) |  | 66.25 | [12 empty] | VV | 2 | 2 | True | 0 | ROZPOCET
| VV |  | (12,45+0,15*2)*(4,50+0,10) |  | 58.65 | [12 empty] | VV | 2 | 2 | True | 0 | ROZPOCET
| VV |  | Mezisoučet |  | 124.9 | [12 empty] | VV | 2 | 3 | True | 0 | ROZPOCET
| VV |  | "P1- jižní pohled -odk. M140 od úrovně +8,00 | [14 empty] | VV | 2 | 1 | True | 0 | ROZPOCET
| VV |  | (21,30+21,15*2+0,15+0,20*2+0,10)*(26,15+0,10-8,00)+199,8 |  | 1372.363 | [12 empty] | VV | 2 | 2 | True | 0 | ROZPOCET
| VV |  | "otvory | [14 empty] | VV | 2 | 1 | True | 0 | ROZPOCET
| VV |  | -(0,84*2,17+1,20*1,57)*36 |  | -133.445 | [12 empty] | VV | 2 | 2 | True | 0 | ROZPOCET
| VV |  | -2,04*1,57*12*3 -2,94*1,57*6*3 -1,44*1,57*6*3-1,14*1,57*6*3 |  | -271.296 | [12 empty] | VV | 2 | 2 | True | 0 | ROZPOCET
| VV |  | "přípočet u lodžií | [14 empty] | VV | 2 | 1 | True | 0 | ROZPOCET
| VV |  | 1,125*(2,65-0,06)*2*36 |  | 209.79 | [12 empty] | VV | 2 | 2 | True | 0 | ROZPOCET
| VV |  | "odpočet plochy stupňů | [14 empty] | VV | 2 | 1 | True | 0 | ROZPOCET
| VV |  | -0,90*0,114*36 |  | -3.694 | [12 empty] | VV | 2 | 2 | True | 0 | ROZPOCET
| VV |  | "ostění | [14 empty] | VV | 2 | 1 | True | 0 | ROZPOCET
| VV |  | (0,84+1,20+2*2,17)*0,29*36 |  | 66.607 | [12 empty] | VV | 2 | 2 | True | 0 | ROZPOCET
| VV |  | ((2,04+2*1,57)*36 +(2,94+2*1,57)*18 +(1,44+2*1,57)*18+(1,14+2*1,57)*18)*0,29 |  | 132.066 | [12 empty] | VV | 2 | 2 | True | 0 | ROZPOCET
| VV |  | Mezisoučet |  | 1372.391 | [12 empty] | VV | 2 | 3 | True | 0 | ROZPOCET
| VV |  | "P3- severní pohled -odk. M140 od úrovně +8,00 | [14 empty] | VV | 2 | 1 | True | 0 | ROZPOCET
| VV |  | (21,30+1,425*2+21,15*2+1,425*2*2+0,15+0,20*2+0,10)*(26,15+0,10-8,00) |  | 1328.6 | [12 empty] | VV | 2 | 2 | True | 0 | ROZPOCET
| VV |  | 199,81 |  | 199.81 | [12 empty] | VV | 2 | 2 | True | 0 | ROZPOCET
| VV |  | "otvory | [14 empty] | VV | 2 | 1 | True | 0 | ROZPOCET
| VV |  | -(0,84*2,17+1,20*1,57)*36 |  | -133.445 | [12 empty] | VV | 2 | 2 | True | 0 | ROZPOCET
| VV |  | -2,34*1,57*36 -3,44*1,57*18 -0,84*1,17*2*3 |  | -235.368 | [12 empty] | VV | 2 | 2 | True | 0 | ROZPOCET
| VV |  | "přípočet u lodžií | [14 empty] | VV | 2 | 1 | True | 0 | ROZPOCET
| VV |  | 1,125*(2,65-0,06)*2*36 |  | 209.79 | [12 empty] | VV | 2 | 2 | True | 0 | ROZPOCET
| VV |  | "odpočet plochy stupňů | [14 empty] | VV | 2 | 1 | True | 0 | ROZPOCET
| VV |  | -0,90*0,114*36 |  | -3.694 | [12 empty] | VV | 2 | 2 | True | 0 | ROZPOCET
| VV |  | "ostění | [14 empty] | VV | 2 | 1 | True | 0 | ROZPOCET
| VV |  | (0,84+2,10+2*2,17)*0,29*36 |  | 76.003 | [12 empty] | VV | 2 | 2 | True | 0 | ROZPOCET
| VV |  | (2,34+2*1,57)*36 *0,29 +(3,44+2*1,57)*18*0,16+(0,84+2*1,17)*2*3*0,16 |  | 79.214 | [12 empty] | VV | 2 | 2 | True | 0 | ROZPOCET
| VV |  | "horní část 2.NP - odk. 140 OM | [14 empty] | VV | 2 | 1 | True | 0 | ROZPOCET
| VV |  | (21,30+21,15*2+0,15+0,20*2+0,10)*1,60 -4,30*0,70 |  | 99.79 | [12 empty] | VV | 2 | 2 | True | 0 | ROZPOCET
| VV |  | Mezisoučet |  | 1620.7 | [12 empty] | VV | 2 | 3 | True | 0 | ROZPOCET
| VV |  | "horní část 2.NP - odk. 140 OM | [14 empty] | VV | 2 | 1 | True | 0 | ROZPOCET
| VV |  | (21,30+21,15*2+0,15+0,20*2+0,10)*1,60 -4,30*0,70 |  | 99.79 | [12 empty] | VV | 2 | 2 | True | 0 | ROZPOCET
| VV |  | Součet |  | 3217.781 | [12 empty] | VV | 2 | 4 | True | 1 | ROZPOCET
75 | K | 62253202R1 | Tenkovrstvá vnější omítka s organickým pojivem hydrofilní zrnitá omítka tl. 2,0 mm se samočistícím efektem, včetně penetrace vnějších stěn | m2 | 297.246 |  | 0 |  |  | snížená |  | 0 | 0.00348 | 1.0344 | 0 | 0 | 4 | K | 2 |  |  |  | ROZPOCET | 0 | 0 | 0 | 0 | 0 | 2 | 0 | 4 | -80401299
| VV |  | "Nástavby strojovny -odk. M50 (střecha) | [14 empty] | VV | 2 | 1 | True | 0 | ROZPOCET
| VV |  | "nad soklovou části od úrovně +26,07 po +30,00 | [14 empty] | VV | 2 | 1 | True | 0 | ROZPOCET
| VV |  | ((5,775+0,07*2+4,65+0,07*2)*2-3,50)*(30,00-26,07) -3,95*(30,00-28,63) |  | 64.975 | [12 empty] | VV | 2 | 2 | True | 0 | ROZPOCET
| VV |  | "otvory | [14 empty] | VV | 2 | 1 | True | 0 | ROZPOCET
| VV |  | -0,94*2,00 - 0,84*0,87 |  | -2.611 | [12 empty] | VV | 2 | 2 | True | 0 | ROZPOCET
| VV |  | "ostění nástaveb strojovny (střecha) | [14 empty] | VV | 2 | 1 | True | 0 | ROZPOCET
| VV |  | (1,00+2*1,99)*0,27 + (0,90+0,87*2)*0,22 |  | 1.925 | [12 empty] | VV | 2 | 2 | True | 0 | ROZPOCET
| VV |  | "vnitřní atika a nádstavby | [14 empty] | VV | 2 | 1 | True | 0 | ROZPOCET
| VV |  | (5,475*2+4,05-0,05*2+2,00*2)*(29,985-28,93) |  | 19.94 | [12 empty] | VV | 2 | 2 | True | 0 | ROZPOCET
| VV |  | "dtto - pohled P3 - odk. M140 | [14 empty] | VV | 2 | 1 | True | 0 | ROZPOCET
| VV |  | 3,50*(30,00-26,15) |  | 13.475 | [12 empty] | VV | 2 | 2 | True | 0 | ROZPOCET
| VV |  | "otvory | [14 empty] | VV | 2 | 1 | True | 0 | ROZPOCET
| VV |  | 3,44*0,22 +(3,44+2*0,22)*0,16 |  | 1.378 | [12 empty] | VV | 2 | 2 | True | 0 | ROZPOCET
| VV |  | Mezisoučet |  | 99.082 | [12 empty] | VV | 2 | 3 | True | 0 | ROZPOCET
| VV |  | "3x" 99,082*3 |  | 297.246 | [12 empty] | VV | 2 | 2 | True | 1 | ROZPOCET
76 | K | 624635251 | Silikonový penetrační nátěr spáry průřezu do 200mm2 | m | 210.96 |  | 0 | CS ÚRS 2020 01 |  | snížená |  | 0 | 2e-05 | 0.0042192 | 0 | 0 | 4 | K | 2 |  |  |  | ROZPOCET | 0 | 0 | 0 | 0 | 0 | 2 | 0 | 4 | 1074441465
| VV |  | "P1- jižní pohled -odk. M140 od úrovně +8,00 | [14 empty] | VV | 2 | 1 | True | 0 | ROZPOCET
| VV |  | "lodžie u okap.plechu - detail D-16 | [14 empty] | VV | 2 | 1 | True | 0 | ROZPOCET
| VV |  | 2,33*36 |  | 83.88 | [12 empty] | VV | 2 | 2 | True | 0 | ROZPOCET
| VV |  | "P3- severní pohled -odk. M140 od úrovně +8,00 | [14 empty] | VV | 2 | 1 | True | 0 | ROZPOCET
| VV |  | "lodžie u okap.plechu - detail D-16 | [14 empty] | VV | 2 | 1 | True | 0 | ROZPOCET
| VV |  | 3,53*36 |  | 127.08 | [12 empty] | VV | 2 | 2 | True | 0 | ROZPOCET
| VV |  | Součet |  | 210.96 | [12 empty] | VV | 2 | 4 | True | 1 | ROZPOCET
77 | K | 624635351 | Tmelení silikonovým tmelem spáry průřezu do 200mm2 | m | 210.96 |  | 0 | CS ÚRS 2020 01 |  | snížená |  | 0 | 0.00046 | 0.097042 | 0 | 0 | 4 | K | 2 |  |  |  | ROZPOCET | 0 | 0 | 0 | 0 | 0 | 2 | 0 | 4 | -437144327
| VV |  | "P1- jižní pohled -odk. M140 od úrovně +8,00 | [14 empty] | VV | 2 | 1 | True | 0 | ROZPOCET
| VV |  | "lodžie u okap.plechu - detail D-16 | [14 empty] | VV | 2 | 1 | True | 0 | ROZPOCET
| VV |  | 2,33*36 |  | 83.88 | [12 empty] | VV | 2 | 2 | True | 0 | ROZPOCET
| VV |  | "P3- severní pohled -odk. M140 od úrovně +8,00 | [14 empty] | VV | 2 | 1 | True | 0 | ROZPOCET
| VV |  | "lodžie u okap.plechu - detail D-16 | [14 empty] | VV | 2 | 1 | True | 0 | ROZPOCET
| VV |  | 3,53*36 |  | 127.08 | [12 empty] | VV | 2 | 2 | True | 0 | ROZPOCET
| VV |  | Součet |  | 210.96 | [12 empty] | VV | 2 | 4 | True | 1 | ROZPOCET
78 | K | 629991001 | Zakrytí podélných ploch fólií volně položenou | m2 | 450 |  | 0 | CS ÚRS 2020 01 |  | snížená |  | 0 | 0 | 0 | 0 | 0 | 4 | K | 2 |  |  |  | ROZPOCET | 0 | 0 | 0 | 0 | 0 | 2 | 0 | 4 | -2136695458
79 | K | 629991011 | Zakrytí výplní otvorů a svislých ploch fólií přilepenou lepící páskou | m2 | 824.422 |  | 0 | CS ÚRS 2020 01 |  | snížená |  | 0 | 0 | 0 | 0 | 0 | 4 | K | 2 |  |  |  | ROZPOCET | 0 | 0 | 0 | 0 | 0 | 2 | 0 | 4 | 1203438266
| VV |  | "P1- jižní pohled -odk. M140 od úrovně +8,00 | [14 empty] | VV | 2 | 1 | True | 0 | ROZPOCET
| VV |  | "otvory | [14 empty] | VV | 2 | 1 | True | 0 | ROZPOCET
| VV |  | (0,84*2,17+1,20*1,57)*36 |  | 133.445 | [12 empty] | VV | 2 | 2 | True | 0 | ROZPOCET
| VV |  | 2,04*1,57*12*3 +2,94*1,57*6*3 +1,44*1,57*6*3+1,14*1,57*6*3 |  | 271.296 | [12 empty] | VV | 2 | 2 | True | 0 | ROZPOCET
| VV |  | Mezisoučet |  | 404.741 | [12 empty] | VV | 2 | 3 | True | 0 | ROZPOCET
| VV |  | "P3- severní pohled -odk. M140 od úrovně +8,00 | [14 empty] | VV | 2 | 1 | True | 0 | ROZPOCET
| VV |  | "otvory | [14 empty] | VV | 2 | 1 | True | 0 | ROZPOCET
| VV |  | (0,84*2,17+2,10*1,57)*36 |  | 184.313 | [12 empty] | VV | 2 | 2 | True | 0 | ROZPOCET
| VV |  | 2,34*1,57*36 +3,44*1,57*18 +0,84*1,17*2*3 |  | 235.368 | [12 empty] | VV | 2 | 2 | True | 0 | ROZPOCET
| VV |  | Mezisoučet |  | 419.681 | [12 empty] | VV | 2 | 3 | True | 0 | ROZPOCET
| VV |  | Součet |  | 824.422 | [12 empty] | VV | 2 | 4 | True | 1 | ROZPOCET
80 | K | 629991011 | Zakrytí výplní otvorů a svislých ploch fólií přilepenou lepící páskou | m2 | 6.527 |  | 0 | CS ÚRS 2020 01 |  | snížená |  | 0 | 0 | 0 | 0 | 0 | 4 | K | 2 |  |  |  | ROZPOCET | 0 | 0 | 0 | 0 | 0 | 2 | 0 | 4 | -128691264
| VV |  | "Nástavby strojovny -(střecha) - 3x | [14 empty] | VV | 2 | 1 | True | 0 | ROZPOCET
| VV |  | (0,85*1,70 + 0,84*0,87)*3 |  | 6.527 | [12 empty] | VV | 2 | 2 | True | 1 | ROZPOCET
81 | K | 629995101 | Očištění vnějších ploch tlakovou vodou | m2 | 2456.05 |  | 0 | CS ÚRS 2020 01 |  | snížená |  | 0 | 0 | 0 | 0 | 0 | 4 | K | 2 |  |  |  | ROZPOCET | 0 | 0 | 0 | 0 | 0 | 2 | 0 | 4 | 969374505
| VV |  | "P4-východní pohled -odk. M140 | [14 empty] | VV | 2 | 1 | True | 0 | ROZPOCET
| VV |  | 4,85*(26,15-8,40-4,50) |  | 64.263 | [12 empty] | VV | 2 | 2 | True | 0 | ROZPOCET
| VV |  | 12,45*4,50 |  | 56.025 | [12 empty] | VV | 2 | 2 | True | 0 | ROZPOCET
| VV |  | Mezisoučet |  | 120.288 | [12 empty] | VV | 2 | 3 | True | 0 | ROZPOCET
| VV |  | "P1- jižní pohled -odk. M140 od úrovně +8,00 | [14 empty] | VV | 2 | 1 | True | 0 | ROZPOCET
| VV |  | (21,30+21,15*2+0,14+0,20*2+0,10)*(26,15-8,00) |  | 1165.956 | [12 empty] | VV | 2 | 2 | True | 0 | ROZPOCET
| VV |  | "přípočet u lodžií | [14 empty] | VV | 2 | 1 | True | 0 | ROZPOCET
| VV |  | (2*2,65)*1,125*36 +2,55*1,20*36 |  | 324.81 | [12 empty] | VV | 2 | 2 | True | 0 | ROZPOCET
| VV |  | "otvory | [14 empty] | VV | 2 | 1 | True | 0 | ROZPOCET
| VV |  | -(0,90*2,20+1,20*1,60)*36 |  | -140.4 | [12 empty] | VV | 2 | 2 | True | 0 | ROZPOCET
| VV |  | -2,10*1,60*12*3 -3,00*1,60*6*3 -1,50*1,60*6*3-1,20*1,60*6*3 |  | -285.12 | [12 empty] | VV | 2 | 2 | True | 0 | ROZPOCET
| VV |  | "ostění | [14 empty] | VV | 2 | 1 | True | 0 | ROZPOCET
| VV |  | (0,90+1,20+2*2,20)*0,15*36 |  | 35.1 | [12 empty] | VV | 2 | 2 | True | 0 | ROZPOCET
| VV |  | ((2,10+2*1,60)*36+(3,00+2*1,60)*18+(1,50+2*1,60)*18+(1,20+2*1,60)*18)*0,15 |  | 69.93 | [12 empty] | VV | 2 | 2 | True | 0 | ROZPOCET
| VV |  | Mezisoučet |  | 1170.276 | [12 empty] | VV | 2 | 3 | True | 0 | ROZPOCET
| VV |  | "P3- severní pohled -odk. M140 od úrovně +8,00 | [14 empty] | VV | 2 | 1 | True | 0 | ROZPOCET
| VV |  | (21,30+1,425*2+21,15*2+1,425*2*2+0,14+0,20*2+0,10)*(26,15-8,00) |  | 1321.139 | [12 empty] | VV | 2 | 2 | True | 0 | ROZPOCET
| VV |  | "přípočet u lodžií | [14 empty] | VV | 2 | 1 | True | 0 | ROZPOCET
| VV |  | (2*2,65)*1,125*36 |  | 214.65 | [12 empty] | VV | 2 | 2 | True | 0 | ROZPOCET
| VV |  | "otvory | [14 empty] | VV | 2 | 1 | True | 0 | ROZPOCET
| VV |  | -(0,90*2,20+2,10*1,60)*36 |  | -192.24 | [12 empty] | VV | 2 | 2 | True | 0 | ROZPOCET
| VV |  | -2,40*1,60*12*3 - 3,75*(1,20+2,60*5+4,45)*3 |  | -348.053 | [12 empty] | VV | 2 | 2 | True | 0 | ROZPOCET
| VV |  | "ostění | [14 empty] | VV | 2 | 1 | True | 0 | ROZPOCET
| VV |  | (0,90+2,10+2*2,20)*0,15*36 |  | 39.96 | [12 empty] | VV | 2 | 2 | True | 0 | ROZPOCET
| VV |  | ((2,40+2*1,60)*36)*0,15 |  | 30.24 | [12 empty] | VV | 2 | 2 | True | 0 | ROZPOCET
| VV |  | "horní část 2.NP - odk. 140 OM | [14 empty] | VV | 2 | 1 | True | 0 | ROZPOCET
| VV |  | (21,30+21,15*2+0,15+0,20*2+0,10)*1,60 -4,30*0,70 |  | 99.79 | [12 empty] | VV | 2 | 2 | True | 0 | ROZPOCET
| VV |  | Mezisoučet |  | 1165.486 | [12 empty] | VV | 2 | 3 | True | 0 | ROZPOCET
| VV |  | Součet |  | 2456.05 | [12 empty] | VV | 2 | 4 | True | 1 | ROZPOCET
82 | K | 629995101 | Očištění vnějších ploch tlakovou vodou | m2 | 272.082 |  | 0 | CS ÚRS 2020 01 |  | snížená |  | 0 | 0 | 0 | 0 | 0 | 4 | K | 2 |  |  |  | ROZPOCET | 0 | 0 | 0 | 0 | 0 | 2 | 0 | 4 | 2139476308
| VV |  | "Nástavby strojovny -odk. M50 (střecha) | [14 empty] | VV | 2 | 1 | True | 0 | ROZPOCET
| VV |  | "nad soklovou části od úrovně +25,45 po +29,90 | [14 empty] | VV | 2 | 1 | True | 0 | ROZPOCET
| VV |  | ((5,775+4,65)*2-3,75)*(29,90-26,07) -4,05*(29,90-28,55) |  | 60.026 | [12 empty] | VV | 2 | 2 | True | 0 | ROZPOCET
| VV |  | "dtto - pohled P3 - odk. M140 | [14 empty] | VV | 2 | 1 | True | 0 | ROZPOCET
| VV |  | 3,75*(29,90-28,25) |  | 6.188 | [12 empty] | VV | 2 | 2 | True | 0 | ROZPOCET
| VV |  | "otvory | [14 empty] | VV | 2 | 1 | True | 0 | ROZPOCET
| VV |  | -0,90*1,97 -0,90*0,90 |  | -2.583 | [12 empty] | VV | 2 | 2 | True | 0 | ROZPOCET
| VV |  | "ostění | [14 empty] | VV | 2 | 1 | True | 0 | ROZPOCET
| VV |  | (1,00+2*2,02)*0,20 + 0,90*3*0,15 |  | 1.413 | [12 empty] | VV | 2 | 2 | True | 0 | ROZPOCET
| VV |  | "vnitřní atika a nádstavby | [14 empty] | VV | 2 | 1 | True | 0 | ROZPOCET
| VV |  | (5,475*2+4,05+2,00*2)*(29,90-28,55) |  | 25.65 | [12 empty] | VV | 2 | 2 | True | 0 | ROZPOCET
| VV |  | Mezisoučet |  | 90.694 | [12 empty] | VV | 2 | 3 | True | 0 | ROZPOCET
| VV |  | "3x" 90,694*3 |  | 272.082 | [12 empty] | VV | 2 | 2 | True | 1 | ROZPOCET
83 | K | 631311115 | Mazanina tl do 80 mm z betonu prostého bez zvýšených nároků na prostředí tř. C 20/25 | m3 | 41.633 |  | 0 | CS ÚRS 2020 01 |  | snížená |  | 0 | 2.4533 | 102.1378 | 0 | 0 | 4 | K | 2 |  |  |  | ROZPOCET | 0 | 0 | 0 | 0 | 0 | 2 | 0 | 4 | 502355396
| VV |  | "střechy skladba P180 - tl. 60mm | [14 empty] | VV | 2 | 1 | True | 0 | ROZPOCET
| VV |  | ((20,85-0,08*2)*(11,85-0,08*2))*0,06 *3 |  | 43.536 | [12 empty] | VV | 2 | 2 | True | 0 | ROZPOCET
| VV |  | -((4,65+0,055*2)*(5,775+0,055) -(4,35+0,08*2)*(0,975-0,08))*0,06 *3 |  | -4.269 | [12 empty] | VV | 2 | 2 | True | 0 | ROZPOCET
| VV |  | Mezisoučet |  | 39.267 | [12 empty] | VV | 2 | 3 | True | 0 | ROZPOCET
| VV |  | "střechy nástaveb- skladba P80 - 3x (mimo okap D5 !) | [14 empty] | VV | 2 | 1 | True | 0 | ROZPOCET
| VV |  | ((5,475-0,30-0,055)*(4,05-0,055*2) -2,00*2,20)*0,05 *3 |  | 2.366 | [12 empty] | VV | 2 | 2 | True | 0 | ROZPOCET
| VV |  | Součet |  | 41.633 | [12 empty] | VV | 2 | 4 | True | 1 | ROZPOCET
84 | K | 631319011 | Příplatek k mazanině tl do 80 mm za přehlazení povrchu | m3 | 41.633 |  | 0 | CS ÚRS 2020 01 |  | snížená |  | 0 | 0 | 0 | 0 | 0 | 4 | K | 2 |  |  |  | ROZPOCET | 0 | 0 | 0 | 0 | 0 | 2 | 0 | 4 | 1908913709
85 | K | 631319171 | Příplatek k mazanině tl do 80 mm za stržení povrchu spodní vrstvy před vložením výztuže | m3 | 41.633 |  | 0 | CS ÚRS 2020 01 |  | snížená |  | 0 | 0 | 0 | 0 | 0 | 4 | K | 2 |  |  |  | ROZPOCET | 0 | 0 | 0 | 0 | 0 | 2 | 0 | 4 | 727589166
86 | K | 631362021 | Výztuž mazanin svařovanými sítěmi Kari | t | 3.499 |  | 0 | CS ÚRS 2020 01 |  | snížená |  | 0 | 1.0628 | 3.7186 | 0 | 0 | 4 | K | 2 |  |  |  | ROZPOCET | 0 | 0 | 0 | 0 | 0 | 2 | 0 | 4 | 781208206
| VV |  | "síť 6/100/100mm | [14 empty] | VV | 2 | 1 | True | 0 | ROZPOCET
| VV |  | "střechy skladba P180 | [14 empty] | VV | 2 | 1 | True | 0 | ROZPOCET
| VV |  | ((20,85-0,08*2)*(11,85-0,08*2)) *3 |  | 725.598 | [12 empty] | VV | 2 | 2 | True | 0 | ROZPOCET
| VV |  | -((4,65+0,055*2)*(5,775+0,055) -(4,35+0,08*2)*(0,975-0,08)) *3 |  | -71.143 | [12 empty] | VV | 2 | 2 | True | 0 | ROZPOCET
| VV |  | "střechy nástaveb- skladba P80 - 3x (mimo okap D5 !) | [14 empty] | VV | 2 | 1 | True | 0 | ROZPOCET
| VV |  | ((5,475-0,30-0,055)*(4,05-0,055*2) -2,00*2,20) *3 |  | 47.318 | [12 empty] | VV | 2 | 2 | True | 0 | ROZPOCET
| VV |  | Mezisoučet |  | 701.773 | [12 empty] | VV | 2 | 3 | True | 0 | ROZPOCET
| VV |  | 701,773*1,15*4,335/1000 |  | 3.499 | [12 empty] | VV | 2 | 2 | True | 1 | ROZPOCET
87 | K | 63245553R1 | Vyrovnávací potěr z termomalty tl. cca 17 mm | m2 | 9.45 |  | 0 |  |  | snížená |  | 0 | 0.01013 | 0.095728 | 0 | 0 | 4 | K | 2 |  |  |  | ROZPOCET | 0 | 0 | 0 | 0 | 0 | 2 | 0 | 4 | 1470315254
| VV |  | " pod vnitř.parapety - viz detail D-22 | [14 empty] | VV | 2 | 1 | True | 0 | ROZPOCET
| VV |  | "schodiště 3.NP výše | [14 empty] | VV | 2 | 1 | True | 0 | ROZPOCET
| VV |  | 3,50*0,15*6*3 |  | 9.45 | [12 empty] | VV | 2 | 2 | True | 1 | ROZPOCET
88 | K | 632481213 | Separační vrstva z PE fólie | m2 | 697.598 |  | 0 | CS ÚRS 2020 01 |  | snížená |  | 0 | 0.00013 | 0.090688 | 0 | 0 | 4 | K | 2 |  |  |  | ROZPOCET | 0 | 0 | 0 | 0 | 0 | 2 | 0 | 4 | 992949628
| VV |  | "střechy skladba P180 | [14 empty] | VV | 2 | 1 | True | 0 | ROZPOCET
| VV |  | (20,85*11,85-4,65*5,775 -4,35*0,9758) *3 |  | 647.922 | [12 empty] | VV | 2 | 2 | True | 0 | ROZPOCET
| VV |  | "střechy nástaveb- skladba P80 - 3x (mimo okap D5 !) | [14 empty] | VV | 2 | 1 | True | 0 | ROZPOCET
| VV |  | ((5,475-0,30)*4,05-2,00*2,20) *3 |  | 49.676 | [12 empty] | VV | 2 | 2 | True | 0 | ROZPOCET
| VV |  | Součet |  | 697.598 | [12 empty] | VV | 2 | 4 | True | 1 | ROZPOCET
89 | K | 644941111 | Osazování ventilačních mřížek velikosti do 150 x 200 mm | kus | 108 |  | 0 | CS ÚRS 2020 01 |  | snížená |  | 0 | 0 | 0 | 0 | 0 | 4 | K | 2 |  |  |  | ROZPOCET | 0 | 0 | 0 | 0 | 0 | 2 | 0 | 4 | 819317869
| VV |  | "odk. 15/T " 108 |  | 108 | [12 empty] | VV | 2 | 2 | True | 1 | ROZPOCET
90 | M | 562456D1 | mřížka větrací kruhová plast se síťovinou 100mm +nadstavení tr.PVC d.100-450mm | kus | 108 |  | 0 |  |  | snížená |  | 0 | 0.0012 | 0.1296 | 0 | 0 | 8 | M | 2 |  |  |  | ROZPOCET | 0 | 0 | 0 | 0 | 0 | 2 | 0 | 4 | 203533647
| D | 9 | Ostatní konstrukce a práce, bourání |  |  |  | 0 |  |  |  |  | 0 |  | 5.5134 |  | 43.3092 | 1 | D | 1 |  |  |  | ROZPOCET | [6 empty] | 0
91 | K | 941311111 | Montáž lešení řadového modulového lehkého zatížení do 200 kg/m2 š do 0,9 m v do 10 m | m2 | 214.665 |  | 0 | CS ÚRS 2020 01 |  | snížená |  | 0 | 0 | 0 | 0 | 0 | 4 | K | 2 |  |  |  | ROZPOCET | 0 | 0 | 0 | 0 | 0 | 2 | 0 | 4 | -319602591
| VV |  | "Nástavby strojovny -odk. M50 (střecha) | [14 empty] | VV | 2 | 1 | True | 0 | ROZPOCET
| VV |  | ((5,775+0,07*2+0,90*3+0,55*2)*2+4,65+0,07*2+0,90*2)*(30,00-25,45-1,80) |  | 71.555 | [12 empty] | VV | 2 | 2 | True | 0 | ROZPOCET
| VV |  | "3x" 71,555*3 |  | 214.665 | [12 empty] | VV | 2 | 2 | True | 1 | ROZPOCET
92 | K | 941311113 | Montáž lešení řadového modulového lehkého zatížení do 200 kg/m2 š do 0,9 m v do 40 m | m2 | 4022.741 |  | 0 | CS ÚRS 2020 01 |  | snížená |  | 0 | 0 | 0 | 0 | 0 | 4 | K | 2 |  |  |  | ROZPOCET | 0 | 0 | 0 | 0 | 0 | 2 | 0 | 4 | 108088719
| VV |  | "P4-východní pohled -od úrovně terénu | [14 empty] | VV | 2 | 1 | True | 0 | ROZPOCET
| VV |  | (4,85+0,15+0,90)*(26,15+4,65-4,50) |  | 155.17 | [12 empty] | VV | 2 | 2 | True | 0 | ROZPOCET
| VV |  | (12,45+0,15*2+0,90*2)*(4,50+0,10-1,80) |  | 40.74 | [12 empty] | VV | 2 | 2 | True | 0 | ROZPOCET
| VV |  | Mezisoučet |  | 195.91 | [12 empty] | VV | 2 | 3 | True | 0 | ROZPOCET
| VV |  | "P1- jižní pohled -od úrovně terénu | [14 empty] | VV | 2 | 1 | True | 0 | ROZPOCET
| VV |  | (21,30+21,15*2+0,15+0,20*2+0,10+0,90)*(26,15+0,10+4,65-1,80) |  | 1895.865 | [12 empty] | VV | 2 | 2 | True | 0 | ROZPOCET
| VV |  | "P3- severní pohled - od úrovně terénu | [14 empty] | VV | 2 | 1 | True | 0 | ROZPOCET
| VV |  | (21,30+21,15*2+0,15+0,20*2+0,10)*(26,15+0,10+3,60-1,80) |  | 1802.213 | [12 empty] | VV | 2 | 2 | True | 0 | ROZPOCET
| VV |  | (1,425*2)*(26,15+0,10-8,40-1,80)*3 |  | 137.228 | [12 empty] | VV | 2 | 2 | True | 0 | ROZPOCET
| VV |  | -4,35*11,00 |  | -47.85 | [12 empty] | VV | 2 | 2 | True | 0 | ROZPOCET
| VV |  | "dopočet u nástaveb strojoven - 3x | [14 empty] | VV | 2 | 1 | True | 0 | ROZPOCET
| VV |  | 3,50*(30,00-26,25)*3 |  | 39.375 | [12 empty] | VV | 2 | 2 | True | 0 | ROZPOCET
| VV |  | Mezisoučet |  | 3826.831 | [12 empty] | VV | 2 | 3 | True | 0 | ROZPOCET
| VV |  | Součet |  | 4022.741 | [12 empty] | VV | 2 | 4 | True | 1 | ROZPOCET
93 | K | 941311211 | Příplatek k lešení řadovému modulovému lehkému š 0,9 m v do 25 m za první a ZKD den použití | m2 | 8586.6 |  | 0 | CS ÚRS 2020 01 |  | snížená |  | 0 | 0 | 0 | 0 | 0 | 4 | K | 2 |  |  |  | ROZPOCET | 0 | 0 | 0 | 0 | 0 | 2 | 0 | 4 | -1355247572
| VV |  | "předpoklad 40 dní | [14 empty] | VV | 2 | 1 | True | 0 | ROZPOCET
| VV |  | 214,665*40 |  | 8586.6 | [12 empty] | VV | 2 | 2 | True | 1 | ROZPOCET
94 | K | 941311213 | Příplatek k lešení řadovému modulovému lehkému š 0,9 m v do 40 m za první a ZKD den použití | m2 | 160909.64 |  | 0 | CS ÚRS 2020 01 |  | snížená |  | 0 | 0 | 0 | 0 | 0 | 4 | K | 2 |  |  |  | ROZPOCET | 0 | 0 | 0 | 0 | 0 | 2 | 0 | 4 | -564925493
| VV |  | "předpoklad 40 dní | [14 empty] | VV | 2 | 1 | True | 0 | ROZPOCET
| VV |  | 4022,741*40 |  | 160909.64 | [12 empty] | VV | 2 | 2 | True | 1 | ROZPOCET
95 | K | 941311811 | Demontáž lešení řadového modulového lehkého zatížení do 200 kg/m2 š do 0,9 m v do 10 m | m2 | 214.665 |  | 0 | CS ÚRS 2020 01 |  | snížená |  | 0 | 0 | 0 | 0 | 0 | 4 | K | 2 |  |  |  | ROZPOCET | 0 | 0 | 0 | 0 | 0 | 2 | 0 | 4 | 2010814446
96 | K | 944511111 | Montáž ochranné sítě z textilie z umělých vláken | m2 | 214.665 |  | 0 | CS ÚRS 2020 01 |  | snížená |  | 0 | 0 | 0 | 0 | 0 | 4 | K | 2 |  |  |  | ROZPOCET | 0 | 0 | 0 | 0 | 0 | 2 | 0 | 4 | -2057379010
97 | K | 941311813 | Demontáž lešení řadového modulového lehkého zatížení do 200 kg/m2 š do 0,9 m v do 40 m | m2 | 4022.741 |  | 0 | CS ÚRS 2020 01 |  | snížená |  | 0 | 0 | 0 | 0 | 0 | 4 | K | 2 |  |  |  | ROZPOCET | 0 | 0 | 0 | 0 | 0 | 2 | 0 | 4 | -920415438
98 | K | 944511111 | Montáž ochranné sítě z textilie z umělých vláken | m2 | 4022.741 |  | 0 | CS ÚRS 2020 01 |  | snížená |  | 0 | 0 | 0 | 0 | 0 | 4 | K | 2 |  |  |  | ROZPOCET | 0 | 0 | 0 | 0 | 0 | 2 | 0 | 4 | 182346769
99 | K | 944511211 | Příplatek k ochranné síti za první a ZKD den použití | m2 | 160909.64 |  | 0 | CS ÚRS 2020 01 |  | snížená |  | 0 | 0 | 0 | 0 | 0 | 4 | K | 2 |  |  |  | ROZPOCET | 0 | 0 | 0 | 0 | 0 | 2 | 0 | 4 | 1011195613
| VV |  | "předpoklad 40 dní | [14 empty] | VV | 2 | 1 | True | 0 | ROZPOCET
| VV |  | 4022,741*40 |  | 160909.64 | [12 empty] | VV | 2 | 2 | True | 1 | ROZPOCET
100 | K | 944511211 | Příplatek k ochranné síti za první a ZKD den použití | m2 | 8586.6 |  | 0 | CS ÚRS 2020 01 |  | snížená |  | 0 | 0 | 0 | 0 | 0 | 4 | K | 2 |  |  |  | ROZPOCET | 0 | 0 | 0 | 0 | 0 | 2 | 0 | 4 | 1525571411
| VV |  | "předpoklad 40 dní | [14 empty] | VV | 2 | 1 | True | 0 | ROZPOCET
| VV |  | 214,665*40 |  | 8586.6 | [12 empty] | VV | 2 | 2 | True | 1 | ROZPOCET
101 | K | 944511811 | Demontáž ochranné sítě z textilie z umělých vláken | m2 | 4022.741 |  | 0 | CS ÚRS 2020 01 |  | snížená |  | 0 | 0 | 0 | 0 | 0 | 4 | K | 2 |  |  |  | ROZPOCET | 0 | 0 | 0 | 0 | 0 | 2 | 0 | 4 | -1232355685
102 | K | 944511811 | Demontáž ochranné sítě z textilie z umělých vláken | m2 | 214.665 |  | 0 | CS ÚRS 2020 01 |  | snížená |  | 0 | 0 | 0 | 0 | 0 | 4 | K | 2 |  |  |  | ROZPOCET | 0 | 0 | 0 | 0 | 0 | 2 | 0 | 4 | 2102458122
103 | K | 949101111 | Lešení pomocné pro objekty pozemních staveb s lešeňovou podlahou v do 1,9 m zatížení do 150 kg/m2 | m2 | 237.33 |  | 0 | CS ÚRS 2020 01 |  | snížená |  | 0 | 0.00013 | 0.030853 | 0 | 0 | 4 | K | 2 |  |  |  | ROZPOCET | 0 | 0 | 0 | 0 | 0 | 2 | 0 | 4 | 1076169031
| VV |  | "P1- jižní pohled -odk. M140 od úrovně +8,00 | [14 empty] | VV | 2 | 1 | True | 0 | ROZPOCET
| VV |  | "na lodžiích | [14 empty] | VV | 2 | 1 | True | 0 | ROZPOCET
| VV |  | 2,33*1,125*36 |  | 94.365 | [12 empty] | VV | 2 | 2 | True | 0 | ROZPOCET
| VV |  | "P3- severní pohled -odk. M140 od úrovně +8,00 | [14 empty] | VV | 2 | 1 | True | 0 | ROZPOCET
| VV |  | "na lodžiích | [14 empty] | VV | 2 | 1 | True | 0 | ROZPOCET
| VV |  | 3,53*1,125*36 |  | 142.965 | [12 empty] | VV | 2 | 2 | True | 0 | ROZPOCET
| VV |  | Součet |  | 237.33 | [12 empty] | VV | 2 | 4 | True | 1 | ROZPOCET
104 | K | 949101111 | Lešení pomocné pro objekty pozemních staveb s lešeňovou podlahou v do 1,9 m zatížení do 150 kg/m2 | m2 | 21.6 |  | 0 | CS ÚRS 2020 01 |  | snížená |  | 0 | 0.00013 | 0.002808 | 0 | 0 | 4 | K | 2 |  |  |  | ROZPOCET | 0 | 0 | 0 | 0 | 0 | 2 | 0 | 4 | -2049388551
| VV |  | "Nástavby strojovny -odk. M50 (střecha) - 3x | [14 empty] | VV | 2 | 1 | True | 0 | ROZPOCET
| VV |  | (3,00*1,20*2) *3 |  | 21.6 | [12 empty] | VV | 2 | 2 | True | 1 | ROZPOCET
105 | K | 949101112 | Lešení pomocné pro objekty pozemních staveb s lešeňovou podlahou v do 3,5 m zatížení do 150 kg/m2 | m2 | 126.598 |  | 0 | CS ÚRS 2020 01 |  | snížená |  | 0 | 0.00021 | 0.026586 | 0 | 0 | 4 | K | 2 |  |  |  | ROZPOCET | 0 | 0 | 0 | 0 | 0 | 2 | 0 | 4 | -543395035
| VV |  | "pohled P1 - obj. 14 až 18 - ( pro nátěr podhledu nad 1.PP) | [14 empty] | VV | 2 | 1 | True | 0 | ROZPOCET
| VV |  | (21,30+21,15*2+0,20*2+0,10)*1,975 |  | 126.598 | [12 empty] | VV | 2 | 2 | True | 1 | ROZPOCET
106 | K | 952901106 | Čištění budov omytí dvojitých nebo zdvojených oken nebo balkonových dveří plochy do 1,5m2 | m2 | 5.897 |  | 0 | CS ÚRS 2020 01 |  | snížená |  | 0 | 2e-05 | 0.00011794 | 0 | 0 | 4 | K | 2 |  |  |  | ROZPOCET | 0 | 0 | 0 | 0 | 0 | 2 | 0 | 4 | -1213560224
| VV |  | "P3- severní pohled -odk. M140 od úrovně +8,00 | [14 empty] | VV | 2 | 1 | True | 0 | ROZPOCET
| VV |  | 0,84*1,17*2*3 |  | 5.897 | [12 empty] | VV | 2 | 2 | True | 1 | ROZPOCET
107 | K | 952901106 | Čištění budov omytí dvojitých nebo zdvojených oken nebo balkonových dveří plochy do 1,5m2 | m2 | 2.43 |  | 0 | CS ÚRS 2020 01 |  | snížená |  | 0 | 2e-05 | 4.86e-05 | 0 | 0 | 4 | K | 2 |  |  |  | ROZPOCET | 0 | 0 | 0 | 0 | 0 | 2 | 0 | 4 | -1142442137
| VV |  | "Nástavby strojovny -odk. M50 (střecha) - 3x | [14 empty] | VV | 2 | 1 | True | 0 | ROZPOCET
| VV |  | 0,90*0,90 *3 |  | 2.43 | [12 empty] | VV | 2 | 2 | True | 1 | ROZPOCET
108 | K | 952901107 | Čištění budov omytí dvojitých nebo zdvojených oken nebo balkonových dveří plochy do 2,5m2 | m2 | 390.669 |  | 0 | CS ÚRS 2020 01 |  | snížená |  | 0 | 2e-05 | 0.0078134 | 0 | 0 | 4 | K | 2 |  |  |  | ROZPOCET | 0 | 0 | 0 | 0 | 0 | 2 | 0 | 4 | -648622896
| VV |  | "P1- jižní pohled -odk. M140 od úrovně +8,00 | [14 empty] | VV | 2 | 1 | True | 0 | ROZPOCET
| VV |  | "otvory | [14 empty] | VV | 2 | 1 | True | 0 | ROZPOCET
| VV |  | (0,84*2,17+1,20*1,57)*36 |  | 133.445 | [12 empty] | VV | 2 | 2 | True | 0 | ROZPOCET
| VV |  | 1,44*1,57*6*3+1,14*1,57*6*3 |  | 72.911 | [12 empty] | VV | 2 | 2 | True | 0 | ROZPOCET
| VV |  | Mezisoučet |  | 206.356 | [12 empty] | VV | 2 | 3 | True | 0 | ROZPOCET
| VV |  | "P3- severní pohled -odk. M140 od úrovně +8,00 | [14 empty] | VV | 2 | 1 | True | 0 | ROZPOCET
| VV |  | (0,84*2,17+2,10*1,57)*36 |  | 184.313 | [12 empty] | VV | 2 | 2 | True | 0 | ROZPOCET
| VV |  | Součet |  | 390.669 | [12 empty] | VV | 2 | 4 | True | 1 | ROZPOCET
109 | K | 952901108 | Čištění budov omytí dvojitých nebo zdvojených oken nebo balkonových dveří plochy přes 2,5m2 | m2 | 427.856 |  | 0 | CS ÚRS 2020 01 |  | snížená |  | 0 | 2e-05 | 0.0085571 | 0 | 0 | 4 | K | 2 |  |  |  | ROZPOCET | 0 | 0 | 0 | 0 | 0 | 2 | 0 | 4 | -605439082
| VV |  | "P1- jižní pohled -odk. M140 od úrovně +8,00 | [14 empty] | VV | 2 | 1 | True | 0 | ROZPOCET
| VV |  | "otvory | [14 empty] | VV | 2 | 1 | True | 0 | ROZPOCET
| VV |  | 2,04*1,57*12*3 +2,94*1,57*6*3 |  | 198.385 | [12 empty] | VV | 2 | 2 | True | 0 | ROZPOCET
| VV |  | "P3- severní pohled -odk. M140 od úrovně +8,00 | [14 empty] | VV | 2 | 1 | True | 0 | ROZPOCET
| VV |  | 2,34*1,57*36 +3,44*1,57*18 |  | 229.471 | [12 empty] | VV | 2 | 2 | True | 0 | ROZPOCET
| VV |  | Součet |  | 427.856 | [12 empty] | VV | 2 | 4 | True | 1 | ROZPOCET
110 | K | 952901121 | Čištění budov omytí dveří nebo vrat plochy do 1,5m2 | m2 | 4.335 |  | 0 | CS ÚRS 2020 01 |  | snížená |  | 0 | 1e-05 | 4.335e-05 | 0 | 0 | 4 | K | 2 |  |  |  | ROZPOCET | 0 | 0 | 0 | 0 | 0 | 2 | 0 | 4 | 404556941
| VV |  | "Nástavby strojovny -odk. M50 (střecha) - 3x | [14 empty] | VV | 2 | 1 | True | 0 | ROZPOCET
| VV |  | 0,85*1,70*3 |  | 4.335 | [12 empty] | VV | 2 | 2 | True | 1 | ROZPOCET
111 | K | 953321113 | Vložky do svislých dilatačních spár z minerální plsti tl 50 mm | m2 | 90.75 |  | 0 | CS ÚRS 2020 01 |  | snížená |  | 0 | 0.00525 | 0.47644 | 0 | 0 | 4 | K | 2 |  |  |  | ROZPOCET | 0 | 0 | 0 | 0 | 0 | 2 | 0 | 4 | 1043432042
| VV |  | "P1- jižní pohled -odk. M140 od úrovně +8,00 | [14 empty] | VV | 2 | 1 | True | 0 | ROZPOCET
| VV |  | "4x vrstva v jedné dilataci | [14 empty] | VV | 2 | 1 | True | 0 | ROZPOCET
| VV |  | 0,25*(26,15-8,00)*4 *2 |  | 36.3 | [12 empty] | VV | 2 | 2 | True | 0 | ROZPOCET
| VV |  | "2x vrstva | [14 empty] | VV | 2 | 1 | True | 0 | ROZPOCET
| VV |  | 0,25*(26,15-8,00)*2 |  | 9.075 | [12 empty] | VV | 2 | 2 | True | 0 | ROZPOCET
| VV |  | Mezisoučet |  | 45.375 | [12 empty] | VV | 2 | 3 | True | 0 | ROZPOCET
| VV |  | "P3- severní pohled -odk. M140 od úrovně +8,00 | [14 empty] | VV | 2 | 1 | True | 0 | ROZPOCET
| VV |  | 45,375 |  | 45.375 | [12 empty] | VV | 2 | 2 | True | 0 | ROZPOCET
| VV |  | Součet |  | 90.75 | [12 empty] | VV | 2 | 4 | True | 1 | ROZPOCET
112 | K | 953321113 | Vložky do svislých dilatačních spár z minerální plsti tl 50 mm | m2 | 9.338 |  | 0 | CS ÚRS 2020 01 |  | snížená |  | 0 | 0.00525 | 0.049024 | 0 | 0 | 4 | K | 2 |  |  |  | ROZPOCET | 0 | 0 | 0 | 0 | 0 | 2 | 0 | 4 | 1064464787
| VV |  | "detail D2 - Atika u dilatace | [14 empty] | VV | 2 | 1 | True | 0 | ROZPOCET
| VV |  | 12,45*0,25*3 |  | 9.338 | [12 empty] | VV | 2 | 2 | True | 1 | ROZPOCET
113 | K | 953961112 | Kotvy chemickým tmelem M 10 hl 90 mm do betonu, ŽB nebo kamene s vyvrtáním otvoru | kus | 54 |  | 0 | CS ÚRS 2020 01 |  | snížená |  | 0 | 1e-05 | 0.00054 | 0 | 0 | 4 | K | 2 |  |  |  | ROZPOCET | 0 | 0 | 0 | 0 | 0 | 2 | 0 | 4 | 12043308
| VV |  | "úprava sběrných komor VZT - viz detail D-12+ D-13 (kotvení překližky!) | [14 empty] | VV | 2 | 1 | True | 0 | ROZPOCET
| VV |  | (6)*3*3 |  | 54 | [12 empty] | VV | 2 | 2 | True | 1 | ROZPOCET
114 | M | 31197003 | tyč závitová Pz 4,6 M10 | m | 14 |  | 0 | CS ÚRS 2020 01 |  | snížená |  | 0 | 0.00046 | 0.00644 | 0 | 0 | 8 | M | 2 |  |  |  | ROZPOCET | 0 | 0 | 0 | 0 | 0 | 2 | 0 | 4 | -534455062
115 | M | 31120005 | podložka DIN 125-A ZB D 10mm | 100 kus | 0.54 |  | 0 | CS ÚRS 2020 01 |  | snížená |  | 0 | 0.00041 | 0.0002214 | 0 | 0 | 8 | M | 2 |  |  |  | ROZPOCET | 0 | 0 | 0 | 0 | 0 | 2 | 0 | 4 | 121835186
116 | M | 31111005 | matice přesná šestihranná Pz DIN 934-8 M10 | 100 kus | 0.54 |  | 0 | CS ÚRS 2020 01 |  | snížená |  | 0 | 0.00041 | 0.0002214 | 0 | 0 | 8 | M | 2 |  |  |  | ROZPOCET | 0 | 0 | 0 | 0 | 0 | 2 | 0 | 4 | 667160643
117 | K | 953961113 | Kotvy chemickým tmelem M 12 hl 110 mm do betonu, ŽB nebo kamene s vyvrtáním otvoru | kus | 24 |  | 0 | CS ÚRS 2020 01 |  | snížená |  | 0 | 1e-05 | 0.00024 | 0 | 0 | 4 | K | 2 |  |  |  | ROZPOCET | 0 | 0 | 0 | 0 | 0 | 2 | 0 | 4 | -1315832736
| VV |  | "P3- severní pohled -odk. M140 od úrovně +8,00 | [14 empty] | VV | 2 | 1 | True | 0 | ROZPOCET
| VV |  | "8.NP a výše - zazdívky ve schodištích | [14 empty] | VV | 2 | 1 | True | 0 | ROZPOCET
| VV |  | "překlady 15/Z" 4*2*3 |  | 24 | [12 empty] | VV | 2 | 2 | True | 1 | ROZPOCET
118 | M | 31197004 | tyč závitová Pz 4,6 M12 | m | 6 |  | 0 | CS ÚRS 2020 01 |  | snížená |  | 0 | 0.00078 | 0.00468 | 0 | 0 | 8 | M | 2 |  |  |  | ROZPOCET | 0 | 0 | 0 | 0 | 0 | 2 | 0 | 4 | -2044922753
119 | M | 31120006 | podložka DIN 125-A ZB D 12mm | 100 kus | 0.24 |  | 0 | CS ÚRS 2020 01 |  | snížená |  | 0 | 0.00063 | 0.0001512 | 0 | 0 | 8 | M | 2 |  |  |  | ROZPOCET | 0 | 0 | 0 | 0 | 0 | 2 | 0 | 4 | 5535006
120 | M | 31111006 | matice přesná šestihranná Pz DIN 934-8 M12 | 100 kus | 0.24 |  | 0 | CS ÚRS 2020 01 |  | snížená |  | 0 | 0.00173 | 0.0004152 | 0 | 0 | 8 | M | 2 |  |  |  | ROZPOCET | 0 | 0 | 0 | 0 | 0 | 2 | 0 | 4 | -127863599
121 | K | 953991211 | Dodání a osazení hmoždinek profilu 6 až 8 mm do zdiva z betonu | kus | 1840.008 |  | 0 | CS ÚRS 2020 01 |  | snížená |  | 0 | 0 | 0 | 0 | 0 | 4 | K | 2 |  |  |  | ROZPOCET | 0 | 0 | 0 | 0 | 0 | 2 | 0 | 4 | 203150639
| VV |  | "detail D2 - Atika u dilatace | [14 empty] | VV | 2 | 1 | True | 0 | ROZPOCET
| VV |  | 11,85*5 *6,6667 |  | 395.002 | [12 empty] | VV | 2 | 2 | True | 0 | ROZPOCET
| VV |  | "detail D1 - Atika | [14 empty] | VV | 2 | 1 | True | 0 | ROZPOCET
| VV |  | (12,45+(21,30*2-3,75+1,275*2-0,30*2)* 3) *6,6667 |  | 899.004 | [12 empty] | VV | 2 | 2 | True | 0 | ROZPOCET
| VV |  | Mezisoučet |  | 1294.006 | [12 empty] | VV | 2 | 3 | True | 0 | ROZPOCET
| VV |  | "detail D4 - Atika nádstavby strojovny | [14 empty] | VV | 2 | 1 | True | 0 | ROZPOCET
| VV |  | (5,775*2+4,05-2,05)* 3 *6,6667 |  | 271.001 | [12 empty] | VV | 2 | 2 | True | 0 | ROZPOCET
| VV |  | "detail D4 - Atika nádstavby strojovny | [14 empty] | VV | 2 | 1 | True | 0 | ROZPOCET
| VV |  | (2,17+2,68)* 3 *13,3334 |  | 194.001 | [12 empty] | VV | 2 | 2 | True | 0 | ROZPOCET
| VV |  | Mezisoučet |  | 465.002 | [12 empty] | VV | 2 | 3 | True | 0 | ROZPOCET
| VV |  | "okap na strojovně - viz detail D-5 (3x) | [14 empty] | VV | 2 | 1 | True | 0 | ROZPOCET
| VV |  | 4,05*6,6667 *3 |  | 81 | [12 empty] | VV | 2 | 2 | True | 0 | ROZPOCET
| VV |  | Součet |  | 1840.008 | [12 empty] | VV | 2 | 4 | True | 1 | ROZPOCET
122 | K | 961055111 | Bourání základů ze ŽB | m3 | 2.7 |  | 0 | CS ÚRS 2020 01 |  | snížená |  | 0 | 0 | 0 | 2.4 | 6.48 | 4 | K | 2 |  |  |  | ROZPOCET | 0 | 0 | 0 | 0 | 0 | 2 | 0 | 4 | 1338262477
| VV |  | "základky na střechách pod technolie cca - 3x | [14 empty] | VV | 2 | 1 | True | 0 | ROZPOCET
| VV |  | 0,90*3 |  | 2.7 | [12 empty] | VV | 2 | 2 | True | 1 | ROZPOCET
123 | K | 965081421 | Bourání podlah z dlaždic betonových kladených na sucho na terče o výšce do 100 mm plochy do 1 m2 | m2 | 75.75 |  | 0 | CS ÚRS 2020 01 |  | snížená |  | 0 | 0 | 0 | 0.109 | 8.2568 | 4 | K | 2 |  |  |  | ROZPOCET | 0 | 0 | 0 | 0 | 0 | 2 | 0 | 4 | 1130018568
| VV |  | "obj 14 - skladba SCH1 " | [14 empty] | VV | 2 | 1 | True | 0 | ROZPOCET
| VV |  | (21+7*2+11*2+10+11+8+9) *0,25 |  | 23.75 | [12 empty] | VV | 2 | 2 | True | 0 | ROZPOCET
| VV |  | "dtto - obj. 16+18 (SCH2) | [14 empty] | VV | 2 | 1 | True | 0 | ROZPOCET
| VV |  | (95*2) *0,25 |  | 47.5 | [12 empty] | VV | 2 | 2 | True | 0 | ROZPOCET
| VV |  | "strojovny - SCH3 | [14 empty] | VV | 2 | 1 | True | 0 | ROZPOCET
| VV |  | (6*3) *0,25 |  | 4.5 | [12 empty] | VV | 2 | 2 | True | 0 | ROZPOCET
| VV |  | Součet |  | 75.75 | [12 empty] | VV | 2 | 4 | True | 1 | ROZPOCET
124 | K | 967031142 | Přisekání rovných ostění v cihelném zdivu na MC | m2 | 21.108 |  | 0 | CS ÚRS 2020 01 |  | snížená |  | 0 | 0 | 0 | 0.059 | 1.2454 | 4 | K | 2 |  |  |  | ROZPOCET | 0 | 0 | 0 | 0 | 0 | 2 | 0 | 4 | -1938563258
| VV |  | "3.NP - odk. Oc - po hrubém vybourání | [14 empty] | VV | 2 | 1 | True | 0 | ROZPOCET
| VV |  | (0,85*2+2,60)*2*3 *0,10 |  | 2.58 | [12 empty] | VV | 2 | 2 | True | 0 | ROZPOCET
| VV |  | (0,85*2+1,20)*2*3 *0,10 |  | 1.74 | [12 empty] | VV | 2 | 2 | True | 0 | ROZPOCET
| VV |  | "4. - 8.NP" | [14 empty] | VV | 2 | 1 | True | 0 | ROZPOCET
| VV |  | (0,85*2+2,60)*6*5 *0,10 |  | 12.9 | [12 empty] | VV | 2 | 2 | True | 0 | ROZPOCET
| VV |  | Mezisoučet |  | 17.22 | [12 empty] | VV | 2 | 3 | True | 0 | ROZPOCET
| VV |  | "strojovna výtahu - odk. O po hrubém vybourání | [14 empty] | VV | 2 | 1 | True | 0 | ROZPOCET
| VV |  | 0,90*4*0,15*3 |  | 1.62 | [12 empty] | VV | 2 | 2 | True | 0 | ROZPOCET
| VV |  | "střechy - odk. D | [14 empty] | VV | 2 | 1 | True | 0 | ROZPOCET
| VV |  | (1,00+2*2,02)*0,15*3 |  | 2.268 | [12 empty] | VV | 2 | 2 | True | 0 | ROZPOCET
| VV |  | Mezisoučet |  | 3.888 | [12 empty] | VV | 2 | 3 | True | 0 | ROZPOCET
| VV |  | Součet |  | 21.108 | [12 empty] | VV | 2 | 4 | True | 1 | ROZPOCET
125 | K | 968062374 | Vybourání dřevěných rámů oken zdvojených včetně křídel pl do 1 m2 | m2 | 2.43 |  | 0 | CS ÚRS 2020 01 |  | snížená |  | 0 | 0 | 0 | 0.048 | 0.11664 | 4 | K | 2 |  |  |  | ROZPOCET | 0 | 0 | 0 | 0 | 0 | 2 | 0 | 4 | 230656505
| VV |  | "strojovna výtahu - odk. O | [14 empty] | VV | 2 | 1 | True | 0 | ROZPOCET
| VV |  | 0,90*0,90*3 |  | 2.43 | [12 empty] | VV | 2 | 2 | True | 1 | ROZPOCET
126 | K | 968072356 | Vybourání kovových rámů oken zdvojených včetně křídel pl do 4 m2 | m2 | 85.68 |  | 0 | CS ÚRS 2020 01 |  | snížená |  | 0 | 0 | 0 | 0.053 | 4.541 | 4 | K | 2 |  |  |  | ROZPOCET | 0 | 0 | 0 | 0 | 0 | 2 | 0 | 4 | 1414757788
| VV |  | "3.NP - odk. Oc (na schod. mezipodestách) | [14 empty] | VV | 2 | 1 | True | 0 | ROZPOCET
| VV |  | 0,85*2,60*2*3 + 0,85*1,20*2*3 |  | 19.38 | [12 empty] | VV | 2 | 2 | True | 0 | ROZPOCET
| VV |  | "4. - 8.NP dtto" | [14 empty] | VV | 2 | 1 | True | 0 | ROZPOCET
| VV |  | 0,85*2,60*6*5 |  | 66.3 | [12 empty] | VV | 2 | 2 | True | 0 | ROZPOCET
| VV |  | Součet |  | 85.68 | [12 empty] | VV | 2 | 4 | True | 1 | ROZPOCET
127 | K | 968072455 | Vybourání kovových dveřních zárubní pl do 2 m2 | m2 | 5.319 |  | 0 | CS ÚRS 2020 01 |  | snížená |  | 0 | 0 | 0 | 0.076 | 0.40424 | 4 | K | 2 |  |  |  | ROZPOCET | 0 | 0 | 0 | 0 | 0 | 2 | 0 | 4 | 182153038
| VV |  | "střechy - odk. D | [14 empty] | VV | 2 | 1 | True | 0 | ROZPOCET
| VV |  | 0,90*1,97*3 |  | 5.319 | [12 empty] | VV | 2 | 2 | True | 1 | ROZPOCET
128 | K | 969041112 | Vybourání vnitřního plastového potrubí do DN 100 | m | 9 |  | 0 | CS ÚRS 2020 01 |  | snížená |  | 0 | 0 | 0 | 0.003 | 0.027 | 4 | K | 2 |  |  |  | ROZPOCET | 0 | 0 | 0 | 0 | 0 | 2 | 0 | 4 | 1143848717
| VV |  | "odvětrání potrubím - viz detail D-11 | [14 empty] | VV | 2 | 1 | True | 0 | ROZPOCET
| VV |  | (1,00*3)*3 |  | 9 | [12 empty] | VV | 2 | 2 | True | 1 | ROZPOCET
129 | K | 969041113 | Vybourání vnitřního plastového potrubí do DN 200 | m | 4.5 |  | 0 | CS ÚRS 2020 01 |  | snížená |  | 0 | 0 | 0 | 0.0065 | 0.02925 | 4 | K | 2 |  |  |  | ROZPOCET | 0 | 0 | 0 | 0 | 0 | 2 | 0 | 4 | -877946947
| VV |  | "potrubí vtoku - viz detail D-09 | [14 empty] | VV | 2 | 1 | True | 0 | ROZPOCET
| VV |  | 1,50*3 |  | 4.5 | [12 empty] | VV | 2 | 2 | True | 1 | ROZPOCET
130 | K | 971042351 | Vybourání otvorů v betonových příčkách a zdech pl do 0,09 m2 tl do 450 mm | kus | 9 |  | 0 | CS ÚRS 2020 01 |  | snížená |  | 0 | 0 | 0 | 0.089 | 0.801 | 4 | K | 2 |  |  |  | ROZPOCET | 0 | 0 | 0 | 0 | 0 | 2 | 0 | 4 | -1436238111
| VV |  | "kolem odvětrání potrubím - viz detail D-11 | [14 empty] | VV | 2 | 1 | True | 0 | ROZPOCET
| VV |  | 3*3 |  | 9 | [12 empty] | VV | 2 | 2 | True | 1 | ROZPOCET
131 | K | 971052511 | Vybourání nebo prorážení otvorů v ŽB příčkách a zdech pl do 1 m2 tl do 50 mm | m2 | 5.018 |  | 0 | CS ÚRS 2020 01 |  | snížená |  | 0 | 0 | 0 | 0.125 | 0.62725 | 4 | K | 2 |  |  |  | ROZPOCET | 0 | 0 | 0 | 0 | 0 | 2 | 0 | 4 | -1892122966
| VV |  | "ventilační komory na střeše" | [14 empty] | VV | 2 | 1 | True | 0 | ROZPOCET
| VV |  | ((0,87+0,77)*2*0,17) *3*3 |  | 5.018 | [12 empty] | VV | 2 | 2 | True | 1 | ROZPOCET
132 | K | 977151114 | Jádrové vrty diamantovými korunkami do D 60 mm do stavebních materiálů | m | 0.96 |  | 0 | CS ÚRS 2020 01 |  | snížená |  | 0 | 0.00082 | 0.0007872 | 0.011 | 0.01056 | 4 | K | 2 |  |  |  | ROZPOCET | 0 | 0 | 0 | 0 | 0 | 2 | 0 | 4 | 2001836503
| VV |  | "u prostupu pro kabely - viz detail D-7 | [14 empty] | VV | 2 | 1 | True | 0 | ROZPOCET
| VV |  | 0,32 *3 |  | 0.96 | [12 empty] | VV | 2 | 2 | True | 1 | ROZPOCET
133 | K | 978012191 | Otlučení (osekání) vnitřní vápenné nebo vápenocementové omítky stropů rákosových v rozsahu do 100 % | m2 | 2.16 |  | 0 | CS ÚRS 2020 01 |  | snížená |  | 0 | 0 | 0 | 0.05 | 0.108 | 4 | K | 2 |  |  |  | ROZPOCET | 0 | 0 | 0 | 0 | 0 | 2 | 0 | 4 | 1158190472
| VV |  | "potrubí vtoku - viz detail D-09 | [14 empty] | VV | 2 | 1 | True | 0 | ROZPOCET
| VV |  | 0,60*1,20*3 |  | 2.16 | [12 empty] | VV | 2 | 2 | True | 1 | ROZPOCET
134 | K | 978036191 | Otlučení (osekání) cementových omítek vnějších ploch v rozsahu do 100 % | m2 | 346.59 |  | 0 | CS ÚRS 2020 01 |  | snížená |  | 0 | 0 | 0 | 0.05 | 17.3295 | 4 | K | 2 |  |  |  | ROZPOCET | 0 | 0 | 0 | 0 | 0 | 2 | 0 | 4 | -1077475655
| VV |  | "P1- jižní pohled -odk. M140 od úrovně +8,00 | [14 empty] | VV | 2 | 1 | True | 0 | ROZPOCET
| VV |  | "ostění otvorů | [14 empty] | VV | 2 | 1 | True | 0 | ROZPOCET
| VV |  | (0,90+1,20+2*2,20)*0,15*36 |  | 35.1 | [12 empty] | VV | 2 | 2 | True | 0 | ROZPOCET
| VV |  | ((2,10+2*1,60)*36+(3,00+2*1,60)*18+(1,50+2*1,60)*18+(1,20+2*1,60)*18)*0,15 |  | 69.93 | [12 empty] | VV | 2 | 2 | True | 0 | ROZPOCET
| VV |  | Mezisoučet |  | 105.03 | [12 empty] | VV | 2 | 3 | True | 0 | ROZPOCET
| VV |  | "P3- severní pohled -odk. M140 od úrovně +8,00 | [14 empty] | VV | 2 | 1 | True | 0 | ROZPOCET
| VV |  | "ostění otvorů | [14 empty] | VV | 2 | 1 | True | 0 | ROZPOCET
| VV |  | (0,90+2,10+2*2,20)*0,15*36 |  | 39.96 | [12 empty] | VV | 2 | 2 | True | 0 | ROZPOCET
| VV |  | (2,40+2*1,60)*36 |  | 201.6 | [12 empty] | VV | 2 | 2 | True | 0 | ROZPOCET
| VV |  | Mezisoučet |  | 241.56 | [12 empty] | VV | 2 | 3 | True | 0 | ROZPOCET
| VV |  | Součet |  | 346.59 | [12 empty] | VV | 2 | 4 | True | 1 | ROZPOCET
135 | K | 978071611 | Otlučení omítky a odstranění izolace z desek hmotnosti do 120 kg/m3 tl přes 50 mm pl do 1 m2 | m2 | 2.802 |  | 0 | CS ÚRS 2020 01 |  | snížená |  | 0 | 0 | 0 | 0.102 | 0.2858 | 4 | K | 2 |  |  |  | ROZPOCET | 0 | 0 | 0 | 0 | 0 | 2 | 0 | 4 | -418083235
| VV |  | "u odvětrání potrubím - viz detail D-13 | [14 empty] | VV | 2 | 1 | True | 0 | ROZPOCET
| VV |  | (0,37*0,40)*3*3 |  | 1.332 | [12 empty] | VV | 2 | 2 | True | 0 | ROZPOCET
| VV |  | "u střešního vtoku - viz detail D-09 | [14 empty] | VV | 2 | 1 | True | 0 | ROZPOCET
| VV |  | 0,70*0,70*3 |  | 1.47 | [12 empty] | VV | 2 | 2 | True | 0 | ROZPOCET
| VV |  | Součet |  | 2.802 | [12 empty] | VV | 2 | 4 | True | 1 | ROZPOCET
136 | K | 985112122 | Odsekání degradovaného betonu líce kleneb a podhledů tl do 30 mm | m2 | 15.536 |  | 0 | CS ÚRS 2020 01 |  | snížená |  | 0 | 0 | 0 | 0.066 | 1.0254 | 4 | K | 2 |  |  |  | ROZPOCET | 0 | 0 | 0 | 0 | 0 | 2 | 0 | 4 | 1306334039
| VV |  | "P1- jižní pohled -odk. M140 od úrovně +8,00 | [14 empty] | VV | 2 | 1 | True | 0 | ROZPOCET
| VV |  | "podhledy a čela u lodžií - skladba SS z 5% | [14 empty] | VV | 2 | 1 | True | 0 | ROZPOCET
| VV |  | 2,55*1,20*0,05 *36 |  | 5.508 | [12 empty] | VV | 2 | 2 | True | 0 | ROZPOCET
| VV |  | 2,55*0,17*0,05*36 |  | 0.78 | [12 empty] | VV | 2 | 2 | True | 0 | ROZPOCET
| VV |  | "P3- severní pohled -odk. M140 od úrovně +8,00 | [14 empty] | VV | 2 | 1 | True | 0 | ROZPOCET
| VV |  | "podhledy a čela u lodžií - skladba SS z 5% | [14 empty] | VV | 2 | 1 | True | 0 | ROZPOCET
| VV |  | 3,75*1,20*0,05 *36 |  | 8.1 | [12 empty] | VV | 2 | 2 | True | 0 | ROZPOCET
| VV |  | 3,75*0,17*0,05*36 |  | 1.148 | [12 empty] | VV | 2 | 2 | True | 0 | ROZPOCET
| VV |  | Součet |  | 15.536 | [12 empty] | VV | 2 | 4 | True | 1 | ROZPOCET
137 | K | 985112131 | Odsekání degradovaného betonu rubu kleneb a podlah tl do 10 mm | m2 | 90.72 |  | 0 | CS ÚRS 2020 01 |  | snížená |  | 0 | 0 | 0 | 0.022 | 1.9958 | 4 | K | 2 |  |  |  | ROZPOCET | 0 | 0 | 0 | 0 | 0 | 2 | 0 | 4 | -995224806
| VV |  | "P1- jižní pohled -odk. M140 od úrovně +8,00 | [14 empty] | VV | 2 | 1 | True | 0 | ROZPOCET
| VV |  | "na lodžiích - skladba HS cca z 1/3 plochy | [14 empty] | VV | 2 | 1 | True | 0 | ROZPOCET
| VV |  | 2,55*1,20*36 /3 |  | 36.72 | [12 empty] | VV | 2 | 2 | True | 0 | ROZPOCET
| VV |  | "P3- severní pohled -odk. M140 od úrovně +8,00 | [14 empty] | VV | 2 | 1 | True | 0 | ROZPOCET
| VV |  | "na lodžiích - skladba HS cca z 1/3 plochy | [14 empty] | VV | 2 | 1 | True | 0 | ROZPOCET
| VV |  | 3,75*1,20*36 /3 |  | 54 | [12 empty] | VV | 2 | 2 | True | 0 | ROZPOCET
| VV |  | Součet |  | 90.72 | [12 empty] | VV | 2 | 4 | True | 1 | ROZPOCET
138 | K | 985112193 | Příplatek k odsekání degradovaného betonu za plochu do 10 m2 jednotlivě | m2 | 106.256 |  | 0 | CS ÚRS 2020 01 |  | snížená |  | 0 | 0 | 0 | 0 | 0 | 4 | K | 2 |  |  |  | ROZPOCET | 0 | 0 | 0 | 0 | 0 | 2 | 0 | 4 | -736454302
| VV |  | 15,536+90,72 |  | 106.256 | [12 empty] | VV | 2 | 2 | True | 1 | ROZPOCET
139 | K | 985131111 | Očištění ploch stěn, rubu kleneb a podlah tlakovou vodou | m2 | 272.16 |  | 0 | CS ÚRS 2020 01 |  | snížená |  | 0 | 0 | 0 | 0 | 0 | 4 | K | 2 |  |  |  | ROZPOCET | 0 | 0 | 0 | 0 | 0 | 2 | 0 | 4 | 501022554
| VV |  | "P1- jižní pohled -odk. M140 od úrovně +8,00 | [14 empty] | VV | 2 | 1 | True | 0 | ROZPOCET
| VV |  | "na lodžiích - skladba HS | [14 empty] | VV | 2 | 1 | True | 0 | ROZPOCET
| VV |  | 2,55*1,20*36 |  | 110.16 | [12 empty] | VV | 2 | 2 | True | 0 | ROZPOCET
| VV |  | "P3- severní pohled -odk. M140 od úrovně +8,00 | [14 empty] | VV | 2 | 1 | True | 0 | ROZPOCET
| VV |  | "na lodžiích - skladba HS | [14 empty] | VV | 2 | 1 | True | 0 | ROZPOCET
| VV |  | 3,75*1,20*36 |  | 162 | [12 empty] | VV | 2 | 2 | True | 0 | ROZPOCET
| VV |  | Součet |  | 272.16 | [12 empty] | VV | 2 | 4 | True | 1 | ROZPOCET
140 | K | 985132311 | Ruční dočištění ploch líce kleneb a podhledů ocelových kartáči | m2 | 15.536 |  | 0 | CS ÚRS 2020 01 |  | snížená |  | 0 | 0 | 0 | 0 | 0 | 4 | K | 2 |  |  |  | ROZPOCET | 0 | 0 | 0 | 0 | 0 | 2 | 0 | 4 | -97390538
| VV |  | "P1- jižní pohled -odk. M140 od úrovně +8,00 | [14 empty] | VV | 2 | 1 | True | 0 | ROZPOCET
| VV |  | "podhledy a čela u lodžií - skladba SS z 5% | [14 empty] | VV | 2 | 1 | True | 0 | ROZPOCET
| VV |  | 2,55*(1,20+0,17)*0,05 *36 |  | 6.288 | [12 empty] | VV | 2 | 2 | True | 0 | ROZPOCET
| VV |  | "P3- severní pohled -odk. M140 od úrovně +8,00 | [14 empty] | VV | 2 | 1 | True | 0 | ROZPOCET
| VV |  | "podhledy a čela u lodžií - skladba SS z 5% | [14 empty] | VV | 2 | 1 | True | 0 | ROZPOCET
| VV |  | 3,75*(1,20+0,17)*0,05 *36 |  | 9.248 | [12 empty] | VV | 2 | 2 | True | 0 | ROZPOCET
| VV |  | Součet |  | 15.536 | [12 empty] | VV | 2 | 4 | True | 1 | ROZPOCET
141 | K | 985139112 | Příplatek k očištění ploch za plochu do 10 m2 jednotlivě | m2 | 287.696 |  | 0 | CS ÚRS 2020 01 |  | snížená |  | 0 | 0 | 0 | 0 | 0 | 4 | K | 2 |  |  |  | ROZPOCET | 0 | 0 | 0 | 0 | 0 | 2 | 0 | 4 | 2052664786
| VV |  | 272,16+15,536 |  | 287.696 | [12 empty] | VV | 2 | 2 | True | 1 | ROZPOCET
142 | K | 985311212 | Reprofilace líce kleneb a podhledů cementovými sanačními maltami tl 20 mm | m2 | 15.536 |  | 0 | CS ÚRS 2020 01 |  | snížená |  | 0 | 0.03885 | 0.60357 | 0 | 0 | 4 | K | 2 |  |  |  | ROZPOCET | 0 | 0 | 0 | 0 | 0 | 2 | 0 | 4 | -535619784
| VV |  | "P1- jižní pohled -odk. M140 od úrovně +8,00 | [14 empty] | VV | 2 | 1 | True | 0 | ROZPOCET
| VV |  | "podhledy a čela u lodžií - skladba SS z 5% | [14 empty] | VV | 2 | 1 | True | 0 | ROZPOCET
| VV |  | 2,55*(1,20+0,17)*0,05 *36 |  | 6.288 | [12 empty] | VV | 2 | 2 | True | 0 | ROZPOCET
| VV |  | "P3- severní pohled -odk. M140 od úrovně +8,00 | [14 empty] | VV | 2 | 1 | True | 0 | ROZPOCET
| VV |  | "podhledy u lodžií - skladba SS z 5% | [14 empty] | VV | 2 | 1 | True | 0 | ROZPOCET
| VV |  | 3,75*(1,20+0,17)*0,05 *36 |  | 9.248 | [12 empty] | VV | 2 | 2 | True | 0 | ROZPOCET
| VV |  | Součet |  | 15.536 | [12 empty] | VV | 2 | 4 | True | 1 | ROZPOCET
143 | K | 985311311 | Reprofilace rubu kleneb a podlah cementovými sanačními maltami tl 10 mm | m2 | 90.72 |  | 0 | CS ÚRS 2020 01 |  | snížená |  | 0 | 0.01995 | 1.8099 | 0 | 0 | 4 | K | 2 |  |  |  | ROZPOCET | 0 | 0 | 0 | 0 | 0 | 2 | 0 | 4 | -1535563659
| VV |  | "P1- jižní pohled -odk. M140 od úrovně +8,00 | [14 empty] | VV | 2 | 1 | True | 0 | ROZPOCET
| VV |  | "na lodžiích - skladba HS cca z 1/3 plochy | [14 empty] | VV | 2 | 1 | True | 0 | ROZPOCET
| VV |  | 2,55*1,20*36 /3 |  | 36.72 | [12 empty] | VV | 2 | 2 | True | 0 | ROZPOCET
| VV |  | "P3- severní pohled -odk. M140 od úrovně +8,00 | [14 empty] | VV | 2 | 1 | True | 0 | ROZPOCET
| VV |  | "na lodžiích - skladba HS cca z 1/3 plochy | [14 empty] | VV | 2 | 1 | True | 0 | ROZPOCET
| VV |  | 3,75*1,20*36 /3 |  | 54 | [12 empty] | VV | 2 | 2 | True | 0 | ROZPOCET
| VV |  | Součet |  | 90.72 | [12 empty] | VV | 2 | 4 | True | 1 | ROZPOCET
144 | K | 985311912 | Příplatek při reprofilaci sanačními maltami za plochu do 10 m2 jednotlivě | m2 | 106.256 |  | 0 | CS ÚRS 2020 01 |  | snížená |  | 0 | 0 | 0 | 0 | 0 | 4 | K | 2 |  |  |  | ROZPOCET | 0 | 0 | 0 | 0 | 0 | 2 | 0 | 4 | -281286089
| VV |  | 15,536+90,72 |  | 106.256 | [12 empty] | VV | 2 | 2 | True | 1 | ROZPOCET
145 | K | 985312134 | Stěrka k vyrovnání betonových ploch rubu kleneb a podlah tl 5 mm | m2 | 272.16 |  | 0 | CS ÚRS 2020 01 |  | snížená |  | 0 | 0.0089 | 2.4222 | 0 | 0 | 4 | K | 2 |  |  |  | ROZPOCET | 0 | 0 | 0 | 0 | 0 | 2 | 0 | 4 | 2123775939
| VV |  | "P1- jižní pohled -odk. M140 od úrovně +8,00 | [14 empty] | VV | 2 | 1 | True | 0 | ROZPOCET
| VV |  | "na lodžiích - skladba HS | [14 empty] | VV | 2 | 1 | True | 0 | ROZPOCET
| VV |  | 2,55*1,20*36 |  | 110.16 | [12 empty] | VV | 2 | 2 | True | 0 | ROZPOCET
| VV |  | "P3- severní pohled -odk. M140 od úrovně +8,00 | [14 empty] | VV | 2 | 1 | True | 0 | ROZPOCET
| VV |  | "na lodžiích - skladba HS | [14 empty] | VV | 2 | 1 | True | 0 | ROZPOCET
| VV |  | 3,75*1,20*36 |  | 162 | [12 empty] | VV | 2 | 2 | True | 0 | ROZPOCET
| VV |  | Součet |  | 272.16 | [12 empty] | VV | 2 | 4 | True | 1 | ROZPOCET
146 | K | 985312192 | Příplatek ke stěrce pro vyrovnání betonových ploch za plochu do 10 m2 jednotlivě | m2 | 272.16 |  | 0 | CS ÚRS 2020 01 |  | snížená |  | 0 | 0 | 0 | 0 | 0 | 4 | K | 2 |  |  |  | ROZPOCET | 0 | 0 | 0 | 0 | 0 | 2 | 0 | 4 | -695925219
147 | K | 985321111 | Ochranný nátěr výztuže na cementové bázi stěn, líce kleneb a podhledů 1 vrstva tl 1 mm | m2 | 15.536 |  | 0 | CS ÚRS 2020 01 |  | snížená |  | 0 | 0.00099 | 0.015381 | 0 | 0 | 4 | K | 2 |  |  |  | ROZPOCET | 0 | 0 | 0 | 0 | 0 | 2 | 0 | 4 | 1211650860
| VV |  | "P1- jižní pohled -odk. M140 od úrovně +8,00 | [14 empty] | VV | 2 | 1 | True | 0 | ROZPOCET
| VV |  | "podhledy a čela u lodžií - skladba SS z 5% | [14 empty] | VV | 2 | 1 | True | 0 | ROZPOCET
| VV |  | 2,55*(1,20+0,17)*0,05 *36 |  | 6.288 | [12 empty] | VV | 2 | 2 | True | 0 | ROZPOCET
| VV |  | "P3- severní pohled -odk. M140 od úrovně +8,00 | [14 empty] | VV | 2 | 1 | True | 0 | ROZPOCET
| VV |  | "podhledy a čela u lodžií - skladba SS z 5% | [14 empty] | VV | 2 | 1 | True | 0 | ROZPOCET
| VV |  | 3,75*(1,20+0,17)*0,05 *36 |  | 9.248 | [12 empty] | VV | 2 | 2 | True | 0 | ROZPOCET
| VV |  | Součet |  | 15.536 | [12 empty] | VV | 2 | 4 | True | 1 | ROZPOCET
148 | K | 985321912 | Příplatek k cenám ochranného nátěru výztuže za plochu do 10 m2 jednotlivě | m2 | 15.536 |  | 0 | CS ÚRS 2020 01 |  | snížená |  | 0 | 0 | 0 | 0 | 0 | 4 | K | 2 |  |  |  | ROZPOCET | 0 | 0 | 0 | 0 | 0 | 2 | 0 | 4 | -960787153
149 | K | 985323111 | Spojovací můstek reprofilovaného betonu na cementové bázi tl 1 mm | m2 | 15.536 |  | 0 | CS ÚRS 2020 01 |  | snížená |  | 0 | 0.00158 | 0.024547 | 0 | 0 | 4 | K | 2 |  |  |  | ROZPOCET | 0 | 0 | 0 | 0 | 0 | 2 | 0 | 4 | 1724159670
150 | K | 985323912 | Příplatek k cenám spojovacího můstku za plochu do 10 m2 jednotlivě | m2 | 15.536 |  | 0 | CS ÚRS 2020 01 |  | snížená |  | 0 | 0 | 0 | 0 | 0 | 4 | K | 2 |  |  |  | ROZPOCET | 0 | 0 | 0 | 0 | 0 | 2 | 0 | 4 | 89678993
151 | K | 985441313 | Přídavná šroubovitá nerezová výztuž 1 táhlo D 8 mm v drážce v ŽB kci | m | 8.76 |  | 0 | CS ÚRS 2020 01 |  | snížená |  | 0 | 0.00054 | 0.0047304 | 0 | 0 | 4 | K | 2 |  |  |  | ROZPOCET | 0 | 0 | 0 | 0 | 0 | 2 | 0 | 4 | -427680627
| VV |  | "statika - v.č. STAT-02 | [14 empty] | VV | 2 | 1 | True | 0 | ROZPOCET
| VV |  | "pohled P4 - odk. J až M3" | [14 empty] | VV | 2 | 1 | True | 0 | ROZPOCET
| VV |  | 0,12*(2+4*2+3*2+1+13*4+1*2+2) |  | 8.76 | [12 empty] | VV | 2 | 2 | True | 1 | ROZPOCET
152 | K | 985442213 | Přídavná šroubovitá nerezová výztuž 1 kotva D 8 mm v jádrovém vrtu | m | 25.55 |  | 0 | CS ÚRS 2020 01 |  | snížená |  | 0 | 0.00067 | 0.017119 | 0.001 | 0.02555 | 4 | K | 2 |  |  |  | ROZPOCET | 0 | 0 | 0 | 0 | 0 | 2 | 0 | 4 | 583191425
| VV |  | "statika - v.č. STAT-02 | [14 empty] | VV | 2 | 1 | True | 0 | ROZPOCET
| VV |  | "pohled P4 - odk. J až M3" | [14 empty] | VV | 2 | 1 | True | 0 | ROZPOCET
| VV |  | 0,35*(2+4*2+3*2+1+13*4+1*2+2) |  | 25.55 | [12 empty] | VV | 2 | 2 | True | 1 | ROZPOCET
| D | 997 | Přesun sutě |  |  |  | 0 |  |  |  |  | 0 |  | 0 |  | 0 | 1 | D | 1 |  |  |  | ROZPOCET | [6 empty] | 0
153 | K | 997013160 | Vnitrostaveništní doprava suti a vybouraných hmot pro budovy v do 36 m s omezením mechanizace | t | 58.737 |  | 0 | CS ÚRS 2020 01 |  | snížená |  | 0 | 0 | 0 | 0 | 0 | 4 | K | 2 |  |  |  | ROZPOCET | 0 | 0 | 0 | 0 | 0 | 2 | 0 | 4 | -1070671454
154 | K | 997013501 | Odvoz suti a vybouraných hmot na skládku nebo meziskládku do 1 km se složením | t | 58.737 |  | 0 | CS ÚRS 2020 01 |  | snížená |  | 0 | 0 | 0 | 0 | 0 | 4 | K | 2 |  |  |  | ROZPOCET | 0 | 0 | 0 | 0 | 0 | 2 | 0 | 4 | -1237273235
155 | K | 997013509 | Příplatek k odvozu suti a vybouraných hmot na skládku ZKD 1 km přes 1 km | t | 528.633 |  | 0 | CS ÚRS 2020 01 |  | snížená |  | 0 | 0 | 0 | 0 | 0 | 4 | K | 2 |  |  |  | ROZPOCET | 0 | 0 | 0 | 0 | 0 | 2 | 0 | 4 | 1941027177
| VV |  | 58,737*9 'Přepočtené koeficientem množství |  | 528.633 | [12 empty] | VV | 2 | 2 | False | 1 | ROZPOCET
| D | 998 | Přesun hmot |  |  |  | 0 |  |  |  |  | 0 |  | 0 |  | 0 | 1 | D | 1 |  |  |  | ROZPOCET | [6 empty] | 0
156 | K | 998017004 | Přesun hmot s omezením mechanizace pro budovy v do 36 m | t | 293.239 |  | 0 | CS ÚRS 2020 01 |  | snížená |  | 0 | 0 | 0 | 0 | 0 | 4 | K | 2 |  |  |  | ROZPOCET | 0 | 0 | 0 | 0 | 0 | 2 | 0 | 4 | 1436378781
| D | PSV | Práce a dodávky PSV |  |  |  | 0 |  |  |  |  | 0 |  | 27.659 |  | 15.4276 | 2 | D | 0 |  |  |  | ROZPOCET | [6 empty] | 0
| D | 711 | Izolace proti vodě, vlhkosti a plynům |  |  |  | 0 |  |  |  |  | 0 |  | 1.1841 |  | 0 | 2 | D | 1 |  |  |  | ROZPOCET | [6 empty] | 0
157 | K | 711193121 | Izolace proti vlhkosti na vodorovné ploše těsnicí hmotou minerální na bázi cementu a disperze dvousložková | m2 | 255.776 |  | 0 | CS ÚRS 2020 01 |  | snížená |  | 0 | 0.0035 | 0.89522 | 0 | 0 | 16 | K | 2 |  |  |  | ROZPOCET | 0 | 0 | 0 | 0 | 0 | 2 | 0 | 16 | 1104743456
| VV |  | "P1- jižní pohled -odk. M140 od úrovně +8,00 | [14 empty] | VV | 2 | 1 | True | 0 | ROZPOCET
| VV |  | "na lodžiích - skladba HS | [14 empty] | VV | 2 | 1 | True | 0 | ROZPOCET
| VV |  | (2,33*1,125+0,84*0,305)*36 |  | 103.588 | [12 empty] | VV | 2 | 2 | True | 0 | ROZPOCET
| VV |  | "P3- severní pohled -odk. M140 od úrovně +8,00 | [14 empty] | VV | 2 | 1 | True | 0 | ROZPOCET
| VV |  | "na lodžiích - skladba HS | [14 empty] | VV | 2 | 1 | True | 0 | ROZPOCET
| VV |  | (3,53*1,125+0,84*0,305)*36 |  | 152.188 | [12 empty] | VV | 2 | 2 | True | 0 | ROZPOCET
| VV |  | Součet |  | 255.776 | [12 empty] | VV | 2 | 4 | True | 1 | ROZPOCET
158 | K | 711193131 | Izolace proti vlhkosti na svislé ploše těsnicí kaší minerální minerální na bázi cementu a disperze dvousložková | m2 | 69.936 |  | 0 | CS ÚRS 2020 01 |  | snížená |  | 0 | 0.0035 | 0.24478 | 0 | 0 | 16 | K | 2 |  |  |  | ROZPOCET | 0 | 0 | 0 | 0 | 0 | 2 | 0 | 16 | 855342453
| VV |  | "P1- jižní pohled -odk. M140 od úrovně +8,00 | [14 empty] | VV | 2 | 1 | True | 0 | ROZPOCET
| VV |  | "na lodžiích - skladba HS | [14 empty] | VV | 2 | 1 | True | 0 | ROZPOCET
| VV |  | ((2,33+2*1,125)*0,20 -0,84*(0,20-0,123))*36 |  | 30.648 | [12 empty] | VV | 2 | 2 | True | 0 | ROZPOCET
| VV |  | "P3- severní pohled -odk. M140 od úrovně +8,00 | [14 empty] | VV | 2 | 1 | True | 0 | ROZPOCET
| VV |  | "na lodžiích - skladba HS | [14 empty] | VV | 2 | 1 | True | 0 | ROZPOCET
| VV |  | ((3,53+2*1,125)*0,20 -0,84*(0,20-0,123))*36 |  | 39.288 | [12 empty] | VV | 2 | 2 | True | 0 | ROZPOCET
| VV |  | Součet |  | 69.936 | [12 empty] | VV | 2 | 4 | True | 1 | ROZPOCET
159 | K | 711199101 | Provedení těsnícího pásu do spoje dilatační nebo styčné spáry podlaha - stěna | m | 644.4 |  | 0 | CS ÚRS 2020 01 |  | snížená |  | 0 | 0 | 0 | 0 | 0 | 16 | K | 2 |  |  |  | ROZPOCET | 0 | 0 | 0 | 0 | 0 | 2 | 0 | 16 | 1938593422
| VV |  | "P1- jižní pohled -odk. M140 od úrovně +8,00 | [14 empty] | VV | 2 | 1 | True | 0 | ROZPOCET
| VV |  | "na lodžiích - skladba HS | [14 empty] | VV | 2 | 1 | True | 0 | ROZPOCET
| VV |  | ((2,33+1,125)*2+0,84)*36 |  | 279 | [12 empty] | VV | 2 | 2 | True | 0 | ROZPOCET
| VV |  | "P3- severní pohled -odk. M140 od úrovně +8,00 | [14 empty] | VV | 2 | 1 | True | 0 | ROZPOCET
| VV |  | "na lodžiích - skladba HS | [14 empty] | VV | 2 | 1 | True | 0 | ROZPOCET
| VV |  | ((3,53+1,125)*2+0,84)*36 |  | 365.4 | [12 empty] | VV | 2 | 2 | True | 0 | ROZPOCET
| VV |  | Součet |  | 644.4 | [12 empty] | VV | 2 | 4 | True | 1 | ROZPOCET
160 | M | 59054221 | páska pružná těsnící hydroizolační š 250mm | m | 708.84 |  | 0 | CS ÚRS 2020 01 |  | snížená |  | 0 | 5e-05 | 0.035442 | 0 | 0 | 32 | M | 2 |  |  |  | ROZPOCET | 0 | 0 | 0 | 0 | 0 | 2 | 0 | 16 | 1529074708
| VV |  | 644,4*1,1 'Přepočtené koeficientem množství |  | 708.84 | [12 empty] | VV | 2 | 2 | False | 1 | ROZPOCET
161 | K | 711199102 | Provedení těsnícího koutu pro vnější nebo vnitřní roh spáry podlaha - stěna | kus | 288 |  | 0 | CS ÚRS 2020 01 |  | snížená |  | 0 | 0 | 0 | 0 | 0 | 16 | K | 2 |  |  |  | ROZPOCET | 0 | 0 | 0 | 0 | 0 | 2 | 0 | 16 | -2077121136
| VV |  | "P1- jižní pohled -odk. M140 od úrovně +8,00 | [14 empty] | VV | 2 | 1 | True | 0 | ROZPOCET
| VV |  | "na lodžiích - skladba HS | [14 empty] | VV | 2 | 1 | True | 0 | ROZPOCET
| VV |  | 4*36 |  | 144 | [12 empty] | VV | 2 | 2 | True | 0 | ROZPOCET
| VV |  | "P3- severní pohled -odk. M140 od úrovně +8,00 | [14 empty] | VV | 2 | 1 | True | 0 | ROZPOCET
| VV |  | "na lodžiích - skladba HS | [14 empty] | VV | 2 | 1 | True | 0 | ROZPOCET
| VV |  | 4*36 |  | 144 | [12 empty] | VV | 2 | 2 | True | 0 | ROZPOCET
| VV |  | Součet |  | 288 | [12 empty] | VV | 2 | 4 | True | 1 | ROZPOCET
162 | M | 59054004 | páska pružná těsnící hydroizolační-roh | kus | 288 |  | 0 | CS ÚRS 2020 01 |  | snížená |  | 0 | 3e-05 | 0.00864 | 0 | 0 | 32 | M | 2 |  |  |  | ROZPOCET | 0 | 0 | 0 | 0 | 0 | 2 | 0 | 16 | 1230300805
163 | K | 998711103 | Přesun hmot tonážní pro izolace proti vodě, vlhkosti a plynům v objektech výšky do 36 m | t | 1.184 |  | 0 | CS ÚRS 2020 01 |  | snížená |  | 0 | 0 | 0 | 0 | 0 | 16 | K | 2 |  |  |  | ROZPOCET | 0 | 0 | 0 | 0 | 0 | 2 | 0 | 16 | 1306449968
| D | 712 | Živičné krytiny |  |  |  | 0 |  |  |  |  | 0 |  | 3.3692 |  | 0 | 2 | D | 1 |  |  |  | ROZPOCET | [6 empty] | 0
164 | K | 712300921 | Příplatek k opravě povlakové krytiny do 10° za správkový kus NAIP přitavením | kus | 30 |  | 0 | CS ÚRS 2020 01 |  | snížená |  | 0 | 0.00045 | 0.0135 | 0 | 0 | 16 | K | 2 |  |  |  | ROZPOCET | 0 | 0 | 0 | 0 | 0 | 2 | 0 | 16 | 774146944
| VV |  | "u odvětrání potrubím - viz detail D-13 | [14 empty] | VV | 2 | 1 | True | 0 | ROZPOCET
| VV |  | 3*3 |  | 9 | [12 empty] | VV | 2 | 2 | True | 0 | ROZPOCET
| VV |  | "ventilační komora - detail D-12 (2x) | [14 empty] | VV | 2 | 1 | True | 0 | ROZPOCET
| VV |  | (3*2)*3 |  | 18 | [12 empty] | VV | 2 | 2 | True | 0 | ROZPOCET
| VV |  | Mezisoučet |  | 27 | [12 empty] | VV | 2 | 3 | True | 0 | ROZPOCET
| VV |  | "u střešního vtoku - viz detail D-09 | [14 empty] | VV | 2 | 1 | True | 0 | ROZPOCET
| VV |  | 1*3 |  | 3 | [12 empty] | VV | 2 | 2 | True | 0 | ROZPOCET
| VV |  | Součet |  | 30 | [12 empty] | VV | 2 | 4 | True | 1 | ROZPOCET
165 | K | 712331111 | Provedení povlakové krytiny střech do 10° podkladní vrstvy pásy na sucho samolepící | m2 | 15.21 |  | 0 | CS ÚRS 2020 01 |  | snížená |  | 0 | 0 | 0 | 0 | 0 | 16 | K | 2 |  |  |  | ROZPOCET | 0 | 0 | 0 | 0 | 0 | 2 | 0 | 16 | 197027076
| VV |  | "ventilační komora - detail D-12 | [14 empty] | VV | 2 | 1 | True | 0 | ROZPOCET
| VV |  | 1,30*1,30*3*3 |  | 15.21 | [12 empty] | VV | 2 | 2 | True | 1 | ROZPOCET
166 | M | 62866281 | pás asfaltový samolepicí modifikovaný SBS tl 3mm s vložkou ze skleněné tkaniny se spalitelnou fólií nebo jemnozrnným minerálním posypem nebo textilií na horním povrchu | m2 | 17.492 |  | 0 | CS ÚRS 2020 01 |  | snížená |  | 0 | 0.004 | 0.069968 | 0 | 0 | 32 | M | 2 |  |  |  | ROZPOCET | 0 | 0 | 0 | 0 | 0 | 2 | 0 | 16 | 1694335215
| VV |  | 15,21*1,15 'Přepočtené koeficientem množství |  | 17.492 | [12 empty] | VV | 2 | 2 | False | 1 | ROZPOCET
167 | K | 712341559 | Provedení povlakové krytiny střech do 10° pásy NAIP přitavením v plné ploše | m2 | 27.21 |  | 0 | CS ÚRS 2020 01 |  | snížená |  | 0 | 0.00088 | 0.023945 | 0 | 0 | 16 | K | 2 |  |  |  | ROZPOCET | 0 | 0 | 0 | 0 | 0 | 2 | 0 | 16 | 2095130807
| VV |  | "u odvětrání potrubím - viz detail D-13 | [14 empty] | VV | 2 | 1 | True | 0 | ROZPOCET
| VV |  | 1,00*1,00*3*3 |  | 9 | [12 empty] | VV | 2 | 2 | True | 0 | ROZPOCET
| VV |  | "ventilační komora - detail D-12 | [14 empty] | VV | 2 | 1 | True | 0 | ROZPOCET
| VV |  | 1,30*1,30*3*3 |  | 15.21 | [12 empty] | VV | 2 | 2 | True | 0 | ROZPOCET
| VV |  | Mezisoučet |  | 24.21 | [12 empty] | VV | 2 | 3 | True | 0 | ROZPOCET
| VV |  | "u střešního vtoku - viz detail D-09 | [14 empty] | VV | 2 | 1 | True | 0 | ROZPOCET
| VV |  | 1,00*1,00*3 |  | 3 | [12 empty] | VV | 2 | 2 | True | 0 | ROZPOCET
| VV |  | Součet |  | 27.21 | [12 empty] | VV | 2 | 4 | True | 1 | ROZPOCET
168 | M | 62856011 | pás asfaltový natavitelný modifikovaný SBS tl 4,0mm s vložkou z hliníkové fólie, hliníkové fólie s textilií a spalitelnou PE fólií nebo jemnozrnný minerálním posypem na horním povrchu | m2 | 31.292 |  | 0 | CS ÚRS 2020 01 |  | snížená |  | 0 | 0.0047 | 0.14707 | 0 | 0 | 32 | M | 2 |  |  |  | ROZPOCET | 0 | 0 | 0 | 0 | 0 | 2 | 0 | 16 | -58042543
| VV |  | 27,21*1,15 'Přepočtené koeficientem množství |  | 31.292 | [12 empty] | VV | 2 | 2 | False | 1 | ROZPOCET
169 | K | 712379001A | Povlakové krytiny z mPVC fólie tl.. 1,6 mm ( včet.všech dodávek - fólie, výztužných profilů, plechů a kotev ) | m2 | 913.554 |  | 0 |  |  | snížená |  | 0 | 0.0032 | 2.9234 | 0 | 0 | 16 | K | 2 |  |  |  | ROZPOCET | 0 | 0 | 0 | 0 | 0 | 2 | 0 | 16 | -868415187
| VV |  | "střechy skladba P180 a nástaveb P80 | [14 empty] | VV | 2 | 1 | True | 0 | ROZPOCET
| VV |  | "obj.14 | [14 empty] | VV | 2 | 1 | True | 0 | ROZPOCET
| VV |  | (8,10+4,65+8,10+0,30*2+0,16+0,025)*(12,45+0,16*2)-3,50*1,365 |  | 271.501 | [12 empty] | VV | 2 | 2 | True | 0 | ROZPOCET
| VV |  | "vytažení na zdi | [14 empty] | VV | 2 | 1 | True | 0 | ROZPOCET
| VV |  | ((8,10*2+4,65-0,08*2+11,85-0,08*2+0,885)*2-4,51) *0,398 |  | 24.684 | [12 empty] | VV | 2 | 2 | True | 0 | ROZPOCET
| VV |  | (1,195+0,725)*2*0,08*3 |  | 0.922 | [12 empty] | VV | 2 | 2 | True | 0 | ROZPOCET
| VV |  | (0,14*2+5,775*2-1,00+4,65+0,07*2)*0,24 +1,00*0,116 |  | 3.865 | [12 empty] | VV | 2 | 2 | True | 0 | ROZPOCET
| VV |  | (5,42*2+3,94+2,00*2)*0,25 |  | 4.695 | [12 empty] | VV | 2 | 2 | True | 0 | ROZPOCET
| VV |  | Mezisoučet |  | 305.667 | [12 empty] | VV | 2 | 3 | True | 0 | ROZPOCET
| VV |  | "obj. 16+18 | [14 empty] | VV | 2 | 1 | True | 0 | ROZPOCET
| VV |  | ((8,10+4,65+8,10+0,30*2+0,025*2)*(12,45+0,16*2)-3,50*1,365) *2 |  | 539.555 | [12 empty] | VV | 2 | 2 | True | 0 | ROZPOCET
| VV |  | "vytažení na zdi | [14 empty] | VV | 2 | 1 | True | 0 | ROZPOCET
| VV |  | (24,684+0,922+3,865+4,695)*2 |  | 68.332 | [12 empty] | VV | 2 | 2 | True | 0 | ROZPOCET
| VV |  | Mezisoučet |  | 607.887 | [12 empty] | VV | 2 | 3 | True | 0 | ROZPOCET
| VV |  | Součet |  | 913.554 | [12 empty] | VV | 2 | 4 | True | 1 | ROZPOCET
170 | K | 712391171 | Provedení povlakové krytiny střech do 10° podkladní textilní vrstvy | m2 | 913.554 |  | 0 | CS ÚRS 2020 01 |  | snížená |  | 0 | 0 | 0 | 0 | 0 | 16 | K | 2 |  |  |  | ROZPOCET | 0 | 0 | 0 | 0 | 0 | 2 | 0 | 16 | -940749088
| VV |  | "střechy skladba P180 a nástaveb P80 | [14 empty] | VV | 2 | 1 | True | 0 | ROZPOCET
| VV |  | "obj.14 | [14 empty] | VV | 2 | 1 | True | 0 | ROZPOCET
| VV |  | (8,10+4,65+8,10+0,30*2+0,16+0,025)*(12,45+0,16*2)-3,50*1,365 |  | 271.501 | [12 empty] | VV | 2 | 2 | True | 0 | ROZPOCET
| VV |  | "vytažení na zdi | [14 empty] | VV | 2 | 1 | True | 0 | ROZPOCET
| VV |  | ((8,10*2+4,65-0,08*2+11,85-0,08*2+0,885)*2-4,51) *0,398 |  | 24.684 | [12 empty] | VV | 2 | 2 | True | 0 | ROZPOCET
| VV |  | (1,195+0,725)*2*0,08*3 |  | 0.922 | [12 empty] | VV | 2 | 2 | True | 0 | ROZPOCET
| VV |  | (0,14*2+5,775*2-1,00+4,65+0,07*2)*0,24 +1,00*0,116 |  | 3.865 | [12 empty] | VV | 2 | 2 | True | 0 | ROZPOCET
| VV |  | (5,42*2+3,94+2,00*2)*0,25 |  | 4.695 | [12 empty] | VV | 2 | 2 | True | 0 | ROZPOCET
| VV |  | Mezisoučet |  | 305.667 | [12 empty] | VV | 2 | 3 | True | 0 | ROZPOCET
| VV |  | "obj. 16+18 | [14 empty] | VV | 2 | 1 | True | 0 | ROZPOCET
| VV |  | ((8,10+4,65+8,10+0,30*2+0,025*2)*(12,45+0,16*2)-3,50*1,365) *2 |  | 539.555 | [12 empty] | VV | 2 | 2 | True | 0 | ROZPOCET
| VV |  | "vytažení na zdi | [14 empty] | VV | 2 | 1 | True | 0 | ROZPOCET
| VV |  | (24,684+0,922+3,865+4,695)*2 |  | 68.332 | [12 empty] | VV | 2 | 2 | True | 0 | ROZPOCET
| VV |  | Mezisoučet |  | 607.887 | [12 empty] | VV | 2 | 3 | True | 0 | ROZPOCET
| VV |  | Součet |  | 913.554 | [12 empty] | VV | 2 | 4 | True | 1 | ROZPOCET
171 | M | 69311035 | geotextilie tkaná separační, filtrační, výztužná PP pevnost v tahu 30kN/m | m2 | 1050.587 |  | 0 | CS ÚRS 2020 01 |  | snížená |  | 0 | 0.00018 | 0.18911 | 0 | 0 | 32 | M | 2 |  |  |  | ROZPOCET | 0 | 0 | 0 | 0 | 0 | 2 | 0 | 16 | -1528704698
| VV |  | 913,554*1,15 'Přepočtené koeficientem množství |  | 1050.587 | [12 empty] | VV | 2 | 2 | False | 1 | ROZPOCET
172 | K | 712941963 | Provedení údržby průniků povlakové krytiny vpustí, ventilací a komínů pásy přitavením NAIP | kus | 12 |  | 0 | CS ÚRS 2020 01 |  | snížená |  | 0 | 0.00019 | 0.00228 | 0 | 0 | 16 | K | 2 |  |  |  | ROZPOCET | 0 | 0 | 0 | 0 | 0 | 2 | 0 | 16 | 1829629898
| VV |  | "u odvětrání potrubím - viz detail D-13 | [14 empty] | VV | 2 | 1 | True | 0 | ROZPOCET
| VV |  | 3*3 |  | 9 | [12 empty] | VV | 2 | 2 | True | 0 | ROZPOCET
| VV |  | "u střešního vtoku - viz detail D-09 | [14 empty] | VV | 2 | 1 | True | 0 | ROZPOCET
| VV |  | 1 *3 |  | 3 | [12 empty] | VV | 2 | 2 | True | 0 | ROZPOCET
| VV |  | Součet |  | 12 | [12 empty] | VV | 2 | 4 | True | 1 | ROZPOCET
173 | K | 998712104 | Přesun hmot tonážní tonážní pro krytiny povlakové v objektech v do 36 m | t | 3.369 |  | 0 | CS ÚRS 2020 01 |  | snížená |  | 0 | 0 | 0 | 0 | 0 | 16 | K | 2 |  |  |  | ROZPOCET | 0 | 0 | 0 | 0 | 0 | 2 | 0 | 16 | 535676345
| D | 713 | Izolace tepelné |  |  |  | 0 |  |  |  |  | 0 |  | 4.2441 |  | 12.1099 | 2 | D | 1 |  |  |  | ROZPOCET | [6 empty] | 0
174 | K | 713100941 | Příplatek k opravě izolací tepelných vyspravení střech za správkový kus | kus | 18 |  | 0 | CS ÚRS 2020 01 |  | snížená |  | 0 | 0 | 0 | 0 | 0 | 16 | K | 2 |  |  |  | ROZPOCET | 0 | 0 | 0 | 0 | 0 | 2 | 0 | 16 | -1159787371
| VV |  | "u odvětrání potrubím - viz detail D-13 | [14 empty] | VV | 2 | 1 | True | 0 | ROZPOCET
| VV |  | (3*2)*3 |  | 18 | [12 empty] | VV | 2 | 2 | True | 1 | ROZPOCET
175 | K | 713131141 | Montáž izolace tepelné stěn a základů lepením celoplošně rohoží, pásů, dílců, desek | m2 | 65.178 |  | 0 | CS ÚRS 2020 01 |  | snížená |  | 0 | 0.006 | 0.39107 | 0 | 0 | 16 | K | 2 |  |  |  | ROZPOCET | 0 | 0 | 0 | 0 | 0 | 2 | 0 | 16 | 1400572717
| VV |  | "pod nové vnější parapety - detail D-19 | [14 empty] | VV | 2 | 1 | True | 0 | ROZPOCET
| VV |  | "P1- jižní pohled -odk. M140 od úrovně +8,00 | [14 empty] | VV | 2 | 1 | True | 0 | ROZPOCET
| VV |  | 1,20*0,17*36 |  | 7.344 | [12 empty] | VV | 2 | 2 | True | 0 | ROZPOCET
| VV |  | (2,10*36+3,00*18+1,50*18+1,20*18)*0,17 |  | 30.294 | [12 empty] | VV | 2 | 2 | True | 0 | ROZPOCET
| VV |  | Mezisoučet |  | 37.638 | [12 empty] | VV | 2 | 3 | True | 0 | ROZPOCET
| VV |  | "P3- severní pohled -odk. M140 od úrovně +8,00 | [14 empty] | VV | 2 | 1 | True | 0 | ROZPOCET
| VV |  | 2,10*0,17*36 |  | 12.852 | [12 empty] | VV | 2 | 2 | True | 0 | ROZPOCET
| VV |  | (2,40*36)*0,17 |  | 14.688 | [12 empty] | VV | 2 | 2 | True | 0 | ROZPOCET
| VV |  | Mezisoučet |  | 27.54 | [12 empty] | VV | 2 | 3 | True | 0 | ROZPOCET
| VV |  | Součet |  | 65.178 | [12 empty] | VV | 2 | 4 | True | 1 | ROZPOCET
176 | M | 28376470 | deska z polystyrénu XPS, hrana rovná a strukturovaný povrch 200kPa tl 20mm | m2 | 68.437 |  | 0 | CS ÚRS 2020 01 |  | snížená |  | 0 | 0.00075 | 0.051328 | 0 | 0 | 32 | M | 2 |  |  |  | ROZPOCET | 0 | 0 | 0 | 0 | 0 | 2 | 0 | 16 | -2112195290
| VV |  | 65,178*1,05 'Přepočtené koeficientem množství |  | 68.437 | [12 empty] | VV | 2 | 2 | False | 1 | ROZPOCET
177 | K | 713131141 | Montáž izolace tepelné stěn a základů lepením celoplošně rohoží, pásů, dílců, desek | m2 | 11.088 |  | 0 | CS ÚRS 2020 01 |  | snížená |  | 0 | 0.006 | 0.066528 | 0 | 0 | 16 | K | 2 |  |  |  | ROZPOCET | 0 | 0 | 0 | 0 | 0 | 2 | 0 | 16 | -129478846
| VV |  | "úprava sběrných komor VZT - viz detail D-13 | [14 empty] | VV | 2 | 1 | True | 0 | ROZPOCET
| VV |  | ((1,195+0,565)*2*0,35)*3*3 |  | 11.088 | [12 empty] | VV | 2 | 2 | True | 1 | ROZPOCET
178 | M | 28372308 | deska EPS 100 do plochých střech a podlah λ=0,037 tl 80mm | m2 | 11.642 |  | 0 | CS ÚRS 2020 01 |  | snížená |  | 0 | 0.002 | 0.023284 | 0 | 0 | 32 | M | 2 |  |  |  | ROZPOCET | 0 | 0 | 0 | 0 | 0 | 2 | 0 | 16 | -1122455386
| VV |  | 11,088*1,05 'Přepočtené koeficientem množství |  | 11.642 | [12 empty] | VV | 2 | 2 | False | 1 | ROZPOCET
179 | K | 713131145 | Montáž izolace tepelné stěn a základů lepením bodově rohoží, pásů, dílců, desek | m2 | 0.54 |  | 0 | CS ÚRS 2020 01 |  | snížená |  | 0 | 0.003 | 0.00162 | 0 | 0 | 16 | K | 2 |  |  |  | ROZPOCET | 0 | 0 | 0 | 0 | 0 | 2 | 0 | 16 | 1346053243
| VV |  | "vstup na střechu - viz detail D-6" | [14 empty] | VV | 2 | 1 | True | 0 | ROZPOCET
| VV |  | 1,00*0,18 *3 |  | 0.54 | [12 empty] | VV | 2 | 2 | True | 1 | ROZPOCET
180 | M | 28372305 | deska EPS 100 do plochých střech a podlah λ=0,037 tl 50mm | m2 | 0.567 |  | 0 | CS ÚRS 2020 01 |  | snížená |  | 0 | 0.0014 | 0.0007938 | 0 | 0 | 32 | M | 2 |  |  |  | ROZPOCET | 0 | 0 | 0 | 0 | 0 | 2 | 0 | 16 | -1510382891
| VV |  | 0,54*1,05 'Přepočtené koeficientem množství |  | 0.567 | [12 empty] | VV | 2 | 2 | False | 1 | ROZPOCET
181 | K | 713140823R | Odstranění tepelné izolace střech nadstřešní volně kladené z polystyrenu 100mm+plastbeton tl.10mm nasáklého vodou tl do 100 mm | m2 | 431.37 |  | 0 |  |  | snížená |  | 0 | 0 | 0 | 0.023 | 9.9215 | 16 | K | 2 |  |  |  | ROZPOCET | 0 | 0 | 0 | 0 | 0 | 2 | 0 | 16 | -738719588
| VV |  | "obj.14 - skladba SCH2" | [14 empty] | VV | 2 | 1 | True | 0 | ROZPOCET
| VV |  | 8,10*11,85*2+4,65*5,10 |  | 215.685 | [12 empty] | VV | 2 | 2 | True | 0 | ROZPOCET
| VV |  | "dtto obj.16" | [14 empty] | VV | 2 | 1 | True | 0 | ROZPOCET
| VV |  | 215,685 |  | 215.685 | [12 empty] | VV | 2 | 2 | True | 0 | ROZPOCET
| VV |  | Součet |  | 431.37 | [12 empty] | VV | 2 | 4 | True | 1 | ROZPOCET
182 | K | 713141131 | Montáž izolace tepelné střech plochých lepené za studena plně 1 vrstva rohoží, pásů, dílců, desek | m2 | 9.387 |  | 0 | CS ÚRS 2020 01 |  | snížená |  | 0 | 0.00116 | 0.010889 | 0 | 0 | 16 | K | 2 |  |  |  | ROZPOCET | 0 | 0 | 0 | 0 | 0 | 2 | 0 | 16 | -1362688983
| VV |  | "u odvětrání potrubím - viz detail D-13 | [14 empty] | VV | 2 | 1 | True | 0 | ROZPOCET
| VV |  | (0,37*0,40)*3*3 |  | 1.332 | [12 empty] | VV | 2 | 2 | True | 0 | ROZPOCET
| VV |  | "u střešního vtoku - viz detail D-09 (3x vrstva) | [14 empty] | VV | 2 | 1 | True | 0 | ROZPOCET
| VV |  | (0,70*0,70*3) *3 |  | 4.41 | [12 empty] | VV | 2 | 2 | True | 0 | ROZPOCET
| VV |  | Mezisoučet |  | 5.742 | [12 empty] | VV | 2 | 3 | True | 0 | ROZPOCET
| VV |  | "okap na strojovně - viz detail D-5 (3x) | [14 empty] | VV | 2 | 1 | True | 0 | ROZPOCET
| VV |  | 4,05*0,30 *3 |  | 3.645 | [12 empty] | VV | 2 | 2 | True | 0 | ROZPOCET
| VV |  | Součet |  | 9.387 | [12 empty] | VV | 2 | 4 | True | 1 | ROZPOCET
183 | M | 28372204 | deska EPS 100 kašírovaná asfaltovým pásem V60 S35 tl 100mm | m2 | 1.998 |  | 0 | CS ÚRS 2020 01 |  | snížená |  | 0 | 0.0041 | 0.0081918 | 0 | 0 | 32 | M | 2 |  |  |  | ROZPOCET | 0 | 0 | 0 | 0 | 0 | 2 | 0 | 16 | -298916067
| VV |  | "u odvětrání potrubím - viz detail D-13 | [14 empty] | VV | 2 | 1 | True | 0 | ROZPOCET
| VV |  | 1,332*1,50 |  | 1.998 | [12 empty] | VV | 2 | 2 | True | 1 | ROZPOCET
184 | M | 28376385 | deska z polystyrénu XPS, hrana rovná, polo či pero drážka a hladký povrch λ=0,034 | m3 | 0.922 |  | 0 | CS ÚRS 2020 01 |  | snížená |  | 0 | 0.03 | 0.02766 | 0 | 0 | 32 | M | 2 |  |  |  | ROZPOCET | 0 | 0 | 0 | 0 | 0 | 2 | 0 | 16 | 524364202
| VV |  | "u střešního vtoku - viz detail D-09 | [14 empty] | VV | 2 | 1 | True | 0 | ROZPOCET
| VV |  | (0,70*0,70*(0,10+0,24)*1,25) *3 |  | 0.625 | [12 empty] | VV | 2 | 2 | True | 0 | ROZPOCET
| VV |  | "okap na strojovně - viz detail D-5 (3x) | [14 empty] | VV | 2 | 1 | True | 0 | ROZPOCET
| VV |  | (4,05*0,30*0,08)*1,02 *3 |  | 0.297 | [12 empty] | VV | 2 | 2 | True | 0 | ROZPOCET
| VV |  | Součet |  | 0.922 | [12 empty] | VV | 2 | 4 | True | 1 | ROZPOCET
185 | K | 713141136 | Montáž izolace tepelné střech plochých lepené za studena nízkoexpanzní (PUR) pěnou 1 vrstva desek | m2 | 120.04 |  | 0 | CS ÚRS 2020 01 |  | snížená |  | 0 | 0.00012 | 0.014405 | 0 | 0 | 16 | K | 2 |  |  |  | ROZPOCET | 0 | 0 | 0 | 0 | 0 | 2 | 0 | 16 | 1221558702
| VV |  | "úprava sběrných komor VZT - viz detail D-12+ D-13 - lepením !! | [14 empty] | VV | 2 | 1 | True | 0 | ROZPOCET
| VV |  | (1,035*0,565)*3*3 |  | 5.263 | [12 empty] | VV | 2 | 2 | True | 0 | ROZPOCET
| VV |  | Mezisoučet |  | 5.263 | [12 empty] | VV | 2 | 3 | True | 0 | ROZPOCET
| VV |  | "detail D1 - Atika (tl. 80mm) | [14 empty] | VV | 2 | 1 | True | 0 | ROZPOCET
| VV |  | (11,85+(20,85*2-4,35+0,975*2)*3)*0,443 |  | 57.479 | [12 empty] | VV | 2 | 2 | True | 0 | ROZPOCET
| VV |  | "detail D2 - Atika u dilatace (tl. 80mm) | [14 empty] | VV | 2 | 1 | True | 0 | ROZPOCET
| VV |  | 11,85*0,443 *5 |  | 26.248 | [12 empty] | VV | 2 | 2 | True | 0 | ROZPOCET
| VV |  | "detail D4 - Atika nádstavby strojovny (tl.40mm) | [14 empty] | VV | 2 | 1 | True | 0 | ROZPOCET
| VV |  | (5,475*2+4,05+2,00*2)*0,30* 3 |  | 17.1 | [12 empty] | VV | 2 | 2 | True | 0 | ROZPOCET
| VV |  | "detail D3 - nádstavby strojovny (tl.40mm) | [14 empty] | VV | 2 | 1 | True | 0 | ROZPOCET
| VV |  | (4,65+5,775*2+0,15*2 -1,00)*0,30 *3 |  | 13.95 | [12 empty] | VV | 2 | 2 | True | 0 | ROZPOCET
| VV |  | Mezisoučet |  | 114.777 | [12 empty] | VV | 2 | 3 | True | 0 | ROZPOCET
| VV |  | Součet |  | 120.04 | [12 empty] | VV | 2 | 4 | True | 1 | ROZPOCET
186 | M | 28372308 | deska EPS 100 do plochých střech a podlah λ=0,037 tl 80mm | m2 | 90.77 |  | 0 | CS ÚRS 2020 01 |  | snížená |  | 0 | 0.002 | 0.18154 | 0 | 0 | 32 | M | 2 |  |  |  | ROZPOCET | 0 | 0 | 0 | 0 | 0 | 2 | 0 | 16 | 682511169
| VV |  | "úprava sběrných komor VZT - viz detail D-12+ D-13 - lepením !! | [14 empty] | VV | 2 | 1 | True | 0 | ROZPOCET
| VV |  | (1,035*0,565)*3*1,02 *3 |  | 5.368 | [12 empty] | VV | 2 | 2 | True | 0 | ROZPOCET
| VV |  | "detail D1 - Atika (tl. 80mm) | [14 empty] | VV | 2 | 1 | True | 0 | ROZPOCET
| VV |  | (11,85+(20,85*2-4,35+0,975*2)*3)*0,443*1,02 |  | 58.629 | [12 empty] | VV | 2 | 2 | True | 0 | ROZPOCET
| VV |  | "detail D2 - Atika u dilatace (tl. 80mm) | [14 empty] | VV | 2 | 1 | True | 0 | ROZPOCET
| VV |  | (11,85*0,443*1,02) *5 |  | 26.773 | [12 empty] | VV | 2 | 2 | True | 0 | ROZPOCET
| VV |  | Součet |  | 90.77 | [12 empty] | VV | 2 | 4 | True | 1 | ROZPOCET
187 | M | 28372303 | deska EPS 100 do plochých střech a podlah λ=0,037 tl 40mm | m2 | 31.671 |  | 0 | CS ÚRS 2020 01 |  | snížená |  | 0 | 0.0012 | 0.038005 | 0 | 0 | 32 | M | 2 |  |  |  | ROZPOCET | 0 | 0 | 0 | 0 | 0 | 2 | 0 | 16 | -357504528
| VV |  | "detail D4 - Atika nádstavby strojovny (tl.40mm) | [14 empty] | VV | 2 | 1 | True | 0 | ROZPOCET
| VV |  | (5,475*2+4,05+2,00*2)*0,30*1,02* 3 |  | 17.442 | [12 empty] | VV | 2 | 2 | True | 0 | ROZPOCET
| VV |  | "detail D3 - nádstavby strojovny (tl.40mm) | [14 empty] | VV | 2 | 1 | True | 0 | ROZPOCET
| VV |  | (4,65+5,775*2+0,15*2 -1,00)*0,30*1,02 *3 |  | 14.229 | [12 empty] | VV | 2 | 2 | True | 0 | ROZPOCET
| VV |  | Součet |  | 31.671 | [12 empty] | VV | 2 | 4 | True | 1 | ROZPOCET
188 | K | 713141136 | Montáž izolace tepelné střech plochých lepené za studena nízkoexpanzní (PUR) pěnou 1 vrstva desek | m2 | 1345.542 |  | 0 | CS ÚRS 2020 01 |  | snížená |  | 0 | 0.00012 | 0.16147 | 0 | 0 | 16 | K | 2 |  |  |  | ROZPOCET | 0 | 0 | 0 | 0 | 0 | 2 | 0 | 16 | -2044512072
| VV |  | "střechy skladba P180 | [14 empty] | VV | 2 | 1 | True | 0 | ROZPOCET
| VV |  | (20,85*11,85-4,65*5,775 -4,35*0,975) *3 |  | 647.933 | [12 empty] | VV | 2 | 2 | True | 0 | ROZPOCET
| VV |  | "2-há vrstva" 647,933 |  | 647.933 | [12 empty] | VV | 2 | 2 | True | 0 | ROZPOCET
| VV |  | Mezisoučet |  | 1295.866 | [12 empty] | VV | 2 | 3 | True | 0 | ROZPOCET
| VV |  | "střechy nástaveb- skladba P80 - 3x (mimo okap D5 !) | [14 empty] | VV | 2 | 1 | True | 0 | ROZPOCET
| VV |  | ((5,475-0,30)*4,05-2,00*2,20) *3 |  | 49.676 | [12 empty] | VV | 2 | 2 | True | 0 | ROZPOCET
| VV |  | Součet |  | 1345.542 | [12 empty] | VV | 2 | 4 | True | 1 | ROZPOCET
189 | M | 28372308 | deska EPS 100 do plochých střech a podlah λ=0,037 tl 80mm | m2 | 711.562 |  | 0 | CS ÚRS 2020 01 |  | snížená |  | 0 | 0.002 | 1.4231 | 0 | 0 | 32 | M | 2 |  |  |  | ROZPOCET | 0 | 0 | 0 | 0 | 0 | 2 | 0 | 16 | 1505004552
| VV |  | "střechy skladba P180 | [14 empty] | VV | 2 | 1 | True | 0 | ROZPOCET
| VV |  | 647,933*1,02 |  | 660.892 | [12 empty] | VV | 2 | 2 | True | 0 | ROZPOCET
| VV |  | "střechy nástaveb- skladba P80 - 3x (mimo okap D5 !) | [14 empty] | VV | 2 | 1 | True | 0 | ROZPOCET
| VV |  | ((5,475-0,30)*4,05-2,00*2,20) *3 *1,02 |  | 50.67 | [12 empty] | VV | 2 | 2 | True | 0 | ROZPOCET
| VV |  | Součet |  | 711.562 | [12 empty] | VV | 2 | 4 | True | 1 | ROZPOCET
190 | M | 28372309 | deska EPS 100 do plochých střech a podlah λ=0,037 tl 100mm | m2 | 660.892 |  | 0 | CS ÚRS 2020 01 |  | snížená |  | 0 | 0.0025 | 1.6522 | 0 | 0 | 32 | M | 2 |  |  |  | ROZPOCET | 0 | 0 | 0 | 0 | 0 | 2 | 0 | 16 | -187942898
| VV |  | "střechy skladba P180 | [14 empty] | VV | 2 | 1 | True | 0 | ROZPOCET
| VV |  | 647,933*1,02 |  | 660.892 | [12 empty] | VV | 2 | 2 | True | 1 | ROZPOCET
191 | K | 713141212 | Montáž izolace tepelné střech plochých lepené nízkoexpanzní (PUR) pěnou atikový klín | m | 31.32 |  | 0 | CS ÚRS 2020 01 |  | snížená |  | 0 | 3e-05 | 0.0009396 | 0 | 0 | 16 | K | 2 |  |  |  | ROZPOCET | 0 | 0 | 0 | 0 | 0 | 2 | 0 | 16 | -469569375
| VV |  | "ventilační komora - detail D-12 | [14 empty] | VV | 2 | 1 | True | 0 | ROZPOCET
| VV |  | (0,87*4)*3*3 |  | 31.32 | [12 empty] | VV | 2 | 2 | True | 1 | ROZPOCET
192 | M | 2835205D1 | klín atikový přechodný z polystyrénu plochých střech tl 50x50mm EPS 100S | m | 31.32 |  | 0 |  |  | snížená |  | 0 | 0.00055 | 0.017226 | 0 | 0 | 32 | M | 2 |  |  |  | ROZPOCET | 0 | 0 | 0 | 0 | 0 | 2 | 0 | 16 | -1602384320
193 | K | 713141356 | Montáž spádové izolace na zhlaví atiky šířky do 500 mm lepené za studena nízkoexpanzní (PUR) pěnou | m | 234.75 |  | 0 | CS ÚRS 2020 01 |  | snížená |  | 0 | 0.0001 | 0.023475 | 0 | 0 | 16 | K | 2 |  |  |  | ROZPOCET | 0 | 0 | 0 | 0 | 0 | 2 | 0 | 16 | 2133784585
| VV |  | "detail D2 - Atika u dilatace | [14 empty] | VV | 2 | 1 | True | 0 | ROZPOCET
| VV |  | 11,85*5 |  | 59.25 | [12 empty] | VV | 2 | 2 | True | 0 | ROZPOCET
| VV |  | "detail D1 - Atika | [14 empty] | VV | 2 | 1 | True | 0 | ROZPOCET
| VV |  | 12,45+(21,30*2-3,75+1,275*2-0,30*2)* 3 |  | 134.85 | [12 empty] | VV | 2 | 2 | True | 0 | ROZPOCET
| VV |  | Mezisoučet |  | 194.1 | [12 empty] | VV | 2 | 3 | True | 0 | ROZPOCET
| VV |  | "detail D4 - Atika nádstavby strojovny | [14 empty] | VV | 2 | 1 | True | 0 | ROZPOCET
| VV |  | (5,775*2+4,05-2,05)* 3 |  | 40.65 | [12 empty] | VV | 2 | 2 | True | 0 | ROZPOCET
| VV |  | Součet |  | 234.75 | [12 empty] | VV | 2 | 4 | True | 1 | ROZPOCET
194 | K | 713141376 | Montáž spádové izolace na zhlaví atiky šířky do 1000 mm lepené za studena nízkoexpanzní (PUR) pěnou | m | 12.75 |  | 0 | CS ÚRS 2020 01 |  | snížená |  | 0 | 0.00019 | 0.0024225 | 0 | 0 | 16 | K | 2 |  |  |  | ROZPOCET | 0 | 0 | 0 | 0 | 0 | 2 | 0 | 16 | 1462662437
| VV |  | "detail D4 - Atika nádstavby strojovny | [14 empty] | VV | 2 | 1 | True | 0 | ROZPOCET
| VV |  | (2,05+2,20)* 3 |  | 12.75 | [12 empty] | VV | 2 | 2 | True | 1 | ROZPOCET
195 | M | 28376141 | klín izolační z pěnového polystyrenu EPS 100 spádový | m3 | 6.834 |  | 0 | CS ÚRS 2020 01 |  | snížená |  | 0 | 0.02 | 0.13668 | 0 | 0 | 32 | M | 2 |  |  |  | ROZPOCET | 0 | 0 | 0 | 0 | 0 | 2 | 0 | 16 | 1715590987
| VV |  | "detail D2 - Atika u dilatace | [14 empty] | VV | 2 | 1 | True | 0 | ROZPOCET
| VV |  | 11,85*5 *0,30*(0,08+0,065)/2 *1,05 |  | 1.353 | [12 empty] | VV | 2 | 2 | True | 0 | ROZPOCET
| VV |  | "detail D1 - Atika | [14 empty] | VV | 2 | 1 | True | 0 | ROZPOCET
| VV |  | (12,45+(21,30*2-3,75+1,275*2-0,30*2)* 3) *0,30*(0,08+0,065)/2 *1,05 |  | 3.08 | [12 empty] | VV | 2 | 2 | True | 0 | ROZPOCET
| VV |  | Mezisoučet |  | 4.433 | [12 empty] | VV | 2 | 3 | True | 0 | ROZPOCET
| VV |  | "detail D4 - Atika nádstavby strojovny | [14 empty] | VV | 2 | 1 | True | 0 | ROZPOCET
| VV |  | (5,775*2+4,05-2,05)* 3 *0,30*(0,08+0,065)/2 *1,05 |  | 0.928 | [12 empty] | VV | 2 | 2 | True | 0 | ROZPOCET
| VV |  | "detail D4 - Atika nádstavby strojovny | [14 empty] | VV | 2 | 1 | True | 0 | ROZPOCET
| VV |  | (2,05*1,00+2,20*2,00)* 3 *(0,08+0,065)/2 *1,05 |  | 1.473 | [12 empty] | VV | 2 | 2 | True | 0 | ROZPOCET
| VV |  | Mezisoučet |  | 2.401 | [12 empty] | VV | 2 | 3 | True | 0 | ROZPOCET
| VV |  | Součet |  | 6.834 | [12 empty] | VV | 2 | 4 | True | 1 | ROZPOCET
196 | K | 713141854R | Odstranění tepelné izolace atikových desek z polystyrenu XPS 55mm+plastbeton tl.10mm upevněných zaklapnutím na P+D | m2 | 97.26 |  | 0 |  |  | snížená |  | 0 | 0 | 0 | 0.0225 | 2.1884 | 16 | K | 2 |  |  |  | ROZPOCET | 0 | 0 | 0 | 0 | 0 | 2 | 0 | 16 | 1162762786
| VV |  | "obj.14 - detail D1" | [14 empty] | VV | 2 | 1 | True | 0 | ROZPOCET
| VV |  | (11,85+8,10*2+4,65+11,85-5,10)*2*(0,45+0,11) |  | 44.184 | [12 empty] | VV | 2 | 2 | True | 0 | ROZPOCET
| VV |  | "dtto detail D3 | [14 empty] | VV | 2 | 1 | True | 0 | ROZPOCET
| VV |  | ((5,775+4,65)*2-3,75) *(0,15+0,11) |  | 4.446 | [12 empty] | VV | 2 | 2 | True | 0 | ROZPOCET
| VV |  | Mezisoučet |  | 48.63 | [12 empty] | VV | 2 | 3 | True | 0 | ROZPOCET
| VV |  | "dtto obj.16" | [14 empty] | VV | 2 | 1 | True | 0 | ROZPOCET
| VV |  | 48,63 |  | 48.63 | [12 empty] | VV | 2 | 2 | True | 0 | ROZPOCET
| VV |  | Součet |  | 97.26 | [12 empty] | VV | 2 | 4 | True | 1 | ROZPOCET
197 | K | 713411121 | Montáž izolace tepelné potrubí pásy nebo rohožemi s Al fólií staženými drátem 1x | m2 | 1.221 |  | 0 | CS ÚRS 2020 01 |  | snížená |  | 0 | 0.00022 | 0.00026862 | 0 | 0 | 16 | K | 2 |  |  |  | ROZPOCET | 0 | 0 | 0 | 0 | 0 | 2 | 0 | 16 | -628434481
| VV |  | "u potrubí vtoku - viz detail D-09 | [14 empty] | VV | 2 | 1 | True | 0 | ROZPOCET
| VV |  | 3,14*0,162*(1,10-0,30) *3 |  | 1.221 | [12 empty] | VV | 2 | 2 | True | 1 | ROZPOCET
198 | K | 713411125 | Montáž izolace tepelné ohybů pásy nebo rohožemi s Al fólií staženými drátem 1x | m2 | 0.458 |  | 0 | CS ÚRS 2020 01 |  | snížená |  | 0 | 0.00034 | 0.00015572 | 0 | 0 | 16 | K | 2 |  |  |  | ROZPOCET | 0 | 0 | 0 | 0 | 0 | 2 | 0 | 16 | -1014938726
| VV |  | "u potrubí vtoku - viz detail D-09 | [14 empty] | VV | 2 | 1 | True | 0 | ROZPOCET
| VV |  | 3,14*0,162*0,30 *3 |  | 0.458 | [12 empty] | VV | 2 | 2 | True | 1 | ROZPOCET
199 | M | 631516D1 | rohož izolační z minerální vlny lamelová s Al fólií 55kg/m3 tl 30mm | m2 | 1.679 |  | 0 |  |  | snížená |  | 0 | 0.0026 | 0.0043654 | 0 | 0 | 32 | M | 2 |  |  |  | ROZPOCET | 0 | 0 | 0 | 0 | 0 | 2 | 0 | 16 | -914226819
200 | K | 713492815 | Montáž tepelné izolace potrubí a ohybů vyplnění montážní pěnou | m3 | 0.25 |  | 0 | CS ÚRS 2020 01 |  | snížená |  | 0 | 0 | 0 | 0 | 0 | 16 | K | 2 |  |  |  | ROZPOCET | 0 | 0 | 0 | 0 | 0 | 2 | 0 | 16 | 1589577846
| VV |  | "u odvětrání potrubím - viz detail D-13 | [14 empty] | VV | 2 | 1 | True | 0 | ROZPOCET
| VV |  | (0,25*0,25*0,15+0,30*0,30*0,11)*3*3 |  | 0.173 | [12 empty] | VV | 2 | 2 | True | 0 | ROZPOCET
| VV |  | "u střešního vtoku - viz detail D-09 | [14 empty] | VV | 2 | 1 | True | 0 | ROZPOCET
| VV |  | (0,23*0,23*(0,155+0,21+0,10))*3 |  | 0.074 | [12 empty] | VV | 2 | 2 | True | 0 | ROZPOCET
| VV |  | "u prostupu pro kabely - viz detail D-7 | [14 empty] | VV | 2 | 1 | True | 0 | ROZPOCET
| VV |  | (3,14*0,03*0,03*0,32) *3 |  | 0.003 | [12 empty] | VV | 2 | 2 | True | 0 | ROZPOCET
| VV |  | Součet |  | 0.25 | [12 empty] | VV | 2 | 4 | True | 1 | ROZPOCET
201 | M | 23170001 | pěna montážní PUR nízkoexpanzní | litr | 6 |  | 0 | CS ÚRS 2020 01 |  | snížená |  | 0 | 0.00107 | 0.00642 | 0 | 0 | 32 | M | 2 |  |  |  | ROZPOCET | 0 | 0 | 0 | 0 | 0 | 2 | 0 | 16 | 399921839
202 | K | 998713104 | Přesun hmot tonážní pro izolace tepelné v objektech v do 36 m | t | 4.244 |  | 0 | CS ÚRS 2020 01 |  | snížená |  | 0 | 0 | 0 | 0 | 0 | 16 | K | 2 |  |  |  | ROZPOCET | 0 | 0 | 0 | 0 | 0 | 2 | 0 | 16 | -1570190413
| D | 721 | Zdravotechnika - vnitřní kanalizace |  |  |  | 0 |  |  |  |  | 0 |  | 0.25773 |  | 0.3 | 2 | D | 1 |  |  |  | ROZPOCET | [6 empty] | 0
203 | K | 721171915 | Potrubí z PP propojení potrubí DN 110 | kus | 27 |  | 0 | CS ÚRS 2020 01 |  | snížená |  | 0 | 0.001 | 0.027 | 0 | 0 | 16 | K | 2 |  |  |  | ROZPOCET | 0 | 0 | 0 | 0 | 0 | 2 | 0 | 16 | -1592352206
| VV |  | "odk. 12/T" (3*3)*3 |  | 27 | [12 empty] | VV | 2 | 2 | True | 1 | ROZPOCET
204 | K | 721171916 | Potrubí z PP propojení potrubí DN 125 | kus | 3 |  | 0 | CS ÚRS 2020 01 |  | snížená |  | 0 | 0.00129 | 0.00387 | 0 | 0 | 16 | K | 2 |  |  |  | ROZPOCET | 0 | 0 | 0 | 0 | 0 | 2 | 0 | 16 | 1447786403
| VV |  | "u střešního vtoku - viz detail D-09 | [14 empty] | VV | 2 | 1 | True | 0 | ROZPOCET
| VV |  | 1*3 |  | 3 | [12 empty] | VV | 2 | 2 | True | 1 | ROZPOCET
205 | K | 721173736 | Potrubí kanalizační z PE dešťové DN 100 | m | 4.5 |  | 0 | CS ÚRS 2020 01 |  | snížená |  | 0 | 0.00702 | 0.03159 | 0 | 0 | 16 | K | 2 |  |  |  | ROZPOCET | 0 | 0 | 0 | 0 | 0 | 2 | 0 | 16 | 1077016651
| VV |  | "u střešního vtoku - viz detail D-09 | [14 empty] | VV | 2 | 1 | True | 0 | ROZPOCET
| VV |  | "odk.10/T" 1,50*3 |  | 4.5 | [12 empty] | VV | 2 | 2 | True | 1 | ROZPOCET
206 | K | 721173746 | Potrubí kanalizační z PE větrací DN 100 | m | 27 |  | 0 | CS ÚRS 2020 01 |  | snížená |  | 0 | 0.0069 | 0.1863 | 0 | 0 | 16 | K | 2 |  |  |  | ROZPOCET | 0 | 0 | 0 | 0 | 0 | 2 | 0 | 16 | -43426580
| VV |  | "odk. 12/T" 3,00*3*3 |  | 27 | [12 empty] | VV | 2 | 2 | True | 1 | ROZPOCET
207 | K | 721194109 | Vyvedení a upevnění odpadních výpustek DN 100 | kus | 36 |  | 0 | CS ÚRS 2020 01 |  | snížená |  | 0 | 0 | 0 | 0 | 0 | 16 | K | 2 |  |  |  | ROZPOCET | 0 | 0 | 0 | 0 | 0 | 2 | 0 | 16 | -633787704
| VV |  | "odk. 12/T" (3*3)*3 |  | 27 | [12 empty] | VV | 2 | 2 | True | 0 | ROZPOCET
| VV |  | "odk. 10/T" 3*3 |  | 9 | [12 empty] | VV | 2 | 2 | True | 0 | ROZPOCET
| VV |  | Součet |  | 36 | [12 empty] | VV | 2 | 4 | True | 1 | ROZPOCET
208 | K | 721210825R | Demontáž vpustí střešních DN 150, vč.potrubí minimálně 1m pod střešní kci a nutné vybourání stavebních kcí kolem potrubí | kus | 3 |  | 0 |  |  | snížená |  | 0 | 0 | 0 | 0.1 | 0.3 | 16 | K | 2 |  |  |  | ROZPOCET | 0 | 0 | 0 | 0 | 0 | 2 | 0 | 16 | -2126892599
| VV |  | "střechy - odk. Vp " 3 |  | 3 | [12 empty] | VV | 2 | 2 | True | 1 | ROZPOCET
209 | K | 721233112 | Svislá střešní vpusť -vtok (typu TOPWET TW 110 BIT S), včetně integrované manžety z hydroizolační folie z mekčeného PVC + nástavec dl.500 a ochranný koš | kus | 3 |  | 0 | CS ÚRS 2020 01 |  | snížená |  | 0 | 0.00212 | 0.00636 | 0 | 0 | 16 | K | 2 |  |  |  | ROZPOCET | 0 | 0 | 0 | 0 | 0 | 2 | 0 | 16 | 328626366
| VV |  | "střešního vtoku - viz detail D-09 - odk. 10/T" 3 |  | 3 | [12 empty] | VV | 2 | 2 | True | 1 | ROZPOCET
210 | K | 721273153 | Hlavice ventilační polypropylen PP DN 110 | kus | 9 |  | 0 | CS ÚRS 2020 01 |  | snížená |  | 0 | 0.00029 | 0.00261 | 0 | 0 | 16 | K | 2 |  |  |  | ROZPOCET | 0 | 0 | 0 | 0 | 0 | 2 | 0 | 16 | -20538290
| VV |  | "odk. 12/T" 3*3 |  | 9 | [12 empty] | VV | 2 | 2 | True | 1 | ROZPOCET
211 | K | 721290111 | Zkouška těsnosti potrubí kanalizace vodou do DN 125 | m | 31.5 |  | 0 | CS ÚRS 2020 01 |  | snížená |  | 0 | 0 | 0 | 0 | 0 | 16 | K | 2 |  |  |  | ROZPOCET | 0 | 0 | 0 | 0 | 0 | 2 | 0 | 16 | -1632049938
| VV |  | 27,00+4,50 |  | 31.5 | [12 empty] | VV | 2 | 2 | True | 1 | ROZPOCET
212 | K | 721300912 | Pročištění odpadů svislých v jednom podlaží do DN 200 | kus | 3 |  | 0 | CS ÚRS 2020 01 |  | snížená |  | 0 | 0 | 0 | 0 | 0 | 16 | K | 2 |  |  |  | ROZPOCET | 0 | 0 | 0 | 0 | 0 | 2 | 0 | 16 | 668827300
| VV |  | "u střešního vtoku - viz detail D-09" 3 |  | 3 | [12 empty] | VV | 2 | 2 | True | 1 | ROZPOCET
213 | K | 998721104 | Přesun hmot tonážní pro vnitřní kanalizace v objektech v do 36 m | t | 0.258 |  | 0 | CS ÚRS 2020 01 |  | snížená |  | 0 | 0 | 0 | 0 | 0 | 16 | K | 2 |  |  |  | ROZPOCET | 0 | 0 | 0 | 0 | 0 | 2 | 0 | 16 | -495311529
| D | 741 | Elektroinstalace - silnoproud |  |  |  | 0 |  |  |  |  | 0 |  | 0.031262 |  | 0 | 2 | D | 1 |  |  |  | ROZPOCET | [6 empty] | 0
214 | K | 741110301 | Montáž trubka ochranná do krabic plastová tuhá D do 40 mm uložená pevně | m | 75 |  | 0 | CS ÚRS 2020 01 |  | snížená |  | 0 | 0 | 0 | 0 | 0 | 16 | K | 2 |  |  |  | ROZPOCET | 0 | 0 | 0 | 0 | 0 | 2 | 0 | 16 | 1811023039
| VV |  | "u prostupu pro kabely - viz detail D-7 | [14 empty] | VV | 2 | 1 | True | 0 | ROZPOCET
| VV |  | "odk. 13/T" 25,00 *3 |  | 75 | [12 empty] | VV | 2 | 2 | True | 1 | ROZPOCET
215 | M | 34571361 | trubka elektroinstalační HDPE tuhá dvouplášťová korugovaná D 41/50mm | m | 78.75 |  | 0 | CS ÚRS 2020 01 |  | snížená |  | 0 | 0.00027 | 0.021263 | 0 | 0 | 32 | M | 2 |  |  |  | ROZPOCET | 0 | 0 | 0 | 0 | 0 | 2 | 0 | 16 | -2026475856
| VV |  | 75*1,05 'Přepočtené koeficientem množství |  | 78.75 | [12 empty] | VV | 2 | 2 | False | 1 | ROZPOCET
216 | K | 74111R01 | Nadstřešní prostup pro kabely DN 50 PVC, vč. osazení a všech tvarovek | kus | 4 |  | 0 |  |  | snížená |  | 0 | 0.0025 | 0.01 | 0 | 0 | 16 | K | 2 |  |  |  | ROZPOCET | 0 | 0 | 0 | 0 | 0 | 2 | 0 | 16 | 445121942
| VV |  | "u prostupu pro kabely - viz detail D-7 | [14 empty] | VV | 2 | 1 | True | 0 | ROZPOCET
| VV |  | "odk. 13/T" 3 |  | 3 | [12 empty] | VV | 2 | 2 | True | 0 | ROZPOCET
| VV |  | "dtto - odk. 22/T" 1 |  | 1 | [12 empty] | VV | 2 | 2 | True | 0 | ROZPOCET
| VV |  | Součet |  | 4 | [12 empty] | VV | 2 | 4 | True | 1 | ROZPOCET
217 | K | 998741104 | Přesun hmot tonážní pro silnoproud v objektech v do 36 m | t | 0.031 |  | 0 | CS ÚRS 2020 01 |  | snížená |  | 0 | 0 | 0 | 0 | 0 | 16 | K | 2 |  |  |  | ROZPOCET | 0 | 0 | 0 | 0 | 0 | 2 | 0 | 16 | -481531483
| D | 762 | Konstrukce tesařské |  |  |  | 0 |  |  |  |  | 0 |  | 2.2566 |  | 0.009504 | 2 | D | 1 |  |  |  | ROZPOCET | [6 empty] | 0
218 | K | 762101921 | Vyřezání otvoru ve stěně s bedněním z prken tl do 32 mm plochy jednotlivě do 1 m2 | m | 2.16 |  | 0 | CS ÚRS 2020 01 |  | snížená |  | 0 | 0 | 0 | 0.0044 | 0.009504 | 16 | K | 2 |  |  |  | ROZPOCET | 0 | 0 | 0 | 0 | 0 | 2 | 0 | 16 | 753941718
| VV |  | "u potrubí vtoku - viz detail D-09 | [14 empty] | VV | 2 | 1 | True | 0 | ROZPOCET
| VV |  | 0,60*1,20*3 |  | 2.16 | [12 empty] | VV | 2 | 2 | True | 1 | ROZPOCET
219 | K | 762361311R | Konstrukční a vyrovnávací vrstva pod klempířské prvky (atiky) z desek překlížkových tl. 15 mm | m2 | 139.789 |  | 0 |  |  | snížená |  | 0 | 0.01396 | 1.9515 | 0 | 0 | 16 | K | 2 |  |  |  | ROZPOCET | 0 | 0 | 0 | 0 | 0 | 2 | 0 | 16 | -1109077834
| VV |  | "detail D2 - Atika u dilatace | [14 empty] | VV | 2 | 1 | True | 0 | ROZPOCET
| VV |  | 11,85*5 *0,39 |  | 23.108 | [12 empty] | VV | 2 | 2 | True | 0 | ROZPOCET
| VV |  | "detail D1 - Atika | [14 empty] | VV | 2 | 1 | True | 0 | ROZPOCET
| VV |  | (12,45+(21,30*2-3,75+1,275*2-0,30*2)* 3) *0,55 |  | 74.168 | [12 empty] | VV | 2 | 2 | True | 0 | ROZPOCET
| VV |  | Mezisoučet |  | 97.276 | [12 empty] | VV | 2 | 3 | True | 0 | ROZPOCET
| VV |  | "detail D4 - Atika nádstavby strojovny | [14 empty] | VV | 2 | 1 | True | 0 | ROZPOCET
| VV |  | (5,775*2+4,05-2,05)* 3 *0,44 |  | 17.886 | [12 empty] | VV | 2 | 2 | True | 0 | ROZPOCET
| VV |  | "detail D4 - Atika nádstavby strojovny | [14 empty] | VV | 2 | 1 | True | 0 | ROZPOCET
| VV |  | (2,17*1,14+2,68*2,14)* 3 |  | 24.627 | [12 empty] | VV | 2 | 2 | True | 0 | ROZPOCET
| VV |  | Mezisoučet |  | 42.513 | [12 empty] | VV | 2 | 3 | True | 0 | ROZPOCET
| VV |  | Součet |  | 139.789 | [12 empty] | VV | 2 | 4 | True | 1 | ROZPOCET
220 | K | 762395000 | Spojovací prostředky krovů, bednění, laťování, nadstřešních konstrukcí | m3 | 2.097 |  | 0 | CS ÚRS 2020 01 |  | snížená |  | 0 | 0.02337 | 0.049007 | 0 | 0 | 16 | K | 2 |  |  |  | ROZPOCET | 0 | 0 | 0 | 0 | 0 | 2 | 0 | 16 | -305045182
| VV |  | 139,789*0,015 |  | 2.097 | [12 empty] | VV | 2 | 2 | True | 1 | ROZPOCET
221 | K | 762812962 | Zabednění části záklopu stropu z desek tvrdých plochy jednotlivě do 1 m2 | m2 | 13.06 |  | 0 | CS ÚRS 2020 01 |  | snížená |  | 0 | 5e-05 | 0.000653 | 0 | 0 | 16 | K | 2 |  |  |  | ROZPOCET | 0 | 0 | 0 | 0 | 0 | 2 | 0 | 16 | 1048293084
| VV |  | "úprava sběrných komor VZT - viz detail D-12+ D-13 - lepením !! | [14 empty] | VV | 2 | 1 | True | 0 | ROZPOCET
| VV |  | (1,035*0,565)*3*3 |  | 5.263 | [12 empty] | VV | 2 | 2 | True | 0 | ROZPOCET
| VV |  | "dtto výše | [14 empty] | VV | 2 | 1 | True | 0 | ROZPOCET
| VV |  | (1,195*0,725)*3*3 |  | 7.797 | [12 empty] | VV | 2 | 2 | True | 0 | ROZPOCET
| VV |  | Součet |  | 13.06 | [12 empty] | VV | 2 | 4 | True | 1 | ROZPOCET
222 | K | 762812963 | Zabednění části záklopu stropu z desek tvrdých plochy jednotlivě do 4 m2 | m2 | 9.112 |  | 0 | CS ÚRS 2020 01 |  | snížená |  | 0 | 5e-05 | 0.0004556 | 0 | 0 | 16 | K | 2 |  |  |  | ROZPOCET | 0 | 0 | 0 | 0 | 0 | 2 | 0 | 16 | 1321234537
| VV |  | "okap na strojovně - viz detail D-5 (3x) | [14 empty] | VV | 2 | 1 | True | 0 | ROZPOCET
| VV |  | 4,05*0,375*3 |  | 4.556 | [12 empty] | VV | 2 | 2 | True | 0 | ROZPOCET
| VV |  | "2-há vrstva | [14 empty] | VV | 2 | 1 | True | 0 | ROZPOCET
| VV |  | 4,05*0,375*3 |  | 4.556 | [12 empty] | VV | 2 | 2 | True | 0 | ROZPOCET
| VV |  | Součet |  | 9.112 | [12 empty] | VV | 2 | 4 | True | 1 | ROZPOCET
223 | M | 60621148 | překližka vodovzdorná hladká/hladká bříza tl 18mm | m2 | 10.605 |  | 0 | CS ÚRS 2020 01 |  | snížená |  | 0 | 0.0131 | 0.13893 | 0 | 0 | 32 | M | 2 |  |  |  | ROZPOCET | 0 | 0 | 0 | 0 | 0 | 2 | 0 | 16 | -328174634
| VV |  | "úprava sběrných komor VZT - viz detail D-12+ D-13 | [14 empty] | VV | 2 | 1 | True | 0 | ROZPOCET
| VV |  | (1,035*0,565)*3*1,08 *3 |  | 5.684 | [12 empty] | VV | 2 | 2 | True | 0 | ROZPOCET
| VV |  | "okap na strojovně - viz detail D-5 (3x) | [14 empty] | VV | 2 | 1 | True | 0 | ROZPOCET
| VV |  | 4,05*0,375*1,08 *3 |  | 4.921 | [12 empty] | VV | 2 | 2 | True | 0 | ROZPOCET
| VV |  | Součet |  | 10.605 | [12 empty] | VV | 2 | 4 | True | 1 | ROZPOCET
224 | M | 60621146 | překližka vodovzdorná hladká/hladká bříza tl 12mm | m2 | 13.342 |  | 0 | CS ÚRS 2020 01 |  | snížená |  | 0 | 0.0087 | 0.11608 | 0 | 0 | 32 | M | 2 |  |  |  | ROZPOCET | 0 | 0 | 0 | 0 | 0 | 2 | 0 | 16 | 1626195834
| VV |  | "úprava sběrných komor VZT - viz detail D-12+ D-13 | [14 empty] | VV | 2 | 1 | True | 0 | ROZPOCET
| VV |  | " výše | [14 empty] | VV | 2 | 1 | True | 0 | ROZPOCET
| VV |  | (1,195*0,725)*3 *1,08 *3 |  | 8.421 | [12 empty] | VV | 2 | 2 | True | 0 | ROZPOCET
| VV |  | "okap na strojovně - viz detail D-5 (3x) | [14 empty] | VV | 2 | 1 | True | 0 | ROZPOCET
| VV |  | 4,05*0,375*1,08 *3 |  | 4.921 | [12 empty] | VV | 2 | 2 | True | 0 | ROZPOCET
| VV |  | Součet |  | 13.342 | [12 empty] | VV | 2 | 4 | True | 1 | ROZPOCET
225 | K | 76281R001 | Vyřezání drážek v překližce pro osazení okapových háku u nástaveb strojovny na střechách | sada | 3 |  | 0 |  |  | snížená |  | 0 | 0 | 0 | 0 | 0 | 16 | K | 2 |  |  |  | ROZPOCET | 0 | 0 | 0 | 0 | 0 | 2 | 0 | 16 | 2078192080
| VV |  | "okap na strojovně - viz detail D-5 (3x)" 3 |  | 3 | [12 empty] | VV | 2 | 2 | True | 1 | ROZPOCET
226 | K | 998762104 | Přesun hmot tonážní pro kce tesařské v objektech v do 36 m | t | 2.257 |  | 0 | CS ÚRS 2020 01 |  | snížená |  | 0 | 0 | 0 | 0 | 0 | 16 | K | 2 |  |  |  | ROZPOCET | 0 | 0 | 0 | 0 | 0 | 2 | 0 | 16 | 2086469663
| D | 763 | Konstrukce suché výstavby |  |  |  | 0 |  |  |  |  | 0 |  | 0.030352 |  | 0.024948 | 2 | D | 1 |  |  |  | ROZPOCET | [6 empty] | 0
227 | K | 763131712 | SDK podhled napojení na jiný druh podhledu | m | 9 |  | 0 | CS ÚRS 2020 01 |  | snížená |  | 0 | 1e-05 | 9e-05 | 0 | 0 | 16 | K | 2 |  |  |  | ROZPOCET | 0 | 0 | 0 | 0 | 0 | 2 | 0 | 16 | -1501273764
| VV |  | (1,20*2+0,60)*3 |  | 9 | [12 empty] | VV | 2 | 2 | True | 1 | ROZPOCET
228 | K | 763131714 | SDK podhled základní penetrační nátěr | m2 | 2.16 |  | 0 | CS ÚRS 2020 01 |  | snížená |  | 0 | 0.0001 | 0.000216 | 0 | 0 | 16 | K | 2 |  |  |  | ROZPOCET | 0 | 0 | 0 | 0 | 0 | 2 | 0 | 16 | -194280996
229 | K | 763132972 | Vyspravení SDK podhledu, podkroví plochy do 1 m2 deska 1xDF 12,5 | kus | 2.16 |  | 0 | CS ÚRS 2020 01 |  | snížená |  | 0 | 0.01391 | 0.030046 | 0.01155 | 0.024948 | 16 | K | 2 |  |  |  | ROZPOCET | 0 | 0 | 0 | 0 | 0 | 2 | 0 | 16 | -924175220
| VV |  | "u potrubí vtoku - viz detail D-09 | [14 empty] | VV | 2 | 1 | True | 0 | ROZPOCET
| VV |  | (0,30*2)*1,20*3 |  | 2.16 | [12 empty] | VV | 2 | 2 | True | 1 | ROZPOCET
230 | K | 998763304 | Přesun hmot tonážní pro sádrokartonové konstrukce v objektech v do 36 m | t | 0.03 |  | 0 | CS ÚRS 2020 01 |  | snížená |  | 0 | 0 | 0 | 0 | 0 | 16 | K | 2 |  |  |  | ROZPOCET | 0 | 0 | 0 | 0 | 0 | 2 | 0 | 16 | 1823946308
| D | 764 | Konstrukce klempířské |  |  |  | 0 |  |  |  |  | 0 |  | 3.7598 |  | 1.6647 | 2 | D | 1 |  |  |  | ROZPOCET | [6 empty] | 0
231 | K | 764001811 | Demontáž dilatační lišty do suti | m | 145.2 |  | 0 | CS ÚRS 2020 01 |  | snížená |  | 0 | 0 | 0 | 0.00067 | 0.097284 | 16 | K | 2 |  |  |  | ROZPOCET | 0 | 0 | 0 | 0 | 0 | 2 | 0 | 16 | -1440532069
| VV |  | "3. až 8.NP | [14 empty] | VV | 2 | 1 | True | 0 | ROZPOCET
| VV |  | (26,15-8,00)*4 *2 |  | 145.2 | [12 empty] | VV | 2 | 2 | True | 1 | ROZPOCET
232 | K | 764001821 | Demontáž krytiny ze svitků nebo tabulí do suti | m2 | 19.35 |  | 0 | CS ÚRS 2020 01 |  | snížená |  | 0 | 0 | 0 | 0.00594 | 0.11494 | 16 | K | 2 |  |  |  | ROZPOCET | 0 | 0 | 0 | 0 | 0 | 2 | 0 | 16 | -1881815400
| VV |  | "části střechy strojoven na +29,90 | [14 empty] | VV | 2 | 1 | True | 0 | ROZPOCET
| VV |  | (2,05*1,00 +2,00*2,20)*3 |  | 19.35 | [12 empty] | VV | 2 | 2 | True | 1 | ROZPOCET
233 | K | 764001843 | Demontáž krytiny ze šablon k dalšímu použití | m2 | 3 |  | 0 | CS ÚRS 2020 01 |  | snížená |  | 0 | 0 | 0 | 0.00312 | 0.00936 | 16 | K | 2 |  |  |  | ROZPOCET | 0 | 0 | 0 | 0 | 0 | 2 | 0 | 16 | -768168345
| VV |  | "u potrubí vtoku - viz detail D-09 | [14 empty] | VV | 2 | 1 | True | 0 | ROZPOCET
| VV |  | 1,00*3 |  | 3 | [12 empty] | VV | 2 | 2 | True | 1 | ROZPOCET
234 | K | 764002841 | Demontáž oplechování horních ploch zdí a nadezdívek do suti | m | 235.35 |  | 0 | CS ÚRS 2020 01 |  | snížená |  | 0 | 0 | 0 | 0.00191 | 0.44952 | 16 | K | 2 |  |  |  | ROZPOCET | 0 | 0 | 0 | 0 | 0 | 2 | 0 | 16 | 1634749903
| VV |  | "detail D1 + D2 - na úrovni +26,15 | [14 empty] | VV | 2 | 1 | True | 0 | ROZPOCET
| VV |  | (21,30+11,85+1,275)*2 -3,75 |  | 65.1 | [12 empty] | VV | 2 | 2 | True | 0 | ROZPOCET
| VV |  | (21,15+11,85+1,275)*2 -3,75 |  | 64.8 | [12 empty] | VV | 2 | 2 | True | 0 | ROZPOCET
| VV |  | (21,15+11,85+1,275)*2 -3,75 |  | 64.8 | [12 empty] | VV | 2 | 2 | True | 0 | ROZPOCET
| VV |  | "dtto D4 na +29,90 | [14 empty] | VV | 2 | 1 | True | 0 | ROZPOCET
| VV |  | (5,775*2+4,05-2,05)*3 |  | 40.65 | [12 empty] | VV | 2 | 2 | True | 0 | ROZPOCET
| VV |  | Součet |  | 235.35 | [12 empty] | VV | 2 | 4 | True | 1 | ROZPOCET
235 | K | 764002851 | Demontáž oplechování parapetů do suti | m | 464.55 |  | 0 | CS ÚRS 2020 01 |  | snížená |  | 0 | 0 | 0 | 0.00167 | 0.7758 | 16 | K | 2 |  |  |  | ROZPOCET | 0 | 0 | 0 | 0 | 0 | 2 | 0 | 16 | 796128969
| VV |  | "strojovna výtahu - odk. O | [14 empty] | VV | 2 | 1 | True | 0 | ROZPOCET
| VV |  | 0,95*3 |  | 2.85 | [12 empty] | VV | 2 | 2 | True | 0 | ROZPOCET
| VV |  | Mezisoučet |  | 2.85 | [12 empty] | VV | 2 | 3 | True | 0 | ROZPOCET
| VV |  | "jižní fasáda od 3.NP | [14 empty] | VV | 2 | 1 | True | 0 | ROZPOCET
| VV |  | 2,15*36+3,05*18+1,55*18+1,25*18 |  | 182.7 | [12 empty] | VV | 2 | 2 | True | 0 | ROZPOCET
| VV |  | "na lodžiích u dveří a oken - jižní fasáda od 3.NP | [14 empty] | VV | 2 | 1 | True | 0 | ROZPOCET
| VV |  | 0,95*12*3 +1,25*36 |  | 79.2 | [12 empty] | VV | 2 | 2 | True | 0 | ROZPOCET
| VV |  | Mezisoučet |  | 261.9 | [12 empty] | VV | 2 | 3 | True | 0 | ROZPOCET
| VV |  | "dtto severní strana | [14 empty] | VV | 2 | 1 | True | 0 | ROZPOCET
| VV |  | 2,45*36 |  | 88.2 | [12 empty] | VV | 2 | 2 | True | 0 | ROZPOCET
| VV |  | 0,95*36 +2,15*36 |  | 111.6 | [12 empty] | VV | 2 | 2 | True | 0 | ROZPOCET
| VV |  | Mezisoučet |  | 199.8 | [12 empty] | VV | 2 | 3 | True | 0 | ROZPOCET
| VV |  | Součet |  | 464.55 | [12 empty] | VV | 2 | 4 | True | 1 | ROZPOCET
236 | K | 764002871 | Demontáž lemování zdí do suti | m | 51.3 |  | 0 | CS ÚRS 2020 01 |  | snížená |  | 0 | 0 | 0 | 0.00175 | 0.089775 | 16 | K | 2 |  |  |  | ROZPOCET | 0 | 0 | 0 | 0 | 0 | 2 | 0 | 16 | -155548526
| VV |  | "kolem strojovny výtahu - detail D3 | [14 empty] | VV | 2 | 1 | True | 0 | ROZPOCET
| VV |  | ((5,775+4,65)*2-3,75) *3 |  | 51.3 | [12 empty] | VV | 2 | 2 | True | 1 | ROZPOCET
237 | K | 764003801 | Demontáž lemování trub, konzol, držáků, ventilačních nástavců a jiných kusových prvků do suti | kus | 27 |  | 0 | CS ÚRS 2020 01 |  | snížená |  | 0 | 0 | 0 | 0.00188 | 0.05076 | 16 | K | 2 |  |  |  | ROZPOCET | 0 | 0 | 0 | 0 | 0 | 2 | 0 | 16 | -1571377603
| VV |  | "obj. 14+16+18 | [14 empty] | VV | 2 | 1 | True | 0 | ROZPOCET
| VV |  | (3+6)*3 |  | 27 | [12 empty] | VV | 2 | 2 | True | 1 | ROZPOCET
238 | K | 764004801 | Demontáž podokapního žlabu do suti | m | 13.8 |  | 0 | CS ÚRS 2020 01 |  | snížená |  | 0 | 0 | 0 | 0.0026 | 0.03588 | 16 | K | 2 |  |  |  | ROZPOCET | 0 | 0 | 0 | 0 | 0 | 2 | 0 | 16 | 191022283
| VV |  | "střechy strojovny | [14 empty] | VV | 2 | 1 | True | 0 | ROZPOCET
| VV |  | 4,60*3 |  | 13.8 | [12 empty] | VV | 2 | 2 | True | 1 | ROZPOCET
239 | K | 764004861 | Demontáž svodu do suti | m | 10.5 |  | 0 | CS ÚRS 2020 01 |  | snížená |  | 0 | 0 | 0 | 0.00394 | 0.04137 | 16 | K | 2 |  |  |  | ROZPOCET | 0 | 0 | 0 | 0 | 0 | 2 | 0 | 16 | 1222545150
| VV |  | "střechy strojovny | [14 empty] | VV | 2 | 1 | True | 0 | ROZPOCET
| VV |  | 3,50*3 |  | 10.5 | [12 empty] | VV | 2 | 2 | True | 1 | ROZPOCET
240 | K | 764011623 | Dilatační připojovací lišta z Pz s povrchovou úpravou včetně tmelení rš 150 mm | m | 40 |  | 0 | CS ÚRS 2020 01 |  | snížená |  | 0 | 0.00131 | 0.0524 | 0 | 0 | 16 | K | 2 |  |  |  | ROZPOCET | 0 | 0 | 0 | 0 | 0 | 2 | 0 | 16 | -64510253
| VV |  | "odk. 5/KL" 40,00 |  | 40 | [12 empty] | VV | 2 | 2 | True | 1 | ROZPOCET
241 | K | 764101135 | Montáž krytiny střechy rovné drážkováním z tabulí sklonu přes 60° | m2 | 3 |  | 0 | CS ÚRS 2020 01 |  | snížená |  | 0 | 0 | 0 | 0 | 0 | 16 | K | 2 |  |  |  | ROZPOCET | 0 | 0 | 0 | 0 | 0 | 2 | 0 | 16 | -1937791489
| VV |  | "u potrubí vtoku - viz detail D-09 zpětně | [14 empty] | VV | 2 | 1 | True | 0 | ROZPOCET
| VV |  | 1,00*3 |  | 3 | [12 empty] | VV | 2 | 2 | True | 1 | ROZPOCET
242 | K | 76421266R1 | Oplechování rovné okapové hrany z Pz s povrchovou úpravou - lodžiových desek, vč.plast.spojek a ukončení | m | 210.96 |  | 0 |  |  | snížená |  | 0 | 0.00591 | 1.2468 | 0 | 0 | 16 | K | 2 |  |  |  | ROZPOCET | 0 | 0 | 0 | 0 | 0 | 2 | 0 | 16 | -669443798
| VV |  | "odk. 6/KL" 3,53*36 |  | 127.08 | [12 empty] | VV | 2 | 2 | True | 0 | ROZPOCET
| VV |  | "odk. 7/KL" 2,33*36 |  | 83.88 | [12 empty] | VV | 2 | 2 | True | 0 | ROZPOCET
| VV |  | Součet |  | 210.96 | [12 empty] | VV | 2 | 4 | True | 1 | ROZPOCET
243 | K | 764216644 | Oplechování rovných parapetů celoplošně lepené z Pz s povrchovou úpravou rš 270 mm | m | 63 |  | 0 | CS ÚRS 2020 01 |  | snížená |  | 0 | 0.00358 | 0.22554 | 0 | 0 | 16 | K | 2 |  |  |  | ROZPOCET | 0 | 0 | 0 | 0 | 0 | 2 | 0 | 16 | -1445996354
| VV |  | "odk. 4/KL" 3,50*18 |  | 63 | [12 empty] | VV | 2 | 2 | True | 1 | ROZPOCET
244 | K | 764216646 | Oplechování rovných parapetů celoplošně lepené z Pz s povrchovou úpravou rš 420 mm | m | 399.72 |  | 0 | CS ÚRS 2020 01 |  | snížená |  | 0 | 0.00535 | 2.1385 | 0 | 0 | 16 | K | 2 |  |  |  | ROZPOCET | 0 | 0 | 0 | 0 | 0 | 2 | 0 | 16 | -27686315
| VV |  | "odk. 13/KL" 1,25*54 |  | 67.5 | [12 empty] | VV | 2 | 2 | True | 0 | ROZPOCET
| VV |  | "odk. 14/KL" 1,55*18 |  | 27.9 | [12 empty] | VV | 2 | 2 | True | 0 | ROZPOCET
| VV |  | "odk. 15/KL" 2,15*72 |  | 154.8 | [12 empty] | VV | 2 | 2 | True | 0 | ROZPOCET
| VV |  | "odk. 16/KL" 2,45*36 |  | 88.2 | [12 empty] | VV | 2 | 2 | True | 0 | ROZPOCET
| VV |  | "odk. 17/KL" 3,22*18 |  | 57.96 | [12 empty] | VV | 2 | 2 | True | 0 | ROZPOCET
| VV |  | "odk. 18/KL" 1,12*3 |  | 3.36 | [12 empty] | VV | 2 | 2 | True | 0 | ROZPOCET
| VV |  | Součet |  | 399.72 | [12 empty] | VV | 2 | 4 | True | 1 | ROZPOCET
245 | K | 764306142 | Montáž ventilační turbíny na skládané nebo plechové krytině průměru do 350 mm | kus | 9 |  | 0 | CS ÚRS 2020 01 |  | snížená |  | 0 | 0 | 0 | 0 | 0 | 16 | K | 2 |  |  |  | ROZPOCET | 0 | 0 | 0 | 0 | 0 | 2 | 0 | 16 | 2084002891
| VV |  | "odk. 12/KL" 9 |  | 9 | [12 empty] | VV | 2 | 2 | True | 1 | ROZPOCET
246 | M | 55381010 | turbína ventilační Al kompletní hlavice stavitelný krk se základnou přes D 350mm | kus | 9 |  | 0 | CS ÚRS 2020 01 |  | snížená |  | 0 | 0.0056 | 0.0504 | 0 | 0 | 32 | M | 2 |  |  |  | ROZPOCET | 0 | 0 | 0 | 0 | 0 | 2 | 0 | 16 | 610449122
247 | K | 764511601 | Žlab podokapní půlkruhový z Pz s povrchovou úpravou rš 250 mm | m | 12.3 |  | 0 | CS ÚRS 2020 01 |  | snížená |  | 0 | 0.00228 | 0.028044 | 0 | 0 | 16 | K | 2 |  |  |  | ROZPOCET | 0 | 0 | 0 | 0 | 0 | 2 | 0 | 16 | -1161532427
| VV |  | "odk. 8/KL" 4,10*3 |  | 12.3 | [12 empty] | VV | 2 | 2 | True | 1 | ROZPOCET
248 | K | 764511641 | Kotlík oválný (trychtýřový) pro podokapní žlaby z Pz s povrchovou úpravou do 250/90 mm | kus | 3 |  | 0 | CS ÚRS 2020 01 |  | snížená |  | 0 | 0.00031 | 0.00093 | 0 | 0 | 16 | K | 2 |  |  |  | ROZPOCET | 0 | 0 | 0 | 0 | 0 | 2 | 0 | 16 | 1985774790
| VV |  | "odk. 9/KL" 3 |  | 3 | [12 empty] | VV | 2 | 2 | True | 1 | ROZPOCET
249 | K | 764518621 | Svody kruhové včetně objímek, kolen, odskoků z Pz s povrchovou úpravou průměru do 90 mm | m | 9 |  | 0 | CS ÚRS 2020 01 |  | snížená |  | 0 | 0.00191 | 0.01719 | 0 | 0 | 16 | K | 2 |  |  |  | ROZPOCET | 0 | 0 | 0 | 0 | 0 | 2 | 0 | 16 | 2128748626
| VV |  | "odk. 9/KL" 3,00*3 |  | 9 | [12 empty] | VV | 2 | 2 | True | 1 | ROZPOCET
250 | K | 998764104 | Přesun hmot tonážní pro konstrukce klempířské v objektech v do 36 m | t | 3.76 |  | 0 | CS ÚRS 2020 01 |  | snížená |  | 0 | 0 | 0 | 0 | 0 | 16 | K | 2 |  |  |  | ROZPOCET | 0 | 0 | 0 | 0 | 0 | 2 | 0 | 16 | -184394088
| D | 766 | Konstrukce truhlářské |  |  |  | 0 |  |  |  |  | 0 |  | 2.8649 |  | 0.0072 | 2 | D | 1 |  |  |  | ROZPOCET | [6 empty] | 0
251 | K | 766629215 | Příplatek k montáži oken rovné ostění připojovací spára do 45 mm | m | 180.36 |  | 0 | CS ÚRS 2020 01 |  | snížená |  | 0 | 0.00016 | 0.028858 | 0 | 0 | 16 | K | 2 |  |  |  | ROZPOCET | 0 | 0 | 0 | 0 | 0 | 2 | 0 | 16 | -1130042393
| VV |  | "dtto u nových oken - detail D-22 | [14 empty] | VV | 2 | 1 | True | 0 | ROZPOCET
| VV |  | (3,44+1,57)*2*6*3 |  | 180.36 | [12 empty] | VV | 2 | 2 | True | 1 | ROZPOCET
252 | K | 766629415 | Příplatek k montáži oken rovné ostění fólie připojovací spára do 65 mm | m | 1965.6 |  | 0 | CS ÚRS 2020 01 |  | snížená |  | 0 | 0.00015 | 0.29484 | 0 | 0 | 4 | K | 2 |  |  |  | ROZPOCET | 0 | 0 | 0 | 0 | 0 | 2 | 0 | 4 | -224361228
| VV |  | "P1- jižní pohled -odk. M140 od úrovně +8,00 | [14 empty] | VV | 2 | 1 | True | 0 | ROZPOCET
| VV |  | "otvory vně - detail D-19 | [14 empty] | VV | 2 | 1 | True | 0 | ROZPOCET
| VV |  | (0,84+1,20+2,17)*2*36 |  | 303.12 | [12 empty] | VV | 2 | 2 | True | 0 | ROZPOCET
| VV |  | (2,04+1,57)*2*36 +(2,94+1,57)*2*18 +(1,44+1,57)*2*18+(1,14+1,57)*2*18 |  | 628.2 | [12 empty] | VV | 2 | 2 | True | 0 | ROZPOCET
| VV |  | Mezisoučet |  | 931.32 | [12 empty] | VV | 2 | 3 | True | 0 | ROZPOCET
| VV |  | "dtto P3- severní pohled -odk. M140 od úrovně +8,00 | [14 empty] | VV | 2 | 1 | True | 0 | ROZPOCET
| VV |  | (0,84+2,10+2,17)*2*36 |  | 367.92 | [12 empty] | VV | 2 | 2 | True | 0 | ROZPOCET
| VV |  | (2,34+1,57)*2*36 +(3,44+1,57)*2*18+(0,84+1,17)*2*2*3 |  | 486 | [12 empty] | VV | 2 | 2 | True | 0 | ROZPOCET
| VV |  | Mezisoučet |  | 853.92 | [12 empty] | VV | 2 | 3 | True | 0 | ROZPOCET
| VV |  | "dtto u nových oken - detail D-22 | [14 empty] | VV | 2 | 1 | True | 0 | ROZPOCET
| VV |  | (3,44+1,57)*2*6*3 |  | 180.36 | [12 empty] | VV | 2 | 2 | True | 0 | ROZPOCET
| VV |  | Součet |  | 1965.6 | [12 empty] | VV | 2 | 4 | True | 1 | ROZPOCET
253 | K | 766629416 | Příplatek k montáži oken rovné ostění fólie připojovací spára do 70 mm | m | 3 |  | 0 |  |  | snížená |  | 0 | 0.00015 | 0.00045 | 0 | 0 | 16 | K | 2 |  |  |  | ROZPOCET | 0 | 0 | 0 | 0 | 0 | 2 | 0 | 16 | -845226144
| VV |  | "vstup na střechu - viz detail D-6" | [14 empty] | VV | 2 | 1 | True | 0 | ROZPOCET
| VV |  | "uvnitř "1,00*3 |  | 3 | [12 empty] | VV | 2 | 2 | True | 1 | ROZPOCET
254 | K | 766629417 | Příplatek k montáži oken rovné ostění fólie připojovací spára do 150 mm | m | 3 |  | 0 |  |  | snížená |  | 0 | 0.00015 | 0.00045 | 0 | 0 | 16 | K | 2 |  |  |  | ROZPOCET | 0 | 0 | 0 | 0 | 0 | 2 | 0 | 16 | -969706
| VV |  | "vstup na střechu - viz detail D-6" | [14 empty] | VV | 2 | 1 | True | 0 | ROZPOCET
| VV |  | "vně "1,00*3 |  | 3 | [12 empty] | VV | 2 | 2 | True | 1 | ROZPOCET
255 | K | 76662R004 | Okno plastové 1kř. vel. 900/900 mm OS bílé prosklené, vč.vnitřního parapetu, montáže a kování | kus | 3 |  | 0 |  |  | snížená |  | 0 | 0.02641 | 0.07923 | 0 | 0 | 16 | K | 2 |  |  |  | ROZPOCET | 0 | 0 | 0 | 0 | 0 | 2 | 0 | 16 | -386347797
| VV |  | "kompletní provedení dle PD, vč. všech dodávek a souvísejících prací ! | [14 empty] | VV | 2 | 1 | True | 0 | ROZPOCET
| VV |  | "odk. 7/T" 3 |  | 3 | [12 empty] | VV | 2 | 2 | True | 1 | ROZPOCET
256 | K | 76662R005 | Okno plastové 3kř. vel. 3500/1600 mm OS+FIX bílé prosklené, vč.vnitřního parapetu, montáže a kování | kus | 18 |  | 0 |  |  | snížená |  | 0 | 0.12302 | 2.2144 | 0 | 0 | 16 | K | 2 |  |  |  | ROZPOCET | 0 | 0 | 0 | 0 | 0 | 2 | 0 | 16 | -2085143065
| VV |  | "kompletní provedení dle PD, vč. všech dodávek a souvísejících prací ! | [14 empty] | VV | 2 | 1 | True | 0 | ROZPOCET
| VV |  | "odk. 8/T" 18 |  | 18 | [12 empty] | VV | 2 | 2 | True | 1 | ROZPOCET
257 | K | 76662R006 | Okno plastové 1kř. vel. 900/1200 mm OS bílé prosklené, vč.vnitřního parapetu, montáže a kování | kus | 6 |  | 0 |  |  | snížená |  | 0 | 0.02641 | 0.15846 | 0 | 0 | 16 | K | 2 |  |  |  | ROZPOCET | 0 | 0 | 0 | 0 | 0 | 2 | 0 | 16 | -911874061
| VV |  | "kompletní provedení dle PD, vč. všech dodávek a souvísejících prací ! | [14 empty] | VV | 2 | 1 | True | 0 | ROZPOCET
| VV |  | "odk. 9/T" 6 |  | 6 | [12 empty] | VV | 2 | 2 | True | 1 | ROZPOCET
258 | K | 766662811 | Demontáž dveřních prahů u dveří jednokřídlových | kus | 4 |  | 0 | CS ÚRS 2020 01 |  | snížená |  | 0 | 0 | 0 | 0.0018 | 0.0072 | 16 | K | 2 |  |  |  | ROZPOCET | 0 | 0 | 0 | 0 | 0 | 2 | 0 | 16 | 1453790401
| VV |  | "střechy" 4 |  | 4 | [12 empty] | VV | 2 | 2 | True | 1 | ROZPOCET
259 | K | 76666R001 | Dveře plastové 1kř. vel. 1000/1950 mm bílé plné, vč.rámu, montáže a kování | kus | 3 |  | 0 |  |  | snížená |  | 0 | 0.02941 | 0.08823 | 0 | 0 | 16 | K | 2 |  |  |  | ROZPOCET | 0 | 0 | 0 | 0 | 0 | 2 | 0 | 16 | -634030945
| VV |  | "kompletní provedení dle PD, vč. všech dodávek a souvísejících prací ! | [14 empty] | VV | 2 | 1 | True | 0 | ROZPOCET
| VV |  | "odk. 5/T" 3 |  | 3 | [12 empty] | VV | 2 | 2 | True | 1 | ROZPOCET
260 | K | 998766104 | Přesun hmot tonážní pro konstrukce truhlářské v objektech v do 36 m | t | 2.57 |  | 0 | CS ÚRS 2020 01 |  | snížená |  | 0 | 0 | 0 | 0 | 0 | 16 | K | 2 |  |  |  | ROZPOCET | 0 | 0 | 0 | 0 | 0 | 2 | 0 | 16 | 931278484
| D | 767 | Konstrukce zámečnické |  |  |  | 0 |  |  |  |  | 0 |  | 0.21933 |  | 1.3114 | 2 | D | 1 |  |  |  | ROZPOCET | [6 empty] | 0
261 | K | 767134831 | Demontáž obložení stěn lamelami | m2 | 17.85 |  | 0 | CS ÚRS 2020 01 |  | snížená |  | 0 | 0 | 0 | 0.0033 | 0.058905 | 16 | K | 2 |  |  |  | ROZPOCET | 0 | 0 | 0 | 0 | 0 | 2 | 0 | 16 | 769310498
| VV |  | "strojovny výtahu - vedle VZT průduchů | [14 empty] | VV | 2 | 1 | True | 0 | ROZPOCET
| VV |  | 0,85*(29,90-26,40)*2 *3 |  | 17.85 | [12 empty] | VV | 2 | 2 | True | 1 | ROZPOCET
262 | K | 767135831 | Demontáž roštu pro oplechování příček z lamel | m2 | 17.85 |  | 0 | CS ÚRS 2020 01 |  | snížená |  | 0 | 0 | 0 | 0.0102 | 0.18207 | 16 | K | 2 |  |  |  | ROZPOCET | 0 | 0 | 0 | 0 | 0 | 2 | 0 | 16 | 1411965749
263 | K | 767810811 | Demontáž mřížek větracích ocelových čtyřhranných nebo kruhových | kus | 51 |  | 0 | CS ÚRS 2020 01 |  | snížená |  | 0 | 0 | 0 | 0.0004 | 0.0204 | 4 | K | 2 |  |  |  | ROZPOCET | 0 | 0 | 0 | 0 | 0 | 2 | 0 | 4 | -793783593
| VV |  | "větrací mřížky na fasádě | [14 empty] | VV | 2 | 1 | True | 0 | ROZPOCET
| VV |  | "3.NP" 6 |  | 6 | [12 empty] | VV | 2 | 2 | True | 0 | ROZPOCET
| VV |  | "4. - 8.NP" 9*5 |  | 45 | [12 empty] | VV | 2 | 2 | True | 0 | ROZPOCET
| VV |  | Součet |  | 51 | [12 empty] | VV | 2 | 4 | True | 1 | ROZPOCET
264 | K | 767832802 | Demontáž venkovních požárních žebříků bez ochranného koše | m | 13.5 |  | 0 | CS ÚRS 2020 01 |  | snížená |  | 0 | 0 | 0 | 0.03 | 0.405 | 16 | K | 2 |  |  |  | ROZPOCET | 0 | 0 | 0 | 0 | 0 | 2 | 0 | 16 | -2117376847
| VV |  | "střechy - odk. Ž | [14 empty] | VV | 2 | 1 | True | 0 | ROZPOCET
| VV |  | 4,50*3 |  | 13.5 | [12 empty] | VV | 2 | 2 | True | 1 | ROZPOCET
265 | K | 767832R03 | Montáž venkovních požárních žebříků do betonu bez suchovodu, vč. dodávky, kotvení a povrchové úpravy | kus | 3 |  | 0 |  |  | snížená |  | 0 | 0.07086 | 0.21258 | 0 | 0 | 16 | K | 2 |  |  |  | ROZPOCET | 0 | 0 | 0 | 0 | 0 | 2 | 0 | 16 | -1615925706
| VV |  | "kompletní provedení dle PD, vč. všech dodávek a souvísejících prací ! | [14 empty] | VV | 2 | 1 | True | 0 | ROZPOCET
| VV |  | "odk. 16/Z" 3 |  | 3 | [12 empty] | VV | 2 | 2 | True | 1 | ROZPOCET
266 | K | 767995111 | Montáž atypických zámečnických konstrukcí hmotnosti do 5 kg | kg | 5.77 |  | 0 | CS ÚRS 2020 01 |  | snížená |  | 0 | 7e-05 | 0.0004039 | 0 | 0 | 16 | K | 2 |  |  |  | ROZPOCET | 0 | 0 | 0 | 0 | 0 | 2 | 0 | 16 | -1854337250
| VV |  | "8.NP a výše - zazdívky ve schodištích | [14 empty] | VV | 2 | 1 | True | 0 | ROZPOCET
| VV |  | "kotevní desky u překladů 15/Z tl. 4mm" | [14 empty] | VV | 2 | 1 | True | 0 | ROZPOCET
| VV |  | 0,175*0,175*31,40*2*3 |  | 5.77 | [12 empty] | VV | 2 | 2 | True | 1 | ROZPOCET
267 | M | 5539DO11 | Ocelová atypická dobná konstrukce - dodávka, vč. 2x základního nátěru | kg | 6.347 |  | 0 |  |  | snížená |  | 0 | 0.001 | 0.006347 | 0 | 0 | 32 | M | 2 |  |  |  | ROZPOCET | 0 | 0 | 0 | 0 | 0 | 2 | 0 | 16 | -1964186903
| VV |  | "8.NP a výše - zazdívky ve schodištích | [14 empty] | VV | 2 | 1 | True | 0 | ROZPOCET
| VV |  | "kotevní desky u překladů 15/Z tl. 4mm" | [14 empty] | VV | 2 | 1 | True | 0 | ROZPOCET
| VV |  | 5,77*1,10 |  | 6.347 | [12 empty] | VV | 2 | 2 | True | 1 | ROZPOCET
268 | K | 767996801 | Demontáž atypických zámečnických konstrukcí rozebráním hmotnosti jednotlivých dílů do 50 kg | kg | 645 |  | 0 | CS ÚRS 2020 01 |  | snížená |  | 0 | 0 | 0 | 0.001 | 0.645 | 16 | K | 2 |  |  |  | ROZPOCET | 0 | 0 | 0 | 0 | 0 | 2 | 0 | 16 | 1268019049
| VV |  | "střechy - VZT nádstavby - odk. K cca | [14 empty] | VV | 2 | 1 | True | 0 | ROZPOCET
| VV |  | 30,00*6*3 +35,00*3 |  | 645 | [12 empty] | VV | 2 | 2 | True | 1 | ROZPOCET
269 | K | 998767104 | Přesun hmot tonážní pro zámečnické konstrukce v objektech v do 36 m | t | 0.219 |  | 0 | CS ÚRS 2020 01 |  | snížená |  | 0 | 0 | 0 | 0 | 0 | 16 | K | 2 |  |  |  | ROZPOCET | 0 | 0 | 0 | 0 | 0 | 2 | 0 | 16 | -1589922109
| D | 771 | Podlahy z dlaždic |  |  |  | 0 |  |  |  |  | 0 |  | 8.7754 |  | 0 | 2 | D | 1 |  |  |  | ROZPOCET | [6 empty] | 0
270 | K | 771121011 | Nátěr penetrační na podlahu | m2 | 255.776 |  | 0 | CS ÚRS 2020 01 |  | snížená |  | 0 | 0.0003 | 0.076733 | 0 | 0 | 16 | K | 2 |  |  |  | ROZPOCET | 0 | 0 | 0 | 0 | 0 | 2 | 0 | 16 | 421583119
| VV |  | "P1- jižní pohled -odk. M140 od úrovně +8,00 | [14 empty] | VV | 2 | 1 | True | 0 | ROZPOCET
| VV |  | "na lodžiích - skladba HS | [14 empty] | VV | 2 | 1 | True | 0 | ROZPOCET
| VV |  | (2,33*1,125+0,84*0,305)*36 |  | 103.588 | [12 empty] | VV | 2 | 2 | True | 0 | ROZPOCET
| VV |  | "P3- severní pohled -odk. M140 od úrovně +8,00 | [14 empty] | VV | 2 | 1 | True | 0 | ROZPOCET
| VV |  | "na lodžiích - skladba HS | [14 empty] | VV | 2 | 1 | True | 0 | ROZPOCET
| VV |  | (3,53*1,125+0,84*0,305)*36 |  | 152.188 | [12 empty] | VV | 2 | 2 | True | 0 | ROZPOCET
| VV |  | Součet |  | 255.776 | [12 empty] | VV | 2 | 4 | True | 1 | ROZPOCET
271 | K | 771161022 | Montáž profilu pro schodové hrany nebo ukončení dlažby | m | 60.48 |  | 0 | CS ÚRS 2020 01 |  | snížená |  | 0 | 0.00034 | 0.020563 | 0 | 0 | 16 | K | 2 |  |  |  | ROZPOCET | 0 | 0 | 0 | 0 | 0 | 2 | 0 | 16 | -2122526630
| VV |  | "P1- jižní pohled -odk. M140 od úrovně +8,00 | [14 empty] | VV | 2 | 1 | True | 0 | ROZPOCET
| VV |  | "na lodžiích - skladba HS | [14 empty] | VV | 2 | 1 | True | 0 | ROZPOCET
| VV |  | 0,84*36 |  | 30.24 | [12 empty] | VV | 2 | 2 | True | 0 | ROZPOCET
| VV |  | "P3- severní pohled -odk. M140 od úrovně +8,00 | [14 empty] | VV | 2 | 1 | True | 0 | ROZPOCET
| VV |  | 0,84*36 |  | 30.24 | [12 empty] | VV | 2 | 2 | True | 0 | ROZPOCET
| VV |  | Součet |  | 60.48 | [12 empty] | VV | 2 | 4 | True | 1 | ROZPOCET
272 | M | 59054141 | profil schodový protiskluzový ušlechtilá ocel V2A R10 V6 3x1000mm | m | 66.528 |  | 0 | CS ÚRS 2020 01 |  | snížená |  | 0 | 0.00039 | 0.025946 | 0 | 0 | 32 | M | 2 |  |  |  | ROZPOCET | 0 | 0 | 0 | 0 | 0 | 2 | 0 | 16 | 1728847106
| VV |  | 60,48*1,1 'Přepočtené koeficientem množství |  | 66.528 | [12 empty] | VV | 2 | 2 | False | 1 | ROZPOCET
273 | K | 77127_RA1 | Obklad schodišťových stupňů včetně soklíku do tmele Monoflex, vč.dodávek komplet | m | 4.5 |  | 0 |  |  | snížená |  | 0 | 0.01209 | 0.054405 | 0 | 0 | 16 | K | 2 |  |  |  | ROZPOCET | 0 | 0 | 0 | 0 | 0 | 2 | 0 | 16 | 248703931
| VV |  | "vstup na střechu - viz detail D-6" | [14 empty] | VV | 2 | 1 | True | 0 | ROZPOCET
| VV |  | 1,50 *3 |  | 4.5 | [12 empty] | VV | 2 | 2 | True | 1 | ROZPOCET
274 | K | 771274123 | Montáž obkladů stupnic z dlaždic protiskluzných keramických flexibilní lepidlo š do 300 mm | m | 60.48 |  | 0 | CS ÚRS 2020 01 |  | snížená |  | 0 | 0.00153 | 0.092534 | 0 | 0 | 16 | K | 2 |  |  |  | ROZPOCET | 0 | 0 | 0 | 0 | 0 | 2 | 0 | 16 | -551581756
| VV |  | "P1- jižní pohled -odk. M140 od úrovně +8,00 | [14 empty] | VV | 2 | 1 | True | 0 | ROZPOCET
| VV |  | "na lodžiích - skladba HS | [14 empty] | VV | 2 | 1 | True | 0 | ROZPOCET
| VV |  | 0,84*36 |  | 30.24 | [12 empty] | VV | 2 | 2 | True | 0 | ROZPOCET
| VV |  | "P3- severní pohled -odk. M140 od úrovně +8,00 | [14 empty] | VV | 2 | 1 | True | 0 | ROZPOCET
| VV |  | 0,84*36 |  | 30.24 | [12 empty] | VV | 2 | 2 | True | 0 | ROZPOCET
| VV |  | Součet |  | 60.48 | [12 empty] | VV | 2 | 4 | True | 1 | ROZPOCET
275 | K | 771274231 | Montáž obkladů podstupnic z dlaždic hladkých keramických flexibilní lepidlo v do 150 mm | m | 60.48 |  | 0 | CS ÚRS 2020 01 |  | snížená |  | 0 | 0.00075 | 0.04536 | 0 | 0 | 16 | K | 2 |  |  |  | ROZPOCET | 0 | 0 | 0 | 0 | 0 | 2 | 0 | 16 | 1961117583
| VV |  | "P1- jižní pohled -odk. M140 od úrovně +8,00 | [14 empty] | VV | 2 | 1 | True | 0 | ROZPOCET
| VV |  | "na lodžiích - skladba HS | [14 empty] | VV | 2 | 1 | True | 0 | ROZPOCET
| VV |  | 0,84*36 |  | 30.24 | [12 empty] | VV | 2 | 2 | True | 0 | ROZPOCET
| VV |  | "P3- severní pohled -odk. M140 od úrovně +8,00 | [14 empty] | VV | 2 | 1 | True | 0 | ROZPOCET
| VV |  | 0,84*36 |  | 30.24 | [12 empty] | VV | 2 | 2 | True | 0 | ROZPOCET
| VV |  | Součet |  | 60.48 | [12 empty] | VV | 2 | 4 | True | 1 | ROZPOCET
276 | K | 771474112 | Montáž soklů z dlaždic keramických rovných flexibilní lepidlo v do 90 mm | m | 356.4 |  | 0 | CS ÚRS 2020 01 |  | snížená |  | 0 | 0.00043 | 0.15325 | 0 | 0 | 16 | K | 2 |  |  |  | ROZPOCET | 0 | 0 | 0 | 0 | 0 | 2 | 0 | 16 | -1420746135
| VV |  | "P1- jižní pohled -odk. M140 od úrovně +8,00 | [14 empty] | VV | 2 | 1 | True | 0 | ROZPOCET
| VV |  | "na lodžiích - skladba HS | [14 empty] | VV | 2 | 1 | True | 0 | ROZPOCET
| VV |  | (2,33+2*1,125-0,84+0,305*2)*36 |  | 156.6 | [12 empty] | VV | 2 | 2 | True | 0 | ROZPOCET
| VV |  | "P3- severní pohled -odk. M140 od úrovně +8,00 | [14 empty] | VV | 2 | 1 | True | 0 | ROZPOCET
| VV |  | "na lodžiích - skladba HS | [14 empty] | VV | 2 | 1 | True | 0 | ROZPOCET
| VV |  | (3,53+2*1,125-0,84+0,305*2)*36 |  | 199.8 | [12 empty] | VV | 2 | 2 | True | 0 | ROZPOCET
| VV |  | Součet |  | 356.4 | [12 empty] | VV | 2 | 4 | True | 1 | ROZPOCET
277 | M | 59761275 | sokl-dlažba keramická slinutá hladká do interiéru i exteriéru 330x80mm | kus | 1188 |  | 0 | CS ÚRS 2020 01 |  | snížená |  | 0 | 0.00047 | 0.55836 | 0 | 0 | 32 | M | 2 |  |  |  | ROZPOCET | 0 | 0 | 0 | 0 | 0 | 2 | 0 | 16 | -1413101898
| VV |  | 356,40/0,33*1,10 |  | 1188 | [12 empty] | VV | 2 | 2 | True | 1 | ROZPOCET
278 | K | 771574375 | Montáž podlah keramických pro mechanické zatížení protiskluzných lepených flexi rychletuhnoucím lepidlem do 12 ks/m2 | m2 | 237.33 |  | 0 | CS ÚRS 2020 01 |  | snížená |  | 0 | 0.0091 | 2.1597 | 0 | 0 | 16 | K | 2 |  |  |  | ROZPOCET | 0 | 0 | 0 | 0 | 0 | 2 | 0 | 16 | 1872393240
| VV |  | "P1- jižní pohled -odk. M140 od úrovně +8,00 | [14 empty] | VV | 2 | 1 | True | 0 | ROZPOCET
| VV |  | "na lodžiích - skladba HS | [14 empty] | VV | 2 | 1 | True | 0 | ROZPOCET
| VV |  | 2,33*1,125*36 |  | 94.365 | [12 empty] | VV | 2 | 2 | True | 0 | ROZPOCET
| VV |  | "P3- severní pohled -odk. M140 od úrovně +8,00 | [14 empty] | VV | 2 | 1 | True | 0 | ROZPOCET
| VV |  | "na lodžiích - skladba HS | [14 empty] | VV | 2 | 1 | True | 0 | ROZPOCET
| VV |  | 3,53*1,125*36 |  | 142.965 | [12 empty] | VV | 2 | 2 | True | 0 | ROZPOCET
| VV |  | Součet |  | 237.33 | [12 empty] | VV | 2 | 4 | True | 1 | ROZPOCET
279 | M | 59761409 | dlažba keramická slinutá protiskluzná do interiéru i exteriéru pro vysoké mechanické namáhání přes 9 do 12ks/m2 | m2 | 289.731 |  | 0 | CS ÚRS 2020 01 |  | snížená |  | 0 | 0.0192 | 5.5628 | 0 | 0 | 32 | M | 2 |  |  |  | ROZPOCET | 0 | 0 | 0 | 0 | 0 | 2 | 0 | 16 | -420607470
| VV |  | 237,33*1,10 |  | 261.063 | [12 empty] | VV | 2 | 2 | True | 0 | ROZPOCET
| VV |  | 60,48*0,30*1,10 + 60,48*0,12*1,2 |  | 28.668 | [12 empty] | VV | 2 | 2 | True | 0 | ROZPOCET
| VV |  | Součet |  | 289.731 | [12 empty] | VV | 2 | 4 | True | 1 | ROZPOCET
280 | K | 771577111 | Příplatek k montáži podlah keramických lepených flexibilním lepidlem za plochu do 5 m2 | m2 | 237.33 |  | 0 | CS ÚRS 2020 01 |  | snížená |  | 0 | 0 | 0 | 0 | 0 | 16 | K | 2 |  |  |  | ROZPOCET | 0 | 0 | 0 | 0 | 0 | 2 | 0 | 16 | -1339471767
| VV |  | "P1- jižní pohled -odk. M140 od úrovně +8,00 | [14 empty] | VV | 2 | 1 | True | 0 | ROZPOCET
| VV |  | "na lodžiích - skladba HS | [14 empty] | VV | 2 | 1 | True | 0 | ROZPOCET
| VV |  | 2,33*1,125*36 |  | 94.365 | [12 empty] | VV | 2 | 2 | True | 0 | ROZPOCET
| VV |  | "P3- severní pohled -odk. M140 od úrovně +8,00 | [14 empty] | VV | 2 | 1 | True | 0 | ROZPOCET
| VV |  | 3,53*1,125*36 |  | 142.965 | [12 empty] | VV | 2 | 2 | True | 0 | ROZPOCET
| VV |  | Součet |  | 237.33 | [12 empty] | VV | 2 | 4 | True | 1 | ROZPOCET
281 | K | 771577114 | Příplatek k montáži podlah keramických lepených flexibilním lepidlem za spárování tmelem dvousložkovým | m2 | 263.034 |  | 0 | CS ÚRS 2020 01 |  | snížená |  | 0 | 0 | 0 | 0 | 0 | 16 | K | 2 |  |  |  | ROZPOCET | 0 | 0 | 0 | 0 | 0 | 2 | 0 | 16 | 1489242395
| VV |  | 237,33+60,48*(0,305+0,12) |  | 263.034 | [12 empty] | VV | 2 | 2 | True | 1 | ROZPOCET
282 | K | 771591115 | Podlahy spárování silikonem | m | 439.92 |  | 0 | CS ÚRS 2020 01 |  | snížená |  | 0 | 3e-05 | 0.013198 | 0 | 0 | 16 | K | 2 |  |  |  | ROZPOCET | 0 | 0 | 0 | 0 | 0 | 2 | 0 | 16 | -2143962486
| VV |  | "P1- jižní pohled -odk. M140 od úrovně +8,00 | [14 empty] | VV | 2 | 1 | True | 0 | ROZPOCET
| VV |  | "na lodžiích - skladba HS | [14 empty] | VV | 2 | 1 | True | 0 | ROZPOCET
| VV |  | (2,33+2*1,125+0,305*2+0,08*4)*36 |  | 198.36 | [12 empty] | VV | 2 | 2 | True | 0 | ROZPOCET
| VV |  | "P3- severní pohled -odk. M140 od úrovně +8,00 | [14 empty] | VV | 2 | 1 | True | 0 | ROZPOCET
| VV |  | (3,53+2*1,125+0,305*2+0,08*4)*36 |  | 241.56 | [12 empty] | VV | 2 | 2 | True | 0 | ROZPOCET
| VV |  | Součet |  | 439.92 | [12 empty] | VV | 2 | 4 | True | 1 | ROZPOCET
283 | K | 771591122 | Podlahy separační provazec do pružných spar průměru 6 mm | m | 416.88 |  | 0 | CS ÚRS 2020 01 |  | snížená |  | 0 | 3e-05 | 0.012506 | 0 | 0 | 16 | K | 2 |  |  |  | ROZPOCET | 0 | 0 | 0 | 0 | 0 | 2 | 0 | 16 | -1519431023
| VV |  | "P1- jižní pohled -odk. M140 od úrovně +8,00 | [14 empty] | VV | 2 | 1 | True | 0 | ROZPOCET
| VV |  | "na lodžiích - skladba HS | [14 empty] | VV | 2 | 1 | True | 0 | ROZPOCET
| VV |  | (2,33+2*1,125+0,305*2)*36 |  | 186.84 | [12 empty] | VV | 2 | 2 | True | 0 | ROZPOCET
| VV |  | "P3- severní pohled -odk. M140 od úrovně +8,00 | [14 empty] | VV | 2 | 1 | True | 0 | ROZPOCET
| VV |  | (3,53+2*1,125+0,305*2)*36 |  | 230.04 | [12 empty] | VV | 2 | 2 | True | 0 | ROZPOCET
| VV |  | Součet |  | 416.88 | [12 empty] | VV | 2 | 4 | True | 1 | ROZPOCET
284 | K | 998771104 | Přesun hmot tonážní pro podlahy z dlaždic v objektech v do 36 m | t | 8.775 |  | 0 | CS ÚRS 2020 01 |  | snížená |  | 0 | 0 | 0 | 0 | 0 | 16 | K | 2 |  |  |  | ROZPOCET | 0 | 0 | 0 | 0 | 0 | 2 | 0 | 16 | 1353899531
| D | 783 | Dokončovací práce - nátěry |  |  |  | 0 |  |  |  |  | 0 |  | 0.66629 |  | 0 | 2 | D | 1 |  |  |  | ROZPOCET | [6 empty] | 0
285 | K | 783314201 | Základní antikorozní jednonásobný syntetický standardní nátěr zámečnických konstrukcí | m2 | 10.643 |  | 0 | CS ÚRS 2020 01 |  | snížená |  | 0 | 0.00017 | 0.0018093 | 0 | 0 | 16 | K | 2 |  |  |  | ROZPOCET | 0 | 0 | 0 | 0 | 0 | 2 | 0 | 16 | -1548174866
| VV |  | "8.NP a výše - zazdívky ve schodištích | [14 empty] | VV | 2 | 1 | True | 0 | ROZPOCET
| VV |  | "překlady 15/Z" 4,05*0,438*2 *3 |  | 10.643 | [12 empty] | VV | 2 | 2 | True | 1 | ROZPOCET
286 | K | 783314203 | Základní antikorozní jednonásobný syntetický samozákladující nátěr zámečnických konstrukcí | m2 | 10.643 |  | 0 | CS ÚRS 2020 01 |  | snížená |  | 0 | 0.00014 | 0.00149 | 0 | 0 | 16 | K | 2 |  |  |  | ROZPOCET | 0 | 0 | 0 | 0 | 0 | 2 | 0 | 16 | 1905250289
| VV |  | "8.NP a výše - zazdívky ve schodištích | [14 empty] | VV | 2 | 1 | True | 0 | ROZPOCET
| VV |  | "překlady 15/Z" 4,05*0,438*2 *3 |  | 10.643 | [12 empty] | VV | 2 | 2 | True | 1 | ROZPOCET
287 | K | 783801233 | Očištění 2x nátěrem biocidním přípravkem a okartáčováním omítek členitosti 1 a 2 | m2 | 189.74 |  | 0 | CS ÚRS 2020 01 |  | snížená |  | 0 | 0.00068 | 0.12902 | 0 | 0 | 16 | K | 2 |  |  |  | ROZPOCET | 0 | 0 | 0 | 0 | 0 | 2 | 0 | 16 | 351441727
| VV |  | "horní část 2.NP - odk. 140 OM | [14 empty] | VV | 2 | 1 | True | 0 | ROZPOCET
| VV |  | (21,30+21,15*2+0,15+0,20*2+0,10)*1,60 -4,30*0,70 |  | 99.79 | [12 empty] | VV | 2 | 2 | True | 0 | ROZPOCET
| VV |  | "dtto - pruh pod okny v.1400mm | [14 empty] | VV | 2 | 1 | True | 0 | ROZPOCET
| VV |  | (21,30+21,15*2+0,15+0,20*2+0,10)*1,40 |  | 89.95 | [12 empty] | VV | 2 | 2 | True | 0 | ROZPOCET
| VV |  | Součet |  | 189.74 | [12 empty] | VV | 2 | 4 | True | 1 | ROZPOCET
288 | K | 783801503 | Omytí omítek tlakovou vodou před provedením nátěru | m2 | 646.669 |  | 0 | CS ÚRS 2020 01 |  | snížená |  | 0 | 0 | 0 | 0 | 0 | 16 | K | 2 |  |  |  | ROZPOCET | 0 | 0 | 0 | 0 | 0 | 2 | 0 | 16 | 2053260451
| VV |  | "pohled P1 - obj. 14 až 18 - nad 1.PP (podhled a stěna) | [14 empty] | VV | 2 | 1 | True | 0 | ROZPOCET
| VV |  | (21,30+21,15*2+0,20*2+0,10)*(1,975+8,55) |  | 674.653 | [12 empty] | VV | 2 | 2 | True | 0 | ROZPOCET
| VV |  | "otvory" | [14 empty] | VV | 2 | 1 | True | 0 | ROZPOCET
| VV |  | (-1,80*2,10*3-2,70*2,10-0,90*2,10)*3 |  | -56.7 | [12 empty] | VV | 2 | 2 | True | 0 | ROZPOCET
| VV |  | (-1,80*2,10*4-0,90*2,10*2)*3 |  | -56.7 | [12 empty] | VV | 2 | 2 | True | 0 | ROZPOCET
| VV |  | Mezisoučet |  | 561.253 | [12 empty] | VV | 2 | 3 | True | 0 | ROZPOCET
| VV |  | "ostění | [14 empty] | VV | 2 | 1 | True | 0 | ROZPOCET
| VV |  | ((1,80+2*2,10)*3+2,70+2*2,10+0,90+2*2,10)*3 *0,16 |  | 14.4 | [12 empty] | VV | 2 | 2 | True | 0 | ROZPOCET
| VV |  | ((1,80+2*2,10)*4+(0,90+2*2,10)*2)*3*0,16 + 18,20*3 |  | 71.016 | [12 empty] | VV | 2 | 2 | True | 0 | ROZPOCET
| VV |  | Součet |  | 646.669 | [12 empty] | VV | 2 | 4 | True | 1 | ROZPOCET
289 | K | 783827425 | Krycí dvojnásobný silikonový nátěr omítek stupně členitosti 1 a 2 | m2 | 736.619 |  | 0 | CS ÚRS 2020 01 |  | snížená |  | 0 | 0.00072 | 0.53037 | 0 | 0 | 16 | K | 2 |  |  |  | ROZPOCET | 0 | 0 | 0 | 0 | 0 | 2 | 0 | 16 | -649009067
| VV |  | "2.NP - pruh pod okny v.1400mm | [14 empty] | VV | 2 | 1 | True | 0 | ROZPOCET
| VV |  | (21,30+21,15*2+0,15+0,20*2+0,10)*1,40 |  | 89.95 | [12 empty] | VV | 2 | 2 | True | 0 | ROZPOCET
| VV |  | Mezisoučet |  | 89.95 | [12 empty] | VV | 2 | 3 | True | 0 | ROZPOCET
| VV |  | "pohled P1 - obj. 14 až 18 - nad 1.PP (podhled a stěna) | [14 empty] | VV | 2 | 1 | True | 0 | ROZPOCET
| VV |  | (21,30+21,15*2+0,20*2+0,10)*(1,975+8,55) |  | 674.653 | [12 empty] | VV | 2 | 2 | True | 0 | ROZPOCET
| VV |  | "otvory" | [14 empty] | VV | 2 | 1 | True | 0 | ROZPOCET
| VV |  | (-1,80*2,10*3-2,70*2,10-0,90*2,10)*3 |  | -56.7 | [12 empty] | VV | 2 | 2 | True | 0 | ROZPOCET
| VV |  | (-1,80*2,10*4-0,90*2,10*2)*3 |  | -56.7 | [12 empty] | VV | 2 | 2 | True | 0 | ROZPOCET
| VV |  | "ostění | [14 empty] | VV | 2 | 1 | True | 0 | ROZPOCET
| VV |  | ((1,80+2*2,10)*3+2,70+2*2,10+0,90+2*2,10)*3 *0,16 |  | 14.4 | [12 empty] | VV | 2 | 2 | True | 0 | ROZPOCET
| VV |  | ((1,80+2*2,10)*4+(0,90+2*2,10)*2)*3*0,16 + 18,20*3 |  | 71.016 | [12 empty] | VV | 2 | 2 | True | 0 | ROZPOCET
| VV |  | Mezisoučet |  | 646.669 | [12 empty] | VV | 2 | 3 | True | 0 | ROZPOCET
| VV |  | Součet |  | 736.619 | [12 empty] | VV | 2 | 4 | True | 1 | ROZPOCET
290 | K | 783827429 | Příplatek k cenám dvojnásobného nátěru omítek stupně členitosti 1 a 2 za biocidní přísadu | m2 | 89.95 |  | 0 | CS ÚRS 2020 01 |  | snížená |  | 0 | 4e-05 | 0.003598 | 0 | 0 | 16 | K | 2 |  |  |  | ROZPOCET | 0 | 0 | 0 | 0 | 0 | 2 | 0 | 16 | 1064103422
| VV |  | "2.NP - pruh pod okny v.1400mm | [14 empty] | VV | 2 | 1 | True | 0 | ROZPOCET
| VV |  | (21,30+21,15*2+0,15+0,20*2+0,10)*1,40 |  | 89.95 | [12 empty] | VV | 2 | 2 | True | 1 | ROZPOCET

## 0603 - Bytový dům č.p.337...
{0611c716-e312-44f6-ba8c-230eee22b4fb}
1
| KRYCÍ LIST SOUPISU PRACÍ | [7 empty] | v --- níže se nacházejí doplnkové a pomocné údaje k sestavám --- v | [8 empty] | False
Stavba:
Revitalizace polyfunkčního bytového domu- ul.Petra Křičky č.p.3106, 3373 - Ostrava
Objekt:
0603 - Bytový dům č.p.3373 - stavební část - Uznatelné náklady
| KSO: |  | 803 |  |  | CC-CZ:
| Místo: |  | Ostrava |  |  | Datum: | 6. 3. 2020
| Zadavatel: |  |  |  |  | IČ:
DIČ:
| Uchazeč: |  |  |  |  | IČ: | Vyplň údaj
|  | Vyplň údaj |  |  |  | DIČ: | Vyplň údaj
| Projektant: |  |  |  |  | IČ: | 25872494
|  | MS-projekce s.r.o. |  |  |  | DIČ: | CZ25872494
| Zpracovatel: |  |  |  |  | IČ:
|  | Hořák |  |  |  | DIČ:
Poznámka:
| Cena bez DPH | [5 empty] | 0
|  |  | Základ daně |  |  | Sazba daně | Výše daně
| DPH | základní | 0 |  |  | 21% | 0
|  | snížená | 0 |  |  | 15% | 0
|  | zákl. přenesená | 0 |  |  | 21% | 0
|  | sníž. přenesená | 0 |  |  | 15% | 0
|  | nulová | 0 |  |  | 0% | 0
| Cena s DPH |  |  | v | CZK |  | 0
| Projektant |  |  | Zpracovatel
| Datum a podpis: |  | Razítko | Datum a podpis: |  |  | Razítko
| Objednavatel |  |  | Uchazeč
| Datum a podpis: |  | Razítko | Datum a podpis: |  |  | Razítko
REKAPITULACE ČLENĚNÍ SOUPISU PRACÍ
Stavba:
Revitalizace polyfunkčního bytového domu- ul.Petra Křičky č.p.3106, 3373 - Ostrava
Objekt:
0603 - Bytový dům č.p.3373 - stavební část - Uznatelné náklady
Místo: |  |  | Ostrava |  |  | Datum: | 6. 3. 2020
Zadavatel: | [5 empty] | Projektant: | MS-projekce s.r.o.
Uchazeč: |  |  | Vyplň údaj |  |  | Zpracovatel: | Hořák
Kód dílu - Popis | [6 empty] | Cena celkem [CZK]
Náklady ze soupisu prací | [6 empty] | 0 | [11 empty] | -1
| HSV - Práce a dodávky HSV | [5 empty] | 0
| 1 - Zemní práce | [5 empty] | 0
| 3 - Svislé a kompletní konstrukce | [5 empty] | 0
| 61 - Úprava povrchů vnitřních | [5 empty] | 0
| 6 - Úpravy povrchů, podlahy a osazování výplní | [5 empty] | 0
| 9 - Ostatní konstrukce a práce, bourání | [5 empty] | 0
| 997 - Přesun sutě | [5 empty] | 0
| 998 - Přesun hmot | [5 empty] | 0
| PSV - Práce a dodávky PSV | [5 empty] | 0
| 711 - Izolace proti vodě, vlhkosti a plynům | [5 empty] | 0
| 712 - Živičné krytiny | [5 empty] | 0
| 713 - Izolace tepelné | [5 empty] | 0
| 721 - Zdravotechnika - vnitřní kanalizace | [5 empty] | 0
| 741 - Elektroinstalace - silnoproud | [5 empty] | 0
| 762 - Konstrukce tesařské | [5 empty] | 0
| 763 - Konstrukce suché výstavby | [5 empty] | 0
| 764 - Konstrukce klempířské | [5 empty] | 0
| 766 - Konstrukce truhlářské | [5 empty] | 0
| 767 - Konstrukce zámečnické | [5 empty] | 0
| 771 - Podlahy z dlaždic | [5 empty] | 0
| 783 - Dokončovací práce - nátěry | [5 empty] | 0
| 787 - Dokončovací práce - zasklívání | [5 empty] | 0
SOUPIS PRACÍ
Stavba:
Revitalizace polyfunkčního bytového domu- ul.Petra Křičky č.p.3106, 3373 - Ostrava
Objekt:
0603 - Bytový dům č.p.3373 - stavební část - Uznatelné náklady
Místo: |  |  | Ostrava |  |  | Datum: | 6. 3. 2020
Zadavatel: | [5 empty] | Projektant: | MS-projekce s.r.o.
Uchazeč: |  |  | Vyplň údaj |  |  | Zpracovatel: | Hořák
PČ | Typ | Kód | Popis | MJ | Množství | J.cena [CZK] | Cena celkem [CZK] | Cenová soustava |  | DPH | J. Nh [h] | Nh celkem [h] | J. hmotnost [t] | Hmotnost celkem [t] | J. suť [t] | Suť Celkem [t]
Náklady soupisu celkem | [6 empty] | 0 |  |  |  |  | 0 |  | 720.3648 |  | 602.549 |  | D | -1 | [10 empty] | 0
| D | HSV | Práce a dodávky HSV |  |  |  | 0 |  |  |  |  | 0 |  | 636.0031 |  | 514.5441 | 1 | D | 0 |  |  |  | ROZPOCET | [6 empty] | 0
| D | 1 | Zemní práce |  |  |  | 0 |  |  |  |  | 0 |  | 0 |  | 0 | 1 | D | 1 |  |  |  | ROZPOCET | [6 empty] | 0
1 | K | 132212111 | Hloubení rýh š do 800 mm v soudržných horninách třídy těžitelnosti I, skupiny 3 ručně | m3 | 4.688 |  | 0 | CS ÚRS 2020 01 |  | snížená |  | 0 | 0 | 0 | 0 | 0 | 4 | K | 2 |  |  |  | ROZPOCET | 0 | 0 | 0 | 0 | 0 | 2 | 0 | 4 | -785425549
| VV |  | "P2 - západní pohled | [14 empty] | VV | 2 | 1 | True | 0 | ROZPOCET
| VV |  | "pro zapuštění tepel.izolace pod terén mezi opěrn.zdmi po -0,45 | [14 empty] | VV | 2 | 1 | True | 0 | ROZPOCET
| VV |  | 10,40*0,80*0,40/2 |  | 1.664 | [12 empty] | VV | 2 | 2 | True | 0 | ROZPOCET
| VV |  | "dtto P1 - obj. 22 - 1.PP (kaskádovitě) | [14 empty] | VV | 2 | 1 | True | 0 | ROZPOCET
| VV |  | (7,875+0,475+0,30+0,80)*0,80 *0,40 |  | 3.024 | [12 empty] | VV | 2 | 2 | True | 0 | ROZPOCET
| VV |  | Součet |  | 4.688 | [12 empty] | VV | 2 | 4 | True | 1 | ROZPOCET
2 | K | 174211101 | Zásyp jam, šachet rýh nebo kolem objektů sypaninou bez zhutnění ručně | m3 | 4.668 |  | 0 | CS ÚRS 2020 01 |  | snížená |  | 0 | 0 | 0 | 0 | 0 | 4 | K | 2 |  |  |  | ROZPOCET | 0 | 0 | 0 | 0 | 0 | 2 | 0 | 4 | -509832716
3 | K | 181311103 | Rozprostření ornice tl vrstvy do 200 mm v rovině nebo ve svahu do 1:5 ručně | m2 | 15.88 |  | 0 | CS ÚRS 2020 01 |  | snížená |  | 0 | 0 | 0 | 0 | 0 | 4 | K | 2 |  |  |  | ROZPOCET | 0 | 0 | 0 | 0 | 0 | 2 | 0 | 4 | -1849439244
| VV |  | "P2 - západní pohled | [14 empty] | VV | 2 | 1 | True | 0 | ROZPOCET
| VV |  | "po zapuštění tepel.izolace pod terén mezi opěrn.zdmi po -0,45 | [14 empty] | VV | 2 | 1 | True | 0 | ROZPOCET
| VV |  | 10,40*0,80 |  | 8.32 | [12 empty] | VV | 2 | 2 | True | 0 | ROZPOCET
| VV |  | "dtto P1 - obj. 22 - 1.PP (kaskádovitě) | [14 empty] | VV | 2 | 1 | True | 0 | ROZPOCET
| VV |  | (7,875+0,475+0,30+0,80)*0,80 |  | 7.56 | [12 empty] | VV | 2 | 2 | True | 0 | ROZPOCET
| VV |  | Součet |  | 15.88 | [12 empty] | VV | 2 | 4 | True | 1 | ROZPOCET
| D | 3 | Svislé a kompletní konstrukce |  |  |  | 0 |  |  |  |  | 0 |  | 94.8512 |  | 0 | 1 | D | 1 |  |  |  | ROZPOCET | [6 empty] | 0
4 | K | 310278842 | Zazdívka otvorů pl do 1 m2 ve zdivu nadzákladovém z nepálených tvárnic tl do 300 mm | m3 | 0.507 |  | 0 | CS ÚRS 2020 01 |  | snížená |  | 0 | 1.3272 | 0.67287 | 0 | 0 | 4 | K | 2 |  |  |  | ROZPOCET | 0 | 0 | 0 | 0 | 0 | 2 | 0 | 4 | -282031677
| VV |  | "vstup na střechu - viz detail D-6" | [14 empty] | VV | 2 | 1 | True | 0 | ROZPOCET
| VV |  | (1,50*0,39*0,20+1,00*0,15*0,065) *4 |  | 0.507 | [12 empty] | VV | 2 | 2 | True | 1 | ROZPOCET
5 | K | 310321111 | Zabetonování otvorů do pl 1 m2 ve zdivu nadzákladovém včetně bednění a výztuže | m3 | 0.012 |  | 0 | CS ÚRS 2020 01 |  | snížená |  | 0 | 2.3306 | 0.027967 | 0 | 0 | 4 | K | 2 |  |  |  | ROZPOCET | 0 | 0 | 0 | 0 | 0 | 2 | 0 | 4 | -1119669679
| VV |  | "u chrliče - viz detail D-8" | [14 empty] | VV | 2 | 1 | True | 0 | ROZPOCET
| VV |  | 3,14*0,075*0,075 *0,35 *2 |  | 0.012 | [12 empty] | VV | 2 | 2 | True | 1 | ROZPOCET
6 | K | 311272031 | Zdivo z pórobetonových tvárnic hladkých přes P2 do P4 přes 450 do 600 kg/m3 na tenkovrstvou maltu tl 200 mm | m2 | 502.437 |  | 0 | CS ÚRS 2020 01 |  | snížená |  | 0 | 0.14854 | 74.632 | 0 | 0 | 4 | K | 2 |  |  |  | ROZPOCET | 0 | 0 | 0 | 0 | 0 | 2 | 0 | 4 | -1217401005
| VV |  | "3.NP a výše - zazdívky ve schodištích | [14 empty] | VV | 2 | 1 | True | 0 | ROZPOCET
| VV |  | ((0,275*2+3,50-0,90*2)*1,20) *4 |  | 10.8 | [12 empty] | VV | 2 | 2 | True | 0 | ROZPOCET
| VV |  | ((0,275*2+3,50)*2,60 -3,50*1,60)*5 *4 |  | 98.6 | [12 empty] | VV | 2 | 2 | True | 0 | ROZPOCET
| VV |  | ((0,275*2+3,50)*(1,00+1,60+1,85) -3,50*1,60)*4 |  | 49.69 | [12 empty] | VV | 2 | 2 | True | 0 | ROZPOCET
| VV |  | Mezisoučet |  | 159.09 | [12 empty] | VV | 2 | 3 | True | 0 | ROZPOCET
| VV |  | "2.NP - pohled P1 | [14 empty] | VV | 2 | 1 | True | 0 | ROZPOCET
| VV |  | "po vybour.oken v parapetních pásech vč. meziokenních vložek | [14 empty] | VV | 2 | 1 | True | 0 | ROZPOCET
| VV |  | 20,40*0,90*2 +31,425*0,90 |  | 65.003 | [12 empty] | VV | 2 | 2 | True | 0 | ROZPOCET
| VV |  | "otvory | [14 empty] | VV | 2 | 1 | True | 0 | ROZPOCET
| VV |  | -1,80*0,15*(4*3+2) -0,90*0,15*7 |  | -4.725 | [12 empty] | VV | 2 | 2 | True | 0 | ROZPOCET
| VV |  | "odpočet ploch překladů | [14 empty] | VV | 2 | 1 | True | 0 | ROZPOCET
| VV |  | -2,50*0,25*14 - 1,25*0,25*7 |  | -10.938 | [12 empty] | VV | 2 | 2 | True | 0 | ROZPOCET
| VV |  | Mezisoučet |  | 49.34 | [12 empty] | VV | 2 | 3 | True | 0 | ROZPOCET
| VV |  | "1.NP - pohled P1 | [14 empty] | VV | 2 | 1 | True | 0 | ROZPOCET
| VV |  | (1,725+0,90*2+1,80*3*2+3,35+1,525-0,15+1,575*3)*3,20 |  | 76.08 | [12 empty] | VV | 2 | 2 | True | 0 | ROZPOCET
| VV |  | -1,80*2,10*4 -0,90*2,10 |  | -17.01 | [12 empty] | VV | 2 | 2 | True | 0 | ROZPOCET
| VV |  | "odpočet ploch překladů | [14 empty] | VV | 2 | 1 | True | 0 | ROZPOCET
| VV |  | -2,50*0,25*4 -1,25*0,25*1 |  | -2.813 | [12 empty] | VV | 2 | 2 | True | 0 | ROZPOCET
| VV |  | Mezisoučet |  | 56.257 | [12 empty] | VV | 2 | 3 | True | 0 | ROZPOCET
| VV |  | "Obj. 24a - 2.NP | [14 empty] | VV | 2 | 1 | True | 0 | ROZPOCET
| VV |  | "vlevo mimo zdivo 300mm" | [14 empty] | VV | 2 | 1 | True | 0 | ROZPOCET
| VV |  | (19,325+25,90-0,30*2-6,05+1,80+19,325-8,30)*3,20 |  | 164.48 | [12 empty] | VV | 2 | 2 | True | 0 | ROZPOCET
| VV |  | -2,00*2,45*8 -0,90*2,10 -1,65*2,10 |  | -44.555 | [12 empty] | VV | 2 | 2 | True | 0 | ROZPOCET
| VV |  | "vpravo mimo zdivo 300mm" | [14 empty] | VV | 2 | 1 | True | 0 | ROZPOCET
| VV |  | (19,325+25,90-0,30*2-5,90+1,80+19,325-6,675)*3,20 |  | 170.16 | [12 empty] | VV | 2 | 2 | True | 0 | ROZPOCET
| VV |  | -2,00*2,45*8 -0,90*2,10 -1,65*2,80 |  | -45.71 | [12 empty] | VV | 2 | 2 | True | 0 | ROZPOCET
| VV |  | "odpočet ploch překladů | [14 empty] | VV | 2 | 1 | True | 0 | ROZPOCET
| VV |  | -2,50*0,25*8 -2,00*0,25*2 -1,25*0,25*2 |  | -6.625 | [12 empty] | VV | 2 | 2 | True | 0 | ROZPOCET
| VV |  | Mezisoučet |  | 237.75 | [12 empty] | VV | 2 | 3 | True | 0 | ROZPOCET
| VV |  | Součet |  | 502.437 | [12 empty] | VV | 2 | 4 | True | 1 | ROZPOCET
7 | K | 311272231 | Zdivo z pórobetonových tvárnic hladkých přes P2 do P4 přes 450 do 600 kg/m3 na tenkovrstvou maltu tl 300 mm | m2 | 53.888 |  | 0 | CS ÚRS 2020 01 |  | snížená |  | 0 | 0.23484 | 12.6551 | 0 | 0 | 4 | K | 2 |  |  |  | ROZPOCET | 0 | 0 | 0 | 0 | 0 | 2 | 0 | 4 | -972226451
| VV |  | "P3 - zazdívka oken v 2.NP | [14 empty] | VV | 2 | 1 | True | 0 | ROZPOCET
| VV |  | 7,325*0,90 |  | 6.593 | [12 empty] | VV | 2 | 2 | True | 0 | ROZPOCET
| VV |  | "odpočet ploch překladů | [14 empty] | VV | 2 | 1 | True | 0 | ROZPOCET
| VV |  | -1,25*0,25*2 |  | -0.625 | [12 empty] | VV | 2 | 2 | True | 0 | ROZPOCET
| VV |  | Mezisoučet |  | 5.968 | [12 empty] | VV | 2 | 3 | True | 0 | ROZPOCET
| VV |  | "Obj. 24a - 2.NP | [14 empty] | VV | 2 | 1 | True | 0 | ROZPOCET
| VV |  | "vlevo" (0,875+0,90*2+0,30+0,40+0,25+0,40+1,60+0,90*2+0,875)*3,20 |  | 26.56 | [12 empty] | VV | 2 | 2 | True | 0 | ROZPOCET
| VV |  | "vpravo" (0,875+0,90*2+0,30+0,40+0,40+0,40+0,70+0,90*2)*3,20 |  | 21.36 | [12 empty] | VV | 2 | 2 | True | 0 | ROZPOCET
| VV |  | Mezisoučet |  | 47.92 | [12 empty] | VV | 2 | 3 | True | 0 | ROZPOCET
| VV |  | Součet |  | 53.888 | [12 empty] | VV | 2 | 4 | True | 1 | ROZPOCET
8 | K | 317142422 | Překlad nenosný pórobetonový š 100 mm v do 250 mm na tenkovrstvou maltu dl do 1250 mm | kus | 20 |  | 0 | CS ÚRS 2020 01 |  | snížená |  | 0 | 0.02628 | 0.5256 | 0 | 0 | 4 | K | 2 |  |  |  | ROZPOCET | 0 | 0 | 0 | 0 | 0 | 2 | 0 | 4 | 419238778
| VV |  | "odk. Př1" 2*10 |  | 20 | [12 empty] | VV | 2 | 2 | True | 1 | ROZPOCET
9 | K | 317142426 | Překlad nenosný pórobetonový š 100 mm v do 250 mm na tenkovrstvou maltu dl do 2000 mm | kus | 4 |  | 0 | CS ÚRS 2020 01 |  | snížená |  | 0 | 0.03428 | 0.13712 | 0 | 0 | 4 | K | 2 |  |  |  | ROZPOCET | 0 | 0 | 0 | 0 | 0 | 2 | 0 | 4 | 1397758952
| VV |  | "Obj. 24a - 2.NP" 2*2 |  | 4 | [12 empty] | VV | 2 | 2 | True | 1 | ROZPOCET
10 | K | 317142428 | Překlad nenosný pórobetonový š 100 mm v do 250 mm na tenkovrstvou maltu dl do 2500 mm | kus | 68 |  | 0 | CS ÚRS 2020 01 |  | snížená |  | 0 | 0.05528 | 3.759 | 0 | 0 | 4 | K | 2 |  |  |  | ROZPOCET | 0 | 0 | 0 | 0 | 0 | 2 | 0 | 4 | -1553575641
| VV |  | "mimo neuznátelnou část 1.NP | [14 empty] | VV | 2 | 1 | True | 0 | ROZPOCET
| VV |  | "odk. Př2" 2*(42-8) |  | 68 | [12 empty] | VV | 2 | 2 | True | 1 | ROZPOCET
11 | K | 317143451 | Překlad nosný z pórobetonu ve zdech tl 300 mm dl do 1300 mm | kus | 2 |  | 0 | CS ÚRS 2020 01 |  | snížená |  | 0 | 0.08131 | 0.16262 | 0 | 0 | 4 | K | 2 |  |  |  | ROZPOCET | 0 | 0 | 0 | 0 | 0 | 2 | 0 | 4 | -987807212
| VV |  | "P3 - u zazdívka oken v 2.NP | [14 empty] | VV | 2 | 1 | True | 0 | ROZPOCET
| VV |  | "odk. Př3" 2 |  | 2 | [12 empty] | VV | 2 | 2 | True | 1 | ROZPOCET
12 | K | 317941121 | Osazování ocelových válcovaných nosníků na zdivu I, IE, U, UE nebo L do č 12 | t | 0.36 |  | 0 | CS ÚRS 2020 01 |  | snížená |  | 0 | 0.01954 | 0.0070344 | 0 | 0 | 4 | K | 2 |  |  |  | ROZPOCET | 0 | 0 | 0 | 0 | 0 | 2 | 0 | 4 | -57986948
| VV |  | "8.NP a výše - zazdívky ve schodištích | [14 empty] | VV | 2 | 1 | True | 0 | ROZPOCET
| VV |  | "překlady 15/Z" 4,05*2*11,10 *4 /1000 |  | 0.36 | [12 empty] | VV | 2 | 2 | True | 1 | ROZPOCET
13 | M | 13010714 | ocel profilová IPN 120 jakost 11 375 | t | 0.388 |  | 0 | CS ÚRS 2020 01 |  | snížená |  | 0 | 1 | 0.388 | 0 | 0 | 8 | M | 2 |  |  |  | ROZPOCET | 0 | 0 | 0 | 0 | 0 | 2 | 0 | 4 | 70415796
| VV |  | "8.NP a výše - zazdívky ve schodištích | [14 empty] | VV | 2 | 1 | True | 0 | ROZPOCET
| VV |  | "překlady 15/Z" 4,05*2*11,10 *4 /1000*1,08 |  | 0.388 | [12 empty] | VV | 2 | 2 | True | 1 | ROZPOCET
14 | K | 342272215 | Příčka z pórobetonových hladkých tvárnic na tenkovrstvou maltu tl 75 mm | m2 | 22.5 |  | 0 | CS ÚRS 2020 01 |  | snížená |  | 0 | 0.05015 | 1.1284 | 0 | 0 | 4 | K | 2 |  |  |  | ROZPOCET | 0 | 0 | 0 | 0 | 0 | 2 | 0 | 4 | 2052186883
| VV |  | "lodžie nad střechou 24a - detail D-20 | [14 empty] | VV | 2 | 1 | True | 0 | ROZPOCET
| VV |  | "zábradlí" 3,75*1,00 *6 |  | 22.5 | [12 empty] | VV | 2 | 2 | True | 1 | ROZPOCET
15 | K | 342291112 | Ukotvení příček montážní polyuretanovou pěnou tl příčky přes 100 mm | m | 221.175 |  | 0 | CS ÚRS 2020 01 |  | snížená |  | 0 | 0.00012 | 0.026541 | 0 | 0 | 4 | K | 2 |  |  |  | ROZPOCET | 0 | 0 | 0 | 0 | 0 | 2 | 0 | 4 | -1850007257
| VV |  | "3.NP a výše - zazdívky ve schodištích | [14 empty] | VV | 2 | 1 | True | 0 | ROZPOCET
| VV |  | (0,275*2)*6 *4 |  | 13.2 | [12 empty] | VV | 2 | 2 | True | 0 | ROZPOCET
| VV |  | (0,275*2+3,50)*4 |  | 16.2 | [12 empty] | VV | 2 | 2 | True | 0 | ROZPOCET
| VV |  | Mezisoučet |  | 29.4 | [12 empty] | VV | 2 | 3 | True | 0 | ROZPOCET
| VV |  | "2.NP - pohled P1 | [14 empty] | VV | 2 | 1 | True | 0 | ROZPOCET
| VV |  | 20,40*2 +31,425 |  | 72.225 | [12 empty] | VV | 2 | 2 | True | 0 | ROZPOCET
| VV |  | "Obj. 24a - 2.NP | [14 empty] | VV | 2 | 1 | True | 0 | ROZPOCET
| VV |  | "vlevo mimo zdivo 300mm" | [14 empty] | VV | 2 | 1 | True | 0 | ROZPOCET
| VV |  | 19,325+25,90-0,30*2-6,05+1,80+19,325 |  | 59.7 | [12 empty] | VV | 2 | 2 | True | 0 | ROZPOCET
| VV |  | "vpravo mimo zdivo 300mm" | [14 empty] | VV | 2 | 1 | True | 0 | ROZPOCET
| VV |  | 19,325+25,90-0,30*2-5,90+1,80+19,325 |  | 59.85 | [12 empty] | VV | 2 | 2 | True | 0 | ROZPOCET
| VV |  | Mezisoučet |  | 191.775 | [12 empty] | VV | 2 | 3 | True | 0 | ROZPOCET
| VV |  | Součet |  | 221.175 | [12 empty] | VV | 2 | 4 | True | 1 | ROZPOCET
16 | K | 342291121 | Ukotvení příček k cihelným konstrukcím plochými kotvami | m | 3.2 |  | 0 | CS ÚRS 2020 01 |  | snížená |  | 0 | 0.00013 | 0.000416 | 0 | 0 | 4 | K | 2 |  |  |  | ROZPOCET | 0 | 0 | 0 | 0 | 0 | 2 | 0 | 4 | -2142083429
| VV |  | "1.NP" 3,20 |  | 3.2 | [12 empty] | VV | 2 | 2 | True | 1 | ROZPOCET
17 | K | 342291131 | Ukotvení příček k betonovým konstrukcím plochými kotvami | m | 178.8 |  | 0 | CS ÚRS 2020 01 |  | snížená |  | 0 | 0.0002 | 0.03576 | 0 | 0 | 4 | K | 2 |  |  |  | ROZPOCET | 0 | 0 | 0 | 0 | 0 | 2 | 0 | 4 | -862858312
| VV |  | "3.NP a výše - zazdívky ve schodištích | [14 empty] | VV | 2 | 1 | True | 0 | ROZPOCET
| VV |  | 1,20*2*3 +2*2,60*5 *4 |  | 111.2 | [12 empty] | VV | 2 | 2 | True | 0 | ROZPOCET
| VV |  | (1,00+1,60+1,85)*2*4 |  | 35.6 | [12 empty] | VV | 2 | 2 | True | 0 | ROZPOCET
| VV |  | "P3 - zazdívka oken v 2.NP | [14 empty] | VV | 2 | 1 | True | 0 | ROZPOCET
| VV |  | 2*0,90 |  | 1.8 | [12 empty] | VV | 2 | 2 | True | 0 | ROZPOCET
| VV |  | "2.NP - pohled P1 | [14 empty] | VV | 2 | 1 | True | 0 | ROZPOCET
| VV |  | 0,90*2*3 |  | 5.4 | [12 empty] | VV | 2 | 2 | True | 0 | ROZPOCET
| VV |  | "Obj. 24a - 2.NP" 3,20*4 |  | 12.8 | [12 empty] | VV | 2 | 2 | True | 0 | ROZPOCET
| VV |  | "1.NP" 3,20* | [14 empty] | VV | 2 | 1 | True | 0 | ROZPOCET
| VV |  | Mezisoučet |  | 166.8 | [12 empty] | VV | 2 | 3 | True | 0 | ROZPOCET
| VV |  | "lodžie nad střechou 24a - detail D-20 | [14 empty] | VV | 2 | 1 | True | 0 | ROZPOCET
| VV |  | "zábradlí" 1,00*2 *6 |  | 12 | [12 empty] | VV | 2 | 2 | True | 0 | ROZPOCET
| VV |  | Součet |  | 178.8 | [12 empty] | VV | 2 | 4 | True | 1 | ROZPOCET
18 | K | 346244381 | Plentování jednostranné v do 200 mm válcovaných nosníků cihlami | m2 | 3.888 |  | 0 | CS ÚRS 2020 01 |  | snížená |  | 0 | 0.17818 | 0.69276 | 0 | 0 | 4 | K | 2 |  |  |  | ROZPOCET | 0 | 0 | 0 | 0 | 0 | 2 | 0 | 4 | 608561250
| VV |  | "8.NP a výše - zazdívky ve schodištích | [14 empty] | VV | 2 | 1 | True | 0 | ROZPOCET
| VV |  | "překlady 15/Z" 4,05*0,12*2*4 |  | 3.888 | [12 empty] | VV | 2 | 2 | True | 1 | ROZPOCET
| D | 61 | Úprava povrchů vnitřních |  |  |  | 0 |  |  |  |  | 0 |  | 10.318 |  | 0 | 1 | D | 1 |  |  |  | ROZPOCET | [6 empty] | 0
19 | K | 612131121 | Penetrační disperzní nátěr vnitřních stěn nanášený ručně | m2 | 591.416 |  | 0 | CS ÚRS 2020 01 |  | snížená |  | 0 | 0.00026 | 0.15377 | 0 | 0 | 4 | K | 2 |  |  |  | ROZPOCET | 0 | 0 | 0 | 0 | 0 | 2 | 0 | 4 | -1162239591
| VV |  | "2.NP pod stropem ve schodištích | [14 empty] | VV | 2 | 1 | True | 0 | ROZPOCET
| VV |  | ((0,275*2+3,50-0,90*2)*1,20) *4 |  | 10.8 | [12 empty] | VV | 2 | 2 | True | 0 | ROZPOCET
| VV |  | "3.NP a výše - zazdívky ve schodištích | [14 empty] | VV | 2 | 1 | True | 0 | ROZPOCET
| VV |  | ((0,275*2+3,50)*2,60 -3,50*1,60)*5 *4 |  | 98.6 | [12 empty] | VV | 2 | 2 | True | 0 | ROZPOCET
| VV |  | ((0,275*2+3,50)*(1,00+1,60+1,85) -3,50*1,60)*4 |  | 49.69 | [12 empty] | VV | 2 | 2 | True | 0 | ROZPOCET
| VV |  | "ostění" | [14 empty] | VV | 2 | 1 | True | 0 | ROZPOCET
| VV |  | (3,50+1,60*2)*0,15*6*4 |  | 24.12 | [12 empty] | VV | 2 | 2 | True | 0 | ROZPOCET
| VV |  | (0,90+2*1,20)*0,15*2 *4 |  | 3.96 | [12 empty] | VV | 2 | 2 | True | 0 | ROZPOCET
| VV |  | Mezisoučet |  | 187.17 | [12 empty] | VV | 2 | 3 | True | 0 | ROZPOCET
| VV |  | "2.NP - pohled P1 | [14 empty] | VV | 2 | 1 | True | 0 | ROZPOCET
| VV |  | "po vybour.oken v parapetních pásech vč. meziokenních vložek | [14 empty] | VV | 2 | 1 | True | 0 | ROZPOCET
| VV |  | 20,40*0,90*2 +31,425*0,90 |  | 65.003 | [12 empty] | VV | 2 | 2 | True | 0 | ROZPOCET
| VV |  | "otvory | [14 empty] | VV | 2 | 1 | True | 0 | ROZPOCET
| VV |  | -1,80*0,15*(4*3+2) -0,90*0,15*7 |  | -4.725 | [12 empty] | VV | 2 | 2 | True | 0 | ROZPOCET
| VV |  | "ostění" | [14 empty] | VV | 2 | 1 | True | 0 | ROZPOCET
| VV |  | (1,80+2*0,15)*0,15*(4*3+2) +(0,90+2*0,15)*0,15*7 |  | 5.67 | [12 empty] | VV | 2 | 2 | True | 0 | ROZPOCET
| VV |  | Mezisoučet |  | 65.948 | [12 empty] | VV | 2 | 3 | True | 0 | ROZPOCET
| VV |  | "1.NP - pohled P1 (obj. 20+22) | [14 empty] | VV | 2 | 1 | True | 0 | ROZPOCET
| VV |  | (1,725+0,90*2+1,80*3*2+3,35+1,525-0,15+1,575*3)*3,20 |  | 76.08 | [12 empty] | VV | 2 | 2 | True | 0 | ROZPOCET
| VV |  | -1,80*2,10*4 -0,90*2,10 |  | -17.01 | [12 empty] | VV | 2 | 2 | True | 0 | ROZPOCET
| VV |  | (1,80+2*2,10)*0,15*4 +(0,90+2*2,10)*0,15 |  | 4.365 | [12 empty] | VV | 2 | 2 | True | 0 | ROZPOCET
| VV |  | Mezisoučet |  | 63.435 | [12 empty] | VV | 2 | 3 | True | 0 | ROZPOCET
| VV |  | "Obj. 24a - 2.NP | [14 empty] | VV | 2 | 1 | True | 0 | ROZPOCET
| VV |  | "vlevo mimo zdivo 300mm" | [14 empty] | VV | 2 | 1 | True | 0 | ROZPOCET
| VV |  | (19,325+25,90-0,30*2-6,05+1,80+19,325-8,30+0,10*4+0,30)*3,20 |  | 166.72 | [12 empty] | VV | 2 | 2 | True | 0 | ROZPOCET
| VV |  | -2,00*2,45*8 -0,90*2,10 -1,65*2,10 |  | -44.555 | [12 empty] | VV | 2 | 2 | True | 0 | ROZPOCET
| VV |  | "vpravo mimo zdivo 300mm" | [14 empty] | VV | 2 | 1 | True | 0 | ROZPOCET
| VV |  | (19,325+25,90-0,30*2-5,90+1,80+19,325-6,675+0,10*5)*3,20 |  | 171.76 | [12 empty] | VV | 2 | 2 | True | 0 | ROZPOCET
| VV |  | -2,00*2,45*8 -0,90*2,10 -1,65*2,80 |  | -45.71 | [12 empty] | VV | 2 | 2 | True | 0 | ROZPOCET
| VV |  | "ostění" | [14 empty] | VV | 2 | 1 | True | 0 | ROZPOCET
| VV |  | (2,00+2*2,45)*0,15*16 +(0,90*2+2*2,10*2+1,65*2+2,10*2+2,80*2)*0,15 |  | 20.055 | [12 empty] | VV | 2 | 2 | True | 0 | ROZPOCET
| VV |  | Mezisoučet |  | 268.27 | [12 empty] | VV | 2 | 3 | True | 0 | ROZPOCET
| VV |  | "P3 - zazdívka oken v 2.NP | [14 empty] | VV | 2 | 1 | True | 0 | ROZPOCET
| VV |  | 7,325*0,90 |  | 6.593 | [12 empty] | VV | 2 | 2 | True | 0 | ROZPOCET
| VV |  | Součet |  | 591.416 | [12 empty] | VV | 2 | 4 | True | 1 | ROZPOCET
20 | K | 612142001 | Potažení vnitřních stěn sklovláknitým pletivem vtlačeným do tenkovrstvé hmoty | m2 | 591.416 |  | 0 | CS ÚRS 2020 01 |  | snížená |  | 0 | 0.00438 | 2.5904 | 0 | 0 | 4 | K | 2 |  |  |  | ROZPOCET | 0 | 0 | 0 | 0 | 0 | 2 | 0 | 4 | 40915973
| VV |  | "2.NP pod stropem ve schodištích | [14 empty] | VV | 2 | 1 | True | 0 | ROZPOCET
| VV |  | ((0,275*2+3,50-0,90*2)*1,20) *4 |  | 10.8 | [12 empty] | VV | 2 | 2 | True | 0 | ROZPOCET
| VV |  | "3.NP a výše - zazdívky ve schodištích | [14 empty] | VV | 2 | 1 | True | 0 | ROZPOCET
| VV |  | ((0,275*2+3,50)*2,60 -3,50*1,60)*5 *4 |  | 98.6 | [12 empty] | VV | 2 | 2 | True | 0 | ROZPOCET
| VV |  | ((0,275*2+3,50)*(1,00+1,60+1,85) -3,50*1,60)*4 |  | 49.69 | [12 empty] | VV | 2 | 2 | True | 0 | ROZPOCET
| VV |  | "ostění" | [14 empty] | VV | 2 | 1 | True | 0 | ROZPOCET
| VV |  | (3,50+1,60*2)*0,15*6*4 |  | 24.12 | [12 empty] | VV | 2 | 2 | True | 0 | ROZPOCET
| VV |  | (0,90+2*1,20)*0,15*2 *4 |  | 3.96 | [12 empty] | VV | 2 | 2 | True | 0 | ROZPOCET
| VV |  | Mezisoučet |  | 187.17 | [12 empty] | VV | 2 | 3 | True | 0 | ROZPOCET
| VV |  | "2.NP - pohled P1 | [14 empty] | VV | 2 | 1 | True | 0 | ROZPOCET
| VV |  | "po vybour.oken v parapetních pásech vč. meziokenních vložek | [14 empty] | VV | 2 | 1 | True | 0 | ROZPOCET
| VV |  | 20,40*0,90*2 +31,425*0,90 |  | 65.003 | [12 empty] | VV | 2 | 2 | True | 0 | ROZPOCET
| VV |  | "otvory | [14 empty] | VV | 2 | 1 | True | 0 | ROZPOCET
| VV |  | -1,80*0,15*(4*3+2) -0,90*0,15*7 |  | -4.725 | [12 empty] | VV | 2 | 2 | True | 0 | ROZPOCET
| VV |  | "ostění" | [14 empty] | VV | 2 | 1 | True | 0 | ROZPOCET
| VV |  | (1,80+2*0,15)*0,15*(4*3+2) +(0,90+2*0,15)*0,15*7 |  | 5.67 | [12 empty] | VV | 2 | 2 | True | 0 | ROZPOCET
| VV |  | Mezisoučet |  | 65.948 | [12 empty] | VV | 2 | 3 | True | 0 | ROZPOCET
| VV |  | "1.NP - pohled P1 (obj. 20+22) | [14 empty] | VV | 2 | 1 | True | 0 | ROZPOCET
| VV |  | (1,725+0,90*2+1,80*3*2+3,35+1,525-0,15+1,575*3)*3,20 |  | 76.08 | [12 empty] | VV | 2 | 2 | True | 0 | ROZPOCET
| VV |  | -1,80*2,10*4 -0,90*2,10 |  | -17.01 | [12 empty] | VV | 2 | 2 | True | 0 | ROZPOCET
| VV |  | (1,80+2*2,10)*0,15*4 +(0,90+2*2,10)*0,15 |  | 4.365 | [12 empty] | VV | 2 | 2 | True | 0 | ROZPOCET
| VV |  | Mezisoučet |  | 63.435 | [12 empty] | VV | 2 | 3 | True | 0 | ROZPOCET
| VV |  | "Obj. 24a - 2.NP | [14 empty] | VV | 2 | 1 | True | 0 | ROZPOCET
| VV |  | "vlevo mimo zdivo 300mm" | [14 empty] | VV | 2 | 1 | True | 0 | ROZPOCET
| VV |  | (19,325+25,90-0,30*2-6,05+1,80+19,325-8,30+0,10*4+0,30)*3,20 |  | 166.72 | [12 empty] | VV | 2 | 2 | True | 0 | ROZPOCET
| VV |  | -2,00*2,45*8 -0,90*2,10 -1,65*2,10 |  | -44.555 | [12 empty] | VV | 2 | 2 | True | 0 | ROZPOCET
| VV |  | "vpravo mimo zdivo 300mm" | [14 empty] | VV | 2 | 1 | True | 0 | ROZPOCET
| VV |  | (19,325+25,90-0,30*2-5,90+1,80+19,325-6,675+0,10*5)*3,20 |  | 171.76 | [12 empty] | VV | 2 | 2 | True | 0 | ROZPOCET
| VV |  | -2,00*2,45*8 -0,90*2,10 -1,65*2,80 |  | -45.71 | [12 empty] | VV | 2 | 2 | True | 0 | ROZPOCET
| VV |  | "ostění" | [14 empty] | VV | 2 | 1 | True | 0 | ROZPOCET
| VV |  | (2,00+2*2,45)*0,15*16 +(0,90*2+2*2,10*2+1,65*2+2,10*2+2,80*2)*0,15 |  | 20.055 | [12 empty] | VV | 2 | 2 | True | 0 | ROZPOCET
| VV |  | Mezisoučet |  | 268.27 | [12 empty] | VV | 2 | 3 | True | 0 | ROZPOCET
| VV |  | "P3 - zazdívka oken v 2.NP | [14 empty] | VV | 2 | 1 | True | 0 | ROZPOCET
| VV |  | 7,325*0,90 |  | 6.593 | [12 empty] | VV | 2 | 2 | True | 0 | ROZPOCET
| VV |  | Součet |  | 591.416 | [12 empty] | VV | 2 | 4 | True | 1 | ROZPOCET
21 | K | 612341121 | Sádrová nebo vápenosádrová omítka hladká jednovrstvá vnitřních stěn nanášená ručně | m2 | 591.416 |  | 0 | CS ÚRS 2020 01 |  | snížená |  | 0 | 0.01103 | 6.5233 | 0 | 0 | 4 | K | 2 |  |  |  | ROZPOCET | 0 | 0 | 0 | 0 | 0 | 2 | 0 | 4 | 1225329309
22 | K | 612325302 | Vápenocementová štuková omítka ostění nebo nadpraží | m2 | 30.696 |  | 0 | CS ÚRS 2020 01 |  | snížená |  | 0 | 0.03358 | 1.0308 | 0 | 0 | 4 | K | 2 |  |  |  | ROZPOCET | 0 | 0 | 0 | 0 | 0 | 2 | 0 | 4 | -768328351
| VV |  | "2.NP - pohled P1 | [14 empty] | VV | 2 | 1 | True | 0 | ROZPOCET
| VV |  | "po vybour.oken v parapetních pásech vč. meziokenních vložek | [14 empty] | VV | 2 | 1 | True | 0 | ROZPOCET
| VV |  | (1,80+2*(2,10-0,15))*(0,15+0,05)*(4*3+2) |  | 15.96 | [12 empty] | VV | 2 | 2 | True | 0 | ROZPOCET
| VV |  | (0,90+2*(2,10-0,15))*(0,15+0,05)*7 |  | 6.72 | [12 empty] | VV | 2 | 2 | True | 0 | ROZPOCET
| VV |  | "dtto 1.PP u oken | [14 empty] | VV | 2 | 1 | True | 0 | ROZPOCET
| VV |  | (1,20+0,90)*2*(0,54+0,05)*2 |  | 4.956 | [12 empty] | VV | 2 | 2 | True | 0 | ROZPOCET
| VV |  | Mezisoučet |  | 27.636 | [12 empty] | VV | 2 | 3 | True | 0 | ROZPOCET
| VV |  | "P3 - okna v 2.NP (obj.26) | [14 empty] | VV | 2 | 1 | True | 0 | ROZPOCET
| VV |  | (0,90+2*2,10)*(0,25+0,05)*2 |  | 3.06 | [12 empty] | VV | 2 | 2 | True | 0 | ROZPOCET
| VV |  | Součet |  | 30.696 | [12 empty] | VV | 2 | 4 | True | 1 | ROZPOCET
23 | K | 622143004 | Montáž omítkových samolepících začišťovacích profilů pro spojení s okenním rámem | m | 470.47 |  | 0 | CS ÚRS 2020 01 |  | snížená |  | 0 | 0 | 0 | 0 | 0 | 4 | K | 2 |  |  |  | ROZPOCET | 0 | 0 | 0 | 0 | 0 | 2 | 0 | 4 | -1263856574
| VV |  | "dtto u nových oken - detail D-22 | [14 empty] | VV | 2 | 1 | True | 0 | ROZPOCET
| VV |  | "schodiště 3.NP výše | [14 empty] | VV | 2 | 1 | True | 0 | ROZPOCET
| VV |  | (3,44+1,57*2)*6*4 |  | 157.92 | [12 empty] | VV | 2 | 2 | True | 0 | ROZPOCET
| VV |  | "1.PP" (1,20+0,70*2) +(1,20+0,90*2)*2 |  | 8.6 | [12 empty] | VV | 2 | 2 | True | 0 | ROZPOCET
| VV |  | "1.NP" | [14 empty] | VV | 2 | 1 | True | 0 | ROZPOCET
| VV |  | (1,80+2,10*2)*4 +(0,90+2,10*2)*1 |  | 29.1 | [12 empty] | VV | 2 | 2 | True | 0 | ROZPOCET
| VV |  | 1,55+2,05*2 |  | 5.65 | [12 empty] | VV | 2 | 2 | True | 0 | ROZPOCET
| VV |  | "2.NP" | [14 empty] | VV | 2 | 1 | True | 0 | ROZPOCET
| VV |  | (2,45+2*2,40)*16 +1,65+2*2,80+1,65+2*2,10 |  | 129.1 | [12 empty] | VV | 2 | 2 | True | 0 | ROZPOCET
| VV |  | (0,90+2,10*2)*(2+2+7) +(1,80+2,10*2)*14 |  | 140.1 | [12 empty] | VV | 2 | 2 | True | 0 | ROZPOCET
| VV |  | Součet |  | 470.47 | [12 empty] | VV | 2 | 4 | True | 1 | ROZPOCET
24 | M | 59051476 | profil začišťovací PVC 9mm s výztužnou tkaninou pro ostění ETICS | m | 493.994 |  | 0 | CS ÚRS 2020 01 |  | snížená |  | 0 | 4e-05 | 0.01976 | 0 | 0 | 8 | M | 2 |  |  |  | ROZPOCET | 0 | 0 | 0 | 0 | 0 | 2 | 0 | 4 | 799383242
| VV |  | 470,47*1,05 'Přepočtené koeficientem množství |  | 493.994 | [12 empty] | VV | 2 | 2 | False | 1 | ROZPOCET
25 | K | 619991001 | Zakrytí podlah fólií přilepenou lepící páskou | m2 | 400 |  | 0 | CS ÚRS 2020 01 |  | snížená |  | 0 | 0 | 0 | 0 | 0 | 4 | K | 2 |  |  |  | ROZPOCET | 0 | 0 | 0 | 0 | 0 | 2 | 0 | 4 | -394931388
| VV |  | "cca" 100,00*4 |  | 400 | [12 empty] | VV | 2 | 2 | True | 1 | ROZPOCET
26 | K | 619991011 | Obalení konstrukcí a prvků fólií přilepenou lepící páskou | m2 | 322.405 |  | 0 | CS ÚRS 2020 01 |  | snížená |  | 0 | 0 | 0 | 0 | 0 | 4 | K | 2 |  |  |  | ROZPOCET | 0 | 0 | 0 | 0 | 0 | 2 | 0 | 4 | 1318207543
| VV |  | "2.NP pod stropem ve schodištích | [14 empty] | VV | 2 | 1 | True | 0 | ROZPOCET
| VV |  | 0,90*1,20*8 |  | 8.64 | [12 empty] | VV | 2 | 2 | True | 0 | ROZPOCET
| VV |  | "3.NP a výše - zazdívky ve schodištích | [14 empty] | VV | 2 | 1 | True | 0 | ROZPOCET
| VV |  | (3,50*1,60)*6 *4 |  | 134.4 | [12 empty] | VV | 2 | 2 | True | 0 | ROZPOCET
| VV |  | Mezisoučet |  | 143.04 | [12 empty] | VV | 2 | 3 | True | 0 | ROZPOCET
| VV |  | "2.NP - pohled P1 | [14 empty] | VV | 2 | 1 | True | 0 | ROZPOCET
| VV |  | 1,80*2,10*(4*3+2) +0,90*2,10*7 |  | 66.15 | [12 empty] | VV | 2 | 2 | True | 0 | ROZPOCET
| VV |  | "1.NP - pohled P1 (obj. 20+22) | [14 empty] | VV | 2 | 1 | True | 0 | ROZPOCET
| VV |  | 1,80*2,10*4 +0,90*2,10 |  | 17.01 | [12 empty] | VV | 2 | 2 | True | 0 | ROZPOCET
| VV |  | "Obj. 24a - 2.NP | [14 empty] | VV | 2 | 1 | True | 0 | ROZPOCET
| VV |  | 2,00*2,45*16 +0,90*2,10*2 +1,65*2,10+1,65*2,80 |  | 90.265 | [12 empty] | VV | 2 | 2 | True | 0 | ROZPOCET
| VV |  | "P3 - zazdívka oken v 2.NP | [14 empty] | VV | 2 | 1 | True | 0 | ROZPOCET
| VV |  | 0,90*2,10*2 |  | 3.78 | [12 empty] | VV | 2 | 2 | True | 0 | ROZPOCET
| VV |  | Mezisoučet |  | 177.205 | [12 empty] | VV | 2 | 3 | True | 0 | ROZPOCET
| VV |  | "1.PP oken obj.20 | [14 empty] | VV | 2 | 1 | True | 0 | ROZPOCET
| VV |  | (1,20*0,90)*2 |  | 2.16 | [12 empty] | VV | 2 | 2 | True | 0 | ROZPOCET
| VV |  | Součet |  | 322.405 | [12 empty] | VV | 2 | 4 | True | 1 | ROZPOCET
| D | 6 | Úpravy povrchů, podlahy a osazování výplní |  |  |  | 0 |  |  |  |  | 0 |  | 523.0579 |  | 0 | 1 | D | 1 |  |  |  | ROZPOCET | [6 empty] | 0
27 | K | 612325302 | Vápenocementová štuková omítka ostění nebo nadpraží | m2 | 8.352 |  | 0 | CS ÚRS 2020 01 |  | snížená |  | 0 | 0.03358 | 0.28046 | 0 | 0 | 4 | K | 2 |  |  |  | ROZPOCET | 0 | 0 | 0 | 0 | 0 | 2 | 0 | 4 | -105054509
| VV |  | "Nástavby strojovny -odk. M50 (střecha) 4x | [14 empty] | VV | 2 | 1 | True | 0 | ROZPOCET
| VV |  | ((0,90*3)*(0,15+0,10) + 0,90*0,10) *4 |  | 3.06 | [12 empty] | VV | 2 | 2 | True | 0 | ROZPOCET
| VV |  | (1,00+2*2,02)*0,15 *7 |  | 5.292 | [12 empty] | VV | 2 | 2 | True | 0 | ROZPOCET
| VV |  | Součet |  | 8.352 | [12 empty] | VV | 2 | 4 | True | 1 | ROZPOCET
28 | K | 619991011 | Obalení konstrukcí a prvků fólií přilepenou lepící páskou | m2 | 13.801 |  | 0 | CS ÚRS 2020 01 |  | snížená |  | 0 | 0 | 0 | 0 | 0 | 4 | K | 2 |  |  |  | ROZPOCET | 0 | 0 | 0 | 0 | 0 | 2 | 0 | 4 | 429517622
| VV |  | "Nástavby strojovny -odk. M50 (střecha) 4x | [14 empty] | VV | 2 | 1 | True | 0 | ROZPOCET
| VV |  | (0,90*0,90 + 0,85*1,70) *4 +0,85*1,97+0,80*1,97+0,90*1,70 |  | 13.801 | [12 empty] | VV | 2 | 2 | True | 1 | ROZPOCET
29 | K | 621131121 | Penetrační disperzní nátěr vnějších podhledů nanášený ručně | m2 | 672.4 |  | 0 | CS ÚRS 2020 01 |  | snížená |  | 0 | 0.00026 | 0.17482 | 0 | 0 | 4 | K | 2 |  |  |  | ROZPOCET | 0 | 0 | 0 | 0 | 0 | 2 | 0 | 4 | -1941165432
| VV |  | "P1- jižní pohled -odk. M140 od úrovně +8,00 | [14 empty] | VV | 2 | 1 | True | 0 | ROZPOCET
| VV |  | "podhledy u lodžií | [14 empty] | VV | 2 | 1 | True | 0 | ROZPOCET
| VV |  | 2,55*1,20*48 |  | 146.88 | [12 empty] | VV | 2 | 2 | True | 0 | ROZPOCET
| VV |  | "P3- severní pohled -odk. M140 od úrovně +8,00 | [14 empty] | VV | 2 | 1 | True | 0 | ROZPOCET
| VV |  | "podhledy u lodžií | [14 empty] | VV | 2 | 1 | True | 0 | ROZPOCET
| VV |  | 3,75*1,20*48 |  | 216 | [12 empty] | VV | 2 | 2 | True | 0 | ROZPOCET
| VV |  | Mezisoučet |  | 362.88 | [12 empty] | VV | 2 | 3 | True | 0 | ROZPOCET
| VV |  | "podhled v průchodu obj. 22/24 - 1.NP - odk. M200" | [14 empty] | VV | 2 | 1 | True | 0 | ROZPOCET
| VV |  | (7,875*2+0,95)*(1,20+4,275+3,00+2,40+2,30)+2,50 |  | 222.523 | [12 empty] | VV | 2 | 2 | True | 0 | ROZPOCET
| VV |  | "podhled nad 1.NP vně - pohled P1 | [14 empty] | VV | 2 | 1 | True | 0 | ROZPOCET
| VV |  | (21,15*2+0,15+0,20+7,875+0,475+4,45)*1,20+2,25*0,45*3 |  | 69.578 | [12 empty] | VV | 2 | 2 | True | 0 | ROZPOCET
| VV |  | Mezisoučet |  | 292.101 | [12 empty] | VV | 2 | 3 | True | 0 | ROZPOCET
| VV |  | "1.PP - podhled M200 obj.20" | [14 empty] | VV | 2 | 1 | True | 0 | ROZPOCET
| VV |  | 8,275*2,105 |  | 17.419 | [12 empty] | VV | 2 | 2 | True | 0 | ROZPOCET
| VV |  | Součet |  | 672.4 | [12 empty] | VV | 2 | 4 | True | 1 | ROZPOCET
30 | K | 621131121 | Penetrační disperzní nátěr vnějších podhledů nanášený ručně | m2 | 8.37 |  | 0 | CS ÚRS 2020 01 |  | snížená |  | 0 | 0.00026 | 0.0021762 | 0 | 0 | 4 | K | 2 |  |  |  | ROZPOCET | 0 | 0 | 0 | 0 | 0 | 2 | 0 | 4 | 1133894380
| VV |  | "podhled - Obj. 20+22 | [14 empty] | VV | 2 | 1 | True | 0 | ROZPOCET
| VV |  | 4,65*0,90*2 |  | 8.37 | [12 empty] | VV | 2 | 2 | True | 1 | ROZPOCET
31 | K | 621135011 | Vyrovnání podkladu vnějších podhledů tmelem tl do 2 mm | m2 | 336.2 |  | 0 | CS ÚRS 2020 01 |  | snížená |  | 0 | 0.00546 | 1.8357 | 0 | 0 | 4 | K | 2 |  |  |  | ROZPOCET | 0 | 0 | 0 | 0 | 0 | 2 | 0 | 4 | 435129017
| VV |  | "P1- jižní pohled -odk. M140 od úrovně +8,00 | [14 empty] | VV | 2 | 1 | True | 0 | ROZPOCET
| VV |  | "podhledy u lodžií | [14 empty] | VV | 2 | 1 | True | 0 | ROZPOCET
| VV |  | 2,55*1,20*48 |  | 146.88 | [12 empty] | VV | 2 | 2 | True | 0 | ROZPOCET
| VV |  | "P3- severní pohled -odk. M140 od úrovně +8,00 | [14 empty] | VV | 2 | 1 | True | 0 | ROZPOCET
| VV |  | "podhledy u lodžií | [14 empty] | VV | 2 | 1 | True | 0 | ROZPOCET
| VV |  | 3,75*1,20*48 |  | 216 | [12 empty] | VV | 2 | 2 | True | 0 | ROZPOCET
| VV |  | "podhled v průchodu obj. 22/24 - 1.NP - odk. M200" | [14 empty] | VV | 2 | 1 | True | 0 | ROZPOCET
| VV |  | (7,875*2+0,95)*(1,20+4,275+3,00+2,40+2,30)+2,50 |  | 222.523 | [12 empty] | VV | 2 | 2 | True | 0 | ROZPOCET
| VV |  | "podhled nad 1.NP vně - pohled P1 | [14 empty] | VV | 2 | 1 | True | 0 | ROZPOCET
| VV |  | (21,15*2+0,15+0,20+7,875+0,475+4,45)*1,20+2,25*0,45*3 |  | 69.578 | [12 empty] | VV | 2 | 2 | True | 0 | ROZPOCET
| VV |  | "1.PP - podhled M200 obj.20" | [14 empty] | VV | 2 | 1 | True | 0 | ROZPOCET
| VV |  | 8,275*2,105 |  | 17.419 | [12 empty] | VV | 2 | 2 | True | 0 | ROZPOCET
| VV |  | Mezisoučet |  | 672.4 | [12 empty] | VV | 2 | 3 | True | 0 | ROZPOCET
| VV |  | "dle PD z 50% ploch | [14 empty] | VV | 2 | 1 | True | 0 | ROZPOCET
| VV |  | 672,40*0,50 |  | 336.2 | [12 empty] | VV | 2 | 2 | True | 1 | ROZPOCET
32 | K | 621135011 | Vyrovnání podkladu vnějších podhledů tmelem tl do 2 mm | m2 | 4.185 |  | 0 | CS ÚRS 2020 01 |  | snížená |  | 0 | 0.00546 | 0.02285 | 0 | 0 | 4 | K | 2 |  |  |  | ROZPOCET | 0 | 0 | 0 | 0 | 0 | 2 | 0 | 4 | -758492673
| VV |  | "podhled - Obj. 20+22 | [14 empty] | VV | 2 | 1 | True | 0 | ROZPOCET
| VV |  | 4,65*0,90*2 |  | 8.37 | [12 empty] | VV | 2 | 2 | True | 0 | ROZPOCET
| VV |  | "dle PD z 50% ploch | [14 empty] | VV | 2 | 1 | True | 0 | ROZPOCET
| VV |  | 8,37*0,50 |  | 4.185 | [12 empty] | VV | 2 | 2 | True | 1 | ROZPOCET
33 | K | 621135095 | Příplatek k vyrovnání vnějších podhledů tmelem za každý dalších 1 mm tl | m2 | 6051.6 |  | 0 | CS ÚRS 2020 01 |  | snížená |  | 0 | 0.0021 | 12.7084 | 0 | 0 | 4 | K | 2 |  |  |  | ROZPOCET | 0 | 0 | 0 | 0 | 0 | 2 | 0 | 4 | -1355681676
| VV |  | "dle PD celková tl. 20mm - dopočet tl 18x | [14 empty] | VV | 2 | 1 | True | 0 | ROZPOCET
| VV |  | 336,20*18 |  | 6051.6 | [12 empty] | VV | 2 | 2 | True | 1 | ROZPOCET
34 | K | 621135095 | Příplatek k vyrovnání vnějších podhledů tmelem za každý dalších 1 mm tl | m2 | 75.33 |  | 0 | CS ÚRS 2020 01 |  | snížená |  | 0 | 0.0021 | 0.15819 | 0 | 0 | 4 | K | 2 |  |  |  | ROZPOCET | 0 | 0 | 0 | 0 | 0 | 2 | 0 | 4 | -1691049477
| VV |  | "dle PD celková tl. 20mm - dopočet tl 18x | [14 empty] | VV | 2 | 1 | True | 0 | ROZPOCET
| VV |  | 4,185*18 |  | 75.33 | [12 empty] | VV | 2 | 2 | True | 1 | ROZPOCET
35 | K | 621221001 | Montáž kontaktního zateplení vnějších podhledů lepením a mechanickým kotvením desek z minerální vlny s podélnou orientací tl do 40 mm | m2 | 316.44 |  | 0 | CS ÚRS 2020 01 |  | snížená |  | 0 | 0.00929 | 2.9397 | 0 | 0 | 4 | K | 2 |  |  |  | ROZPOCET | 0 | 0 | 0 | 0 | 0 | 2 | 0 | 4 | 1398051352
| VV |  | "P1- jižní pohled -odk. M140 od úrovně +8,00 | [14 empty] | VV | 2 | 1 | True | 0 | ROZPOCET
| VV |  | "podhledy u lodžií | [14 empty] | VV | 2 | 1 | True | 0 | ROZPOCET
| VV |  | 2,33*1,125*48 |  | 125.82 | [12 empty] | VV | 2 | 2 | True | 0 | ROZPOCET
| VV |  | "P3- severní pohled -odk. M140 od úrovně +8,00 | [14 empty] | VV | 2 | 1 | True | 0 | ROZPOCET
| VV |  | "podhledy u lodžií | [14 empty] | VV | 2 | 1 | True | 0 | ROZPOCET
| VV |  | 3,53*1,125*48 |  | 190.62 | [12 empty] | VV | 2 | 2 | True | 0 | ROZPOCET
| VV |  | Součet |  | 316.44 | [12 empty] | VV | 2 | 4 | True | 1 | ROZPOCET
36 | M | 63151518 | deska tepelně izolační minerální kontaktních fasád podélné vlákno λ=0,036 tl 40mm | m2 | 332.262 |  | 0 | CS ÚRS 2020 01 |  | snížená |  | 0 | 0.006 | 1.9936 | 0 | 0 | 8 | M | 2 |  |  |  | ROZPOCET | 0 | 0 | 0 | 0 | 0 | 2 | 0 | 4 | -1232955407
| VV |  | 316,44*1,05 'Přepočtené koeficientem množství |  | 332.262 | [12 empty] | VV | 2 | 2 | False | 1 | ROZPOCET
37 | K | 621221011 | Montáž kontaktního zateplení vnějších podhledů lepením a mechanickým kotvením desek z minerální vlny s podélnou orientací tl do 80 mm | m2 | 8.37 |  | 0 | CS ÚRS 2020 01 |  | snížená |  | 0 | 0.00939 | 0.078594 | 0 | 0 | 4 | K | 2 |  |  |  | ROZPOCET | 0 | 0 | 0 | 0 | 0 | 2 | 0 | 4 | 663524051
| VV |  | "podhled - Obj. 20+22 | [14 empty] | VV | 2 | 1 | True | 0 | ROZPOCET
| VV |  | 4,65*0,90*2 |  | 8.37 | [12 empty] | VV | 2 | 2 | True | 1 | ROZPOCET
38 | M | 63151519 | deska tepelně izolační minerální kontaktních fasád podélné vlákno λ=0,036 tl 50mm | m2 | 8.789 |  | 0 | CS ÚRS 2020 01 |  | snížená |  | 0 | 0.0075 | 0.065917 | 0 | 0 | 8 | M | 2 |  |  |  | ROZPOCET | 0 | 0 | 0 | 0 | 0 | 2 | 0 | 4 | -1412849121
| VV |  | 8,37*1,05 'Přepočtené koeficientem množství |  | 8.789 | [12 empty] | VV | 2 | 2 | False | 1 | ROZPOCET
39 | K | 621221041 | Montáž kontaktního zateplení vnějších podhledů lepením a mechanickým kotvením desek z minerální vlny s podélnou orientací tl přes 160 mm | m2 | 309.52 |  | 0 | CS ÚRS 2020 01 |  | snížená |  | 0 | 0.00965 | 2.9869 | 0 | 0 | 4 | K | 2 |  |  |  | ROZPOCET | 0 | 0 | 0 | 0 | 0 | 2 | 0 | 4 | -737628186
| VV |  | "podhled v průchodu obj. 22/24 - 1.NP - odk. M200" | [14 empty] | VV | 2 | 1 | True | 0 | ROZPOCET
| VV |  | (7,875*2+0,95)*(1,20+4,275+3,00+2,40+2,30)+2,50 |  | 222.523 | [12 empty] | VV | 2 | 2 | True | 0 | ROZPOCET
| VV |  | "podhled nad 1.NP vně - pohled P1 | [14 empty] | VV | 2 | 1 | True | 0 | ROZPOCET
| VV |  | (21,15*2+0,15+0,20+7,875+0,475+4,45)*1,20+2,25*0,45*3 |  | 69.578 | [12 empty] | VV | 2 | 2 | True | 0 | ROZPOCET
| VV |  | "1.PP - podhled M200 obj.20" | [14 empty] | VV | 2 | 1 | True | 0 | ROZPOCET
| VV |  | 8,275*2,105 |  | 17.419 | [12 empty] | VV | 2 | 2 | True | 0 | ROZPOCET
| VV |  | Součet |  | 309.52 | [12 empty] | VV | 2 | 4 | True | 1 | ROZPOCET
40 | M | 63151540 | deska tepelně izolační minerální kontaktních fasád podélné vlákno λ=0,036 tl 200mm | m2 | 324.996 |  | 0 | CS ÚRS 2020 01 |  | snížená |  | 0 | 0.021 | 6.8249 | 0 | 0 | 8 | M | 2 |  |  |  | ROZPOCET | 0 | 0 | 0 | 0 | 0 | 2 | 0 | 4 | 33694807
| VV |  | 309,52*1,05 'Přepočtené koeficientem množství |  | 324.996 | [12 empty] | VV | 2 | 2 | False | 1 | ROZPOCET
41 | K | 621251011 | Příplatek k cenám kontaktního zateplení vnějších podhledů za upevnění izolace tl do 40 mm přes 22,5m | m2 | 148.05 |  | 0 | CS ÚRS 2020 01 |  | snížená |  | 0 | 4e-05 | 0.005922 | 0 | 0 | 4 | K | 2 |  |  |  | ROZPOCET | 0 | 0 | 0 | 0 | 0 | 2 | 0 | 4 | 2000562167
| VV |  | "P1- jižní pohled -odk. M140 od úrovně +8,00 | [14 empty] | VV | 2 | 1 | True | 0 | ROZPOCET
| VV |  | "podhledy u lodžií - 8.NP | [14 empty] | VV | 2 | 1 | True | 0 | ROZPOCET
| VV |  | 2,33*1,125*8*1 |  | 20.97 | [12 empty] | VV | 2 | 2 | True | 0 | ROZPOCET
| VV |  | "P3- severní pohled -odk. M140 od úrovně +8,00 | [14 empty] | VV | 2 | 1 | True | 0 | ROZPOCET
| VV |  | "podhledy u lodžií - 6. až 8.NP | [14 empty] | VV | 2 | 1 | True | 0 | ROZPOCET
| VV |  | 3,53*1,125*8*4 |  | 127.08 | [12 empty] | VV | 2 | 2 | True | 0 | ROZPOCET
| VV |  | Součet |  | 148.05 | [12 empty] | VV | 2 | 4 | True | 1 | ROZPOCET
42 | K | 621251011 | Příplatek k cenám kontaktního zateplení vnějších podhledů za upevnění izolace tl do 40 mm přes 22,5m | m2 | 8.37 |  | 0 | CS ÚRS 2020 01 |  | snížená |  | 0 | 4e-05 | 0.0003348 | 0 | 0 | 4 | K | 2 |  |  |  | ROZPOCET | 0 | 0 | 0 | 0 | 0 | 2 | 0 | 4 | -588602435
43 | K | 621251105 | Příplatek k cenám kontaktního zateplení podhledů za použití tepelněizolačních zátek z minerální vlny | m2 | 625.96 |  | 0 | CS ÚRS 2020 01 |  | snížená |  | 0 | 9e-05 | 0.056336 | 0 | 0 | 4 | K | 2 |  |  |  | ROZPOCET | 0 | 0 | 0 | 0 | 0 | 2 | 0 | 4 | 505013844
| VV |  | 316,44+309,52 |  | 625.96 | [12 empty] | VV | 2 | 2 | True | 1 | ROZPOCET
44 | K | 621251105 | Příplatek k cenám kontaktního zateplení podhledů za použití tepelněizolačních zátek z minerální vlny | m2 | 8.37 |  | 0 | CS ÚRS 2020 01 |  | snížená |  | 0 | 9e-05 | 0.0007533 | 0 | 0 | 4 | K | 2 |  |  |  | ROZPOCET | 0 | 0 | 0 | 0 | 0 | 2 | 0 | 4 | 780324871
45 | K | 62153202R1 | Tenkovrstvá vnější omítka s organickým pojivem hydrofilní zrnitá omítka tl. 2,0 mm se samočistíím efektem, včetně penetrace vnějších podhledů | m2 | 622.007 |  | 0 |  |  | snížená |  | 0 | 0.00348 | 2.1646 | 0 | 0 | 4 | K | 2 |  |  |  | ROZPOCET | 0 | 0 | 0 | 0 | 0 | 2 | 0 | 4 | -791454660
| VV |  | "P1- jižní pohled -odk. M140 od úrovně +8,00 | [14 empty] | VV | 2 | 1 | True | 0 | ROZPOCET
| VV |  | "podhledy u lodžií | [14 empty] | VV | 2 | 1 | True | 0 | ROZPOCET
| VV |  | 2,33*1,125*48 |  | 125.82 | [12 empty] | VV | 2 | 2 | True | 0 | ROZPOCET
| VV |  | "P3- severní pohled -odk. M140 od úrovně +8,00 | [14 empty] | VV | 2 | 1 | True | 0 | ROZPOCET
| VV |  | "podhledy u lodžií | [14 empty] | VV | 2 | 1 | True | 0 | ROZPOCET
| VV |  | 3,53*1,125*48 |  | 190.62 | [12 empty] | VV | 2 | 2 | True | 0 | ROZPOCET
| VV |  | Mezisoučet |  | 316.44 | [12 empty] | VV | 2 | 3 | True | 0 | ROZPOCET
| VV |  | "podhled v průchodu obj. 22/24 - 1.NP - odk. M200" | [14 empty] | VV | 2 | 1 | True | 0 | ROZPOCET
| VV |  | (7,875*2+0,95-0,15*2)*(1,20+4,275+3,00+2,40+2,30)+2,50 |  | 218.57 | [12 empty] | VV | 2 | 2 | True | 0 | ROZPOCET
| VV |  | "podhled nad 1.NP vně - pohled P1 | [14 empty] | VV | 2 | 1 | True | 0 | ROZPOCET
| VV |  | (21,15*2+0,15+0,20+7,875+0,475+4,45)*1,20+2,25*0,45*3 |  | 69.578 | [12 empty] | VV | 2 | 2 | True | 0 | ROZPOCET
| VV |  | Mezisoučet |  | 288.148 | [12 empty] | VV | 2 | 3 | True | 0 | ROZPOCET
| VV |  | "1.PP - podhled M200 obj.20" | [14 empty] | VV | 2 | 1 | True | 0 | ROZPOCET
| VV |  | 8,275*2,105 |  | 17.419 | [12 empty] | VV | 2 | 2 | True | 0 | ROZPOCET
| VV |  | Součet |  | 622.007 | [12 empty] | VV | 2 | 4 | True | 1 | ROZPOCET
46 | K | 62153202R1 | Tenkovrstvá vnější omítka s organickým pojivem hydrofilní zrnitá omítka tl. 2,0 mm se samočistíím efektem, včetně penetrace vnějších podhledů | m2 | 8.37 |  | 0 |  |  | snížená |  | 0 | 0.00348 | 0.029128 | 0 | 0 | 4 | K | 2 |  |  |  | ROZPOCET | 0 | 0 | 0 | 0 | 0 | 2 | 0 | 4 | 1046597102
| VV |  | "podhled - Obj. 20+22 | [14 empty] | VV | 2 | 1 | True | 0 | ROZPOCET
| VV |  | 4,65*0,90*2 |  | 8.37 | [12 empty] | VV | 2 | 2 | True | 1 | ROZPOCET
47 | K | 622131111 | Polymercementový spojovací můstek vnějších stěn nanášený ručně | m2 | 85.248 |  | 0 | CS ÚRS 2020 01 |  | snížená |  | 0 | 0.0014 | 0.11935 | 0 | 0 | 4 | K | 2 |  |  |  | ROZPOCET | 0 | 0 | 0 | 0 | 0 | 2 | 0 | 4 | -3011253
| VV |  | "pohled P1 - 1.NP uznatelná část 3x (na ker.obklad) | [14 empty] | VV | 2 | 1 | True | 0 | ROZPOCET
| VV |  | ((4,05+0,30-2,25+0,45*2)*3,20+1,15*2,10-0,90*0,90-0,85*0,55-0,65*0,70)*3 |  | 30.848 | [12 empty] | VV | 2 | 2 | True | 0 | ROZPOCET
| VV |  | "uvnitř v průchodu (P3 -obj.22/24) část 2.NP | [14 empty] | VV | 2 | 1 | True | 0 | ROZPOCET
| VV |  | 17,00*(6,40-3,20) |  | 54.4 | [12 empty] | VV | 2 | 2 | True | 0 | ROZPOCET
| VV |  | Součet |  | 85.248 | [12 empty] | VV | 2 | 4 | True | 1 | ROZPOCET
48 | K | 622131121 | Penetrační disperzní nátěr vnějších stěn nanášený ručně | m2 | 4568.329 |  | 0 | CS ÚRS 2020 01 |  | snížená |  | 0 | 0.00026 | 1.1878 | 0 | 0 | 4 | K | 2 |  |  |  | ROZPOCET | 0 | 0 | 0 | 0 | 0 | 2 | 0 | 4 | -735261232
| VV |  | "P2-západní pohled -odk. M140 | [14 empty] | VV | 2 | 1 | True | 0 | ROZPOCET
| VV |  | 12,45*(26,15-8,00) |  | 225.968 | [12 empty] | VV | 2 | 2 | True | 0 | ROZPOCET
| VV |  | "níže až po úroveň -0,45 (mimo 1.NP !!) | [14 empty] | VV | 2 | 1 | True | 0 | ROZPOCET
| VV |  | 12,05*(1,35+0,75) +12,45*(0,75+2,10+0,35+0,40) |  | 70.125 | [12 empty] | VV | 2 | 2 | True | 0 | ROZPOCET
| VV |  | Mezisoučet |  | 296.093 | [12 empty] | VV | 2 | 3 | True | 0 | ROZPOCET
| VV |  | "P1- jižní pohled -odk. M140 od úrovně +8,00 | [14 empty] | VV | 2 | 1 | True | 0 | ROZPOCET
| VV |  | (21,30+21,15*3+0,20*3+0,10)*(26,15-8,00) |  | 1550.918 | [12 empty] | VV | 2 | 2 | True | 0 | ROZPOCET
| VV |  | "přípočet u lodžií | [14 empty] | VV | 2 | 1 | True | 0 | ROZPOCET
| VV |  | (2*2,65)*1,125*48 +2,55*1,20*48 |  | 433.08 | [12 empty] | VV | 2 | 2 | True | 0 | ROZPOCET
| VV |  | "otvory | [14 empty] | VV | 2 | 1 | True | 0 | ROZPOCET
| VV |  | -(0,90*2,20+1,20*1,60)*48 |  | -187.2 | [12 empty] | VV | 2 | 2 | True | 0 | ROZPOCET
| VV |  | -2,10*1,60*12*4 -3,00*1,60*6*4 -1,50*1,60*6*4-1,20*1,60*6*4 |  | -380.16 | [12 empty] | VV | 2 | 2 | True | 0 | ROZPOCET
| VV |  | "ostění | [14 empty] | VV | 2 | 1 | True | 0 | ROZPOCET
| VV |  | (0,90+1,20+2*2,20)*0,15*48 |  | 46.8 | [12 empty] | VV | 2 | 2 | True | 0 | ROZPOCET
| VV |  | ((2,10+2*1,60)*48+(3,00+2*1,60)*24+(1,50+2*1,60)*24+(1,20+2*1,60)*24)*0,15 |  | 93.24 | [12 empty] | VV | 2 | 2 | True | 0 | ROZPOCET
| VV |  | "dtto 2.NP | [14 empty] | VV | 2 | 1 | True | 0 | ROZPOCET
| VV |  | (21,30+21,15*3+0,20*3+0,10)*(8,00-3,20+0,15) |  | 422.978 | [12 empty] | VV | 2 | 2 | True | 0 | ROZPOCET
| VV |  | -1,80*2,10*14 -0,90*2,10*7 |  | -66.15 | [12 empty] | VV | 2 | 2 | True | 0 | ROZPOCET
| VV |  | "pohled P1 - 1.NP uznatelná část na vyzdívky | [14 empty] | VV | 2 | 1 | True | 0 | ROZPOCET
| VV |  | (19,15-0,15+1,775)*3,20-1,80*2,10*4-0,90*2,10 |  | 49.47 | [12 empty] | VV | 2 | 2 | True | 0 | ROZPOCET
| VV |  | "1.NP průchod vlevo i v pravo | [14 empty] | VV | 2 | 1 | True | 0 | ROZPOCET
| VV |  | (14,31-1,135+11,93)*3,20 -1,55*2,05*2 |  | 73.981 | [12 empty] | VV | 2 | 2 | True | 0 | ROZPOCET
| VV |  | "pohled P3 - 1.NP uznatelná část (obj. 20+22) | [14 empty] | VV | 2 | 1 | True | 0 | ROZPOCET
| VV |  | (9,75+0,30+0,60+0,4+6,05+0,15+1,63+0,45+0,60+6,50+0,45*2)*3,20-0,80*1,97 |  | 85.88 | [12 empty] | VV | 2 | 2 | True | 0 | ROZPOCET
| VV |  | Mezisoučet |  | 2122.837 | [12 empty] | VV | 2 | 3 | True | 0 | ROZPOCET
| VV |  | "P3- severní pohled -odk. M140 od úrovně +8,00 | [14 empty] | VV | 2 | 1 | True | 0 | ROZPOCET
| VV |  | (21,30+1,425*2+21,15*3+1,425*2*3+0,20*3+0,10)*(26,15-8,00) |  | 1757.828 | [12 empty] | VV | 2 | 2 | True | 0 | ROZPOCET
| VV |  | "odpočet části u obj. 24a" -69,00*0,40 |  | -27.6 | [12 empty] | VV | 2 | 2 | True | 0 | ROZPOCET
| VV |  | "přípočet u lodžií | [14 empty] | VV | 2 | 1 | True | 0 | ROZPOCET
| VV |  | (2*2,65)*1,125*48 |  | 286.2 | [12 empty] | VV | 2 | 2 | True | 0 | ROZPOCET
| VV |  | "otvory | [14 empty] | VV | 2 | 1 | True | 0 | ROZPOCET
| VV |  | -(0,90*2,20+2,10*1,60)*48 |  | -256.32 | [12 empty] | VV | 2 | 2 | True | 0 | ROZPOCET
| VV |  | -2,40*1,60*12*4 - 3,50*1,60*6*4 -0,90*1,20*2*4 |  | -327.36 | [12 empty] | VV | 2 | 2 | True | 0 | ROZPOCET
| VV |  | "ostění | [14 empty] | VV | 2 | 1 | True | 0 | ROZPOCET
| VV |  | (0,90+2,10+2*2,20)*0,15*48 |  | 53.28 | [12 empty] | VV | 2 | 2 | True | 0 | ROZPOCET
| VV |  | ((2,40+2*1,60)*48)*0,15 |  | 40.32 | [12 empty] | VV | 2 | 2 | True | 0 | ROZPOCET
| VV |  | "lodžie nad střechou 24a - detail D-20 | [14 empty] | VV | 2 | 1 | True | 0 | ROZPOCET
| VV |  | 3,75*1,00*2*6 |  | 45 | [12 empty] | VV | 2 | 2 | True | 0 | ROZPOCET
| VV |  | "2.NP obj.20 (P3)" 1,10*3,20 |  | 3.52 | [12 empty] | VV | 2 | 2 | True | 0 | ROZPOCET
| VV |  | "P3 -obj.26 - u zazdívek oken v 2.NP | [14 empty] | VV | 2 | 1 | True | 0 | ROZPOCET
| VV |  | 8,175*(8,00-3,20) -0,90*2,10*2 |  | 35.46 | [12 empty] | VV | 2 | 2 | True | 0 | ROZPOCET
| VV |  | "dtto - 1.PP" | [14 empty] | VV | 2 | 1 | True | 0 | ROZPOCET
| VV |  | (0,40+1,00+1,20+0,65+1,80+1,825+1,10+0,60)*3,30 |  | 28.298 | [12 empty] | VV | 2 | 2 | True | 0 | ROZPOCET
| VV |  | -1,20*0,70-1,80*2,03 -1,10*2,03 |  | -6.727 | [12 empty] | VV | 2 | 2 | True | 0 | ROZPOCET
| VV |  | (1,20+0,70*2)*0,15 +(1,80+1,10+2,03*2*2)*0,25 |  | 3.145 | [12 empty] | VV | 2 | 2 | True | 0 | ROZPOCET
| VV |  | Mezisoučet |  | 1635.044 | [12 empty] | VV | 2 | 3 | True | 0 | ROZPOCET
| VV |  | "1.PP - stěna M140 obj.22 | [14 empty] | VV | 2 | 1 | True | 0 | ROZPOCET
| VV |  | (7,875+0,30+0,475)*0,40 +6,00*3,70/2 +2,10*3,70-0,80*1,97 |  | 20.754 | [12 empty] | VV | 2 | 2 | True | 0 | ROZPOCET
| VV |  | "1.PP - stěna M80 obj.20 | [14 empty] | VV | 2 | 1 | True | 0 | ROZPOCET
| VV |  | (4,90+3,875)*3,30 |  | 28.958 | [12 empty] | VV | 2 | 2 | True | 0 | ROZPOCET
| VV |  | Mezisoučet |  | 49.712 | [12 empty] | VV | 2 | 3 | True | 0 | ROZPOCET
| VV |  | "2.NP obj.24a " | [14 empty] | VV | 2 | 1 | True | 0 | ROZPOCET
| VV |  | (19,325+9,35+19,35+9,35)*(8,50-3,20) +19,325*3,60*2 |  | 443.228 | [12 empty] | VV | 2 | 2 | True | 0 | ROZPOCET
| VV |  | (25,90+0,15*2-9,35+0,30*2)*3,20 *2 |  | 111.68 | [12 empty] | VV | 2 | 2 | True | 0 | ROZPOCET
| VV |  | "otvory | [14 empty] | VV | 2 | 1 | True | 0 | ROZPOCET
| VV |  | -2,00*2,45*16 -0,90*2,10*2 -1,65*2,10-1,65*2,80 |  | -90.265 | [12 empty] | VV | 2 | 2 | True | 0 | ROZPOCET
| VV |  | Mezisoučet |  | 464.643 | [12 empty] | VV | 2 | 3 | True | 0 | ROZPOCET
| VV |  | Součet |  | 4568.329 | [12 empty] | VV | 2 | 4 | True | 1 | ROZPOCET
49 | K | 622131121 | Penetrační disperzní nátěr vnějších stěn nanášený ručně | m2 | 723.846 |  | 0 | CS ÚRS 2020 01 |  | snížená |  | 0 | 0.00026 | 0.1882 | 0 | 0 | 4 | K | 2 |  |  |  | ROZPOCET | 0 | 0 | 0 | 0 | 0 | 2 | 0 | 4 | 694078891
| VV |  | "Nástavby strojovny -odk. M50 (střecha) - Obj.26 | [14 empty] | VV | 2 | 1 | True | 0 | ROZPOCET
| VV |  | "nad soklovou části od úrovně +25,45 po +29,90 | [14 empty] | VV | 2 | 1 | True | 0 | ROZPOCET
| VV |  | ((5,775+4,65)*2-3,75)*(29,90-26,07) -4,05*(29,90-28,55) |  | 60.026 | [12 empty] | VV | 2 | 2 | True | 0 | ROZPOCET
| VV |  | "dtto - pohled P3 - odk. M140 nad atikou | [14 empty] | VV | 2 | 1 | True | 0 | ROZPOCET
| VV |  | 3,75*(29,90-26,15) |  | 14.063 | [12 empty] | VV | 2 | 2 | True | 0 | ROZPOCET
| VV |  | "otvory | [14 empty] | VV | 2 | 1 | True | 0 | ROZPOCET
| VV |  | -0,90*1,97 -0,90*0,90 - 3,50*0,25 |  | -3.458 | [12 empty] | VV | 2 | 2 | True | 0 | ROZPOCET
| VV |  | "ostění | [14 empty] | VV | 2 | 1 | True | 0 | ROZPOCET
| VV |  | (1,00+2*2,02)*0,20 + 0,90*3*0,15 |  | 1.413 | [12 empty] | VV | 2 | 2 | True | 0 | ROZPOCET
| VV |  | "vnitřní atika a nádstavby | [14 empty] | VV | 2 | 1 | True | 0 | ROZPOCET
| VV |  | (5,475*2+4,05+2,00*2)*(29,90-28,55) |  | 25.65 | [12 empty] | VV | 2 | 2 | True | 0 | ROZPOCET
| VV |  | Mezisoučet |  | 97.694 | [12 empty] | VV | 2 | 3 | True | 0 | ROZPOCET
| VV |  | "dtto obj.24" 97,694 |  | 97.694 | [12 empty] | VV | 2 | 2 | True | 0 | ROZPOCET
| VV |  | Mezisoučet |  | 97.694 | [12 empty] | VV | 2 | 3 | True | 0 | ROZPOCET
| VV |  | "Nástavby strojovny -odk. M50 (střecha) - Obj.22 | [14 empty] | VV | 2 | 1 | True | 0 | ROZPOCET
| VV |  | "nad soklovou části od úrovně +25,45 po +29,90 | [14 empty] | VV | 2 | 1 | True | 0 | ROZPOCET
| VV |  | ((5,775+4,65)*2-3,75)*(29,90-26,07) -4,05*(29,90-28,55+0,30) |  | 58.811 | [12 empty] | VV | 2 | 2 | True | 0 | ROZPOCET
| VV |  | (4,65+4,50*2)*(29,10-26,07) +4,65*2,85 +0,90*0,70*2 |  | 55.872 | [12 empty] | VV | 2 | 2 | True | 0 | ROZPOCET
| VV |  | "dtto - pohled P3 - odk. M140 nad atikou | [14 empty] | VV | 2 | 1 | True | 0 | ROZPOCET
| VV |  | 3,75*(29,90-26,15) |  | 14.063 | [12 empty] | VV | 2 | 2 | True | 0 | ROZPOCET
| VV |  | "otvory | [14 empty] | VV | 2 | 1 | True | 0 | ROZPOCET
| VV |  | -0,90*1,97 -0,90*0,90 - 3,50*0,25 -0,80*1,97 |  | -5.034 | [12 empty] | VV | 2 | 2 | True | 0 | ROZPOCET
| VV |  | "ostění | [14 empty] | VV | 2 | 1 | True | 0 | ROZPOCET
| VV |  | (1,00+2*2,02)*0,20*2 + 0,90*3*0,15 |  | 2.421 | [12 empty] | VV | 2 | 2 | True | 0 | ROZPOCET
| VV |  | "vnitřní atika a nádstavby | [14 empty] | VV | 2 | 1 | True | 0 | ROZPOCET
| VV |  | (5,475*2+4,05+2,00*2)*(29,90-28,55) |  | 25.65 | [12 empty] | VV | 2 | 2 | True | 0 | ROZPOCET
| VV |  | Mezisoučet |  | 151.783 | [12 empty] | VV | 2 | 3 | True | 0 | ROZPOCET
| VV |  | "Nástavby strojovny -odk. M50 (střecha) - Obj.20 | [14 empty] | VV | 2 | 1 | True | 0 | ROZPOCET
| VV |  | 151,783 +1,80*(29,90-26,07)*2 -1,50*(29,90-28,55) |  | 163.546 | [12 empty] | VV | 2 | 2 | True | 0 | ROZPOCET
| VV |  | (3,50*2+1,50)*(29,90-28,55) -0,90*1,97 |  | 9.702 | [12 empty] | VV | 2 | 2 | True | 0 | ROZPOCET
| VV |  | Mezisoučet |  | 173.248 | [12 empty] | VV | 2 | 3 | True | 0 | ROZPOCET
| VV |  | "detail D10 - Atika 24a u dilatace | [14 empty] | VV | 2 | 1 | True | 0 | ROZPOCET
| VV |  | (50,60+8,70*2+0,40*2)*0,30 |  | 20.64 | [12 empty] | VV | 2 | 2 | True | 0 | ROZPOCET
| VV |  | "vnitřní atika střechy -odk. M50 - Obj.24a | [14 empty] | VV | 2 | 1 | True | 0 | ROZPOCET
| VV |  | (50,60+0,30*2+8,70*2+27,10)*2*(((1,08+0,83)/2)) |  | 182.787 | [12 empty] | VV | 2 | 2 | True | 0 | ROZPOCET
| VV |  | Mezisoučet |  | 203.427 | [12 empty] | VV | 2 | 3 | True | 0 | ROZPOCET
| VV |  | Součet |  | 723.846 | [12 empty] | VV | 2 | 4 | True | 1 | ROZPOCET
50 | K | 622135011 | Vyrovnání podkladu vnějších stěn tmelem tl do 2 mm | m2 | 2077.272 |  | 0 | CS ÚRS 2020 01 |  | snížená |  | 0 | 0.00546 | 11.3419 | 0 | 0 | 4 | K | 2 |  |  |  | ROZPOCET | 0 | 0 | 0 | 0 | 0 | 2 | 0 | 4 | -28830781
| VV |  | "P2-západní pohled -odk. M140 od úrovně +8,00 | [14 empty] | VV | 2 | 1 | True | 0 | ROZPOCET
| VV |  | 12,45*(26,15-8,00) |  | 225.968 | [12 empty] | VV | 2 | 2 | True | 0 | ROZPOCET
| VV |  | "níže až po úroveň -0,45 (mimo 1.NP !!) | [14 empty] | VV | 2 | 1 | True | 0 | ROZPOCET
| VV |  | 12,05*(1,35+0,75) +12,45*(0,75+2,10+0,35+0,40) |  | 70.125 | [12 empty] | VV | 2 | 2 | True | 0 | ROZPOCET
| VV |  | "P1- jižní pohled -odk. M140 od úrovně +8,00 | [14 empty] | VV | 2 | 1 | True | 0 | ROZPOCET
| VV |  | (21,30+21,15*3+0,20*3+0,10)*(26,15-8,00) |  | 1550.918 | [12 empty] | VV | 2 | 2 | True | 0 | ROZPOCET
| VV |  | "přípočet u lodžií | [14 empty] | VV | 2 | 1 | True | 0 | ROZPOCET
| VV |  | (2*2,65)*1,125*48 +2,55*1,20*48 |  | 433.08 | [12 empty] | VV | 2 | 2 | True | 0 | ROZPOCET
| VV |  | "otvory | [14 empty] | VV | 2 | 1 | True | 0 | ROZPOCET
| VV |  | -(0,90*2,20+1,20*1,60)*48 |  | -187.2 | [12 empty] | VV | 2 | 2 | True | 0 | ROZPOCET
| VV |  | -2,10*1,60*12*4 -3,00*1,60*6*4 -1,50*1,60*6*4-1,20*1,60*6*4 |  | -380.16 | [12 empty] | VV | 2 | 2 | True | 0 | ROZPOCET
| VV |  | "ostění | [14 empty] | VV | 2 | 1 | True | 0 | ROZPOCET
| VV |  | (0,90+1,20+2*2,20)*0,15*48 |  | 46.8 | [12 empty] | VV | 2 | 2 | True | 0 | ROZPOCET
| VV |  | ((2,10+2*1,60)*48+(3,00+2*1,60)*24+(1,50+2*1,60)*24+(1,20+2*1,60)*24)*0,15 |  | 93.24 | [12 empty] | VV | 2 | 2 | True | 0 | ROZPOCET
| VV |  | "dtto 2.NP | [14 empty] | VV | 2 | 1 | True | 0 | ROZPOCET
| VV |  | (21,30+21,15*3+0,20*3+0,10)*(8,00-3,20+0,15) |  | 422.978 | [12 empty] | VV | 2 | 2 | True | 0 | ROZPOCET
| VV |  | -20,40*0,90*2 -31,425*0,90 |  | -65.003 | [12 empty] | VV | 2 | 2 | True | 0 | ROZPOCET
| VV |  | (20,40+0,90*2)*0,15*2 +(31,425+0,90*2)*0,15 |  | 11.644 | [12 empty] | VV | 2 | 2 | True | 0 | ROZPOCET
| VV |  | "P3- severní pohled -odk. M140 od úrovně +8,00 | [14 empty] | VV | 2 | 1 | True | 0 | ROZPOCET
| VV |  | (21,30+1,425*2+21,15*3+1,425*2*3+0,20*3+0,10)*(26,15-8,00) |  | 1757.828 | [12 empty] | VV | 2 | 2 | True | 0 | ROZPOCET
| VV |  | "odpočet části u obj. 24a" -69,00*0,40 |  | -27.6 | [12 empty] | VV | 2 | 2 | True | 0 | ROZPOCET
| VV |  | "přípočet u lodžií | [14 empty] | VV | 2 | 1 | True | 0 | ROZPOCET
| VV |  | (2*2,65)*1,125*48 |  | 286.2 | [12 empty] | VV | 2 | 2 | True | 0 | ROZPOCET
| VV |  | "otvory | [14 empty] | VV | 2 | 1 | True | 0 | ROZPOCET
| VV |  | -(0,90*2,20+2,10*1,60)*48 |  | -256.32 | [12 empty] | VV | 2 | 2 | True | 0 | ROZPOCET
| VV |  | -2,40*1,60*12*4 - 3,75*(1,20+2,60*5+4,45)*4 |  | -464.07 | [12 empty] | VV | 2 | 2 | True | 0 | ROZPOCET
| VV |  | "ostění | [14 empty] | VV | 2 | 1 | True | 0 | ROZPOCET
| VV |  | (0,90+2,10+2*2,20)*0,15*48 |  | 53.28 | [12 empty] | VV | 2 | 2 | True | 0 | ROZPOCET
| VV |  | ((2,40+2*1,60)*48)*0,15 |  | 40.32 | [12 empty] | VV | 2 | 2 | True | 0 | ROZPOCET
| VV |  | "P3 -obj.26 - u zazdívek oken v 2.NP | [14 empty] | VV | 2 | 1 | True | 0 | ROZPOCET
| VV |  | 8,175*(8,00-3,20) -7,325*0,90 -0,90*2,10*2 |  | 28.868 | [12 empty] | VV | 2 | 2 | True | 0 | ROZPOCET
| VV |  | "2.NP obj.20 (P3)" 1,10*3,20 |  | 3.52 | [12 empty] | VV | 2 | 2 | True | 0 | ROZPOCET
| VV |  | "dtto - 1.PP" | [14 empty] | VV | 2 | 1 | True | 0 | ROZPOCET
| VV |  | (0,40+1,00+1,20+0,65+1,80+1,825+1,10+0,60)*3,30 |  | 28.298 | [12 empty] | VV | 2 | 2 | True | 0 | ROZPOCET
| VV |  | -1,20*0,70-1,80*2,03 -1,10*2,03 |  | -6.727 | [12 empty] | VV | 2 | 2 | True | 0 | ROZPOCET
| VV |  | (1,20+0,70*2)*0,15 +(1,80+1,10+2,03*2*2)*0,25 |  | 3.145 | [12 empty] | VV | 2 | 2 | True | 0 | ROZPOCET
| VV |  | "pohled P1 - 1.NP uznatelná část 3x | [14 empty] | VV | 2 | 1 | True | 0 | ROZPOCET
| VV |  | ((4,05+0,30-2,25+0,45*2)*3,20+1,15*2,10-0,90*0,90-0,85*0,55-0,65*0,70)*3 |  | 30.848 | [12 empty] | VV | 2 | 2 | True | 0 | ROZPOCET
| VV |  | "1.NP průchod vlevo i v pravo | [14 empty] | VV | 2 | 1 | True | 0 | ROZPOCET
| VV |  | (14,31-1,135+11,93)*3,20 -1,55*2,05*2 |  | 73.981 | [12 empty] | VV | 2 | 2 | True | 0 | ROZPOCET
| VV |  | "pohled P3 - 1.NP uznatelná část (obj. 20+22) | [14 empty] | VV | 2 | 1 | True | 0 | ROZPOCET
| VV |  | (9,75+0,30+0,60+0,4+6,05+0,15+1,63+0,45+0,60+6,50+0,45*2)*3,20-0,80*1,97 |  | 85.88 | [12 empty] | VV | 2 | 2 | True | 0 | ROZPOCET
| VV |  | "uvnitř v průchodu (P3 -obj.22/24) část 2.NP | [14 empty] | VV | 2 | 1 | True | 0 | ROZPOCET
| VV |  | 17,00*(6,40-3,20) |  | 54.4 | [12 empty] | VV | 2 | 2 | True | 0 | ROZPOCET
| VV |  | "1.PP - stěna M140 obj.22 | [14 empty] | VV | 2 | 1 | True | 0 | ROZPOCET
| VV |  | (7,875+0,30+0,475)*0,40 +6,00*3,70/2 +2,10*3,70-0,80*1,97 |  | 20.754 | [12 empty] | VV | 2 | 2 | True | 0 | ROZPOCET
| VV |  | "1.PP - stěna M80 obj.20 | [14 empty] | VV | 2 | 1 | True | 0 | ROZPOCET
| VV |  | (4,90+3,875)*3,30 |  | 28.958 | [12 empty] | VV | 2 | 2 | True | 0 | ROZPOCET
| VV |  | "2.NP obj.24a " | [14 empty] | VV | 2 | 1 | True | 0 | ROZPOCET
| VV |  | (19,325*4+9,50*2)*(8,50-3,60-3,20) +4,20*3,20*2 |  | 190.59 | [12 empty] | VV | 2 | 2 | True | 0 | ROZPOCET
| VV |  | Mezisoučet |  | 4154.543 | [12 empty] | VV | 2 | 3 | True | 0 | ROZPOCET
| VV |  | "dle PD z 50% ploch | [14 empty] | VV | 2 | 1 | True | 0 | ROZPOCET
| VV |  | 4154,543*0,50 |  | 2077.272 | [12 empty] | VV | 2 | 2 | True | 1 | ROZPOCET
51 | K | 622135011 | Vyrovnání podkladu vnějších stěn tmelem tl do 2 mm | m2 | 358.243 |  | 0 | CS ÚRS 2020 01 |  | snížená |  | 0 | 0.00546 | 1.956 | 0 | 0 | 4 | K | 2 |  |  |  | ROZPOCET | 0 | 0 | 0 | 0 | 0 | 2 | 0 | 4 | 860511908
| VV |  | "Nástavby strojovny -odk. M50 (střecha) - obj. 26+24 | [14 empty] | VV | 2 | 1 | True | 0 | ROZPOCET
| VV |  | 90,694*2 |  | 181.388 | [12 empty] | VV | 2 | 2 | True | 0 | ROZPOCET
| VV |  | "Nástavby strojovny -odk. M50 (střecha) - obj.22 | [14 empty] | VV | 2 | 1 | True | 0 | ROZPOCET
| VV |  | "nad soklovou části od úrovně +25,45 po +29,90 | [14 empty] | VV | 2 | 1 | True | 0 | ROZPOCET
| VV |  | ((5,775+4,65)*2-3,75)*(29,90-26,07) -4,05*(29,90-28,55+0,30) |  | 58.811 | [12 empty] | VV | 2 | 2 | True | 0 | ROZPOCET
| VV |  | (4,65+4,50*2)*(29,10-26,07) +4,65*2,85 +0,90*0,70*2 |  | 55.872 | [12 empty] | VV | 2 | 2 | True | 0 | ROZPOCET
| VV |  | "dtto - pohled P3 - odk. M140 | [14 empty] | VV | 2 | 1 | True | 0 | ROZPOCET
| VV |  | 3,75*(29,90-28,25) |  | 6.188 | [12 empty] | VV | 2 | 2 | True | 0 | ROZPOCET
| VV |  | "otvory | [14 empty] | VV | 2 | 1 | True | 0 | ROZPOCET
| VV |  | -0,90*1,97 -0,90*0,90 -0,80*1,97 |  | -4.159 | [12 empty] | VV | 2 | 2 | True | 0 | ROZPOCET
| VV |  | "ostění | [14 empty] | VV | 2 | 1 | True | 0 | ROZPOCET
| VV |  | (1,00+2*2,02)*0,20*2 + 0,90*3*0,15 |  | 2.421 | [12 empty] | VV | 2 | 2 | True | 0 | ROZPOCET
| VV |  | "vnitřní atika a nádstavby | [14 empty] | VV | 2 | 1 | True | 0 | ROZPOCET
| VV |  | (5,475*2+4,05+2,00*2)*(29,90-28,55) |  | 25.65 | [12 empty] | VV | 2 | 2 | True | 0 | ROZPOCET
| VV |  | "Nástavby strojovny -odk. M50 (střecha) - obj.20 | [14 empty] | VV | 2 | 1 | True | 0 | ROZPOCET
| VV |  | 144,783 |  | 144.783 | [12 empty] | VV | 2 | 2 | True | 0 | ROZPOCET
| VV |  | 1,80*(29,90-26,07)*2 -1,50*(29,90-28,55) |  | 11.763 | [12 empty] | VV | 2 | 2 | True | 0 | ROZPOCET
| VV |  | (3,50*2+1,50)*(29,90-28,55) -0,90*1,97 |  | 9.702 | [12 empty] | VV | 2 | 2 | True | 0 | ROZPOCET
| VV |  | "vnitřní atika střechy -odk. M50 - Obj.24a | [14 empty] | VV | 2 | 1 | True | 0 | ROZPOCET
| VV |  | (50,60+0,30*2+8,70*2+27,10)*2*(((1,08+0,83)/2)) |  | 182.787 | [12 empty] | VV | 2 | 2 | True | 0 | ROZPOCET
| VV |  | Mezisoučet |  | 675.206 | [12 empty] | VV | 2 | 3 | True | 0 | ROZPOCET
| VV |  | "dle PD z 50% ploch | [14 empty] | VV | 2 | 1 | True | 0 | ROZPOCET
| VV |  | 675,206*0,50 |  | 337.603 | [12 empty] | VV | 2 | 2 | True | 0 | ROZPOCET
| VV |  | "detail D10 - Atika 24a u dilatace | [14 empty] | VV | 2 | 1 | True | 0 | ROZPOCET
| VV |  | (50,60+8,70*2+0,40*2)*0,30 |  | 20.64 | [12 empty] | VV | 2 | 2 | True | 0 | ROZPOCET
| VV |  | Mezisoučet |  | 358.243 | [12 empty] | VV | 2 | 3 | True | 1 | ROZPOCET
52 | K | 622135095 | Příplatek k vyrovnání vnějších stěn tmelem za každý dalších 1 mm tl | m2 | 37390.896 |  | 0 | CS ÚRS 2020 01 |  | snížená |  | 0 | 0.0021 | 78.5209 | 0 | 0 | 4 | K | 2 |  |  |  | ROZPOCET | 0 | 0 | 0 | 0 | 0 | 2 | 0 | 4 | 1182122588
| VV |  | "dle PD celková tl. 20mm - dopočet tl 18x | [14 empty] | VV | 2 | 1 | True | 0 | ROZPOCET
| VV |  | 2077,272*18 |  | 37390.896 | [12 empty] | VV | 2 | 2 | True | 1 | ROZPOCET
53 | K | 622135095 | Příplatek k vyrovnání vnějších stěn tmelem za každý dalších 1 mm tl | m2 | 6221.334 |  | 0 | CS ÚRS 2020 01 |  | snížená |  | 0 | 0.0021 | 13.0648 | 0 | 0 | 4 | K | 2 |  |  |  | ROZPOCET | 0 | 0 | 0 | 0 | 0 | 2 | 0 | 4 | -2072950002
| VV |  | "fasády | [14 empty] | VV | 2 | 1 | True | 0 | ROZPOCET
| VV |  | "dle PD celková tl. 20mm - dopočet tl 18x | [14 empty] | VV | 2 | 1 | True | 0 | ROZPOCET
| VV |  | 337,603*18 |  | 6076.854 | [12 empty] | VV | 2 | 2 | True | 0 | ROZPOCET
| VV |  | "Atiky - dopočet 7x (ve spádu) | [14 empty] | VV | 2 | 1 | True | 0 | ROZPOCET
| VV |  | 20,64*7 |  | 144.48 | [12 empty] | VV | 2 | 2 | True | 0 | ROZPOCET
| VV |  | Součet |  | 6221.334 | [12 empty] | VV | 2 | 4 | True | 1 | ROZPOCET
54 | K | 622142001 | Potažení vnějších stěn sklovláknitým pletivem vtlačeným do tenkovrstvé hmoty | m2 | 22.5 |  | 0 | CS ÚRS 2020 01 |  | snížená |  | 0 | 0.00438 | 0.09855 | 0 | 0 | 4 | K | 2 |  |  |  | ROZPOCET | 0 | 0 | 0 | 0 | 0 | 2 | 0 | 4 | 501744181
| VV |  | "lodžie nad střechou 24a - detail D-20 | [14 empty] | VV | 2 | 1 | True | 0 | ROZPOCET
| VV |  | 3,75*1,00*6 |  | 22.5 | [12 empty] | VV | 2 | 2 | True | 1 | ROZPOCET
55 | K | 622143002 | Montáž omítkových plastových nebo pozinkovaných dilatačních profilů | m | 139.7 |  | 0 | CS ÚRS 2020 01 |  | snížená |  | 0 | 0 | 0 | 0 | 0 | 4 | K | 2 |  |  |  | ROZPOCET | 0 | 0 | 0 | 0 | 0 | 2 | 0 | 4 | 842302485
| VV |  | "P1- jižní pohled -odk. M140 od úrovně +8,00 | [14 empty] | VV | 2 | 1 | True | 0 | ROZPOCET
| VV |  | (26,15+0,10-8,00)*3 |  | 54.75 | [12 empty] | VV | 2 | 2 | True | 0 | ROZPOCET
| VV |  | "níže " 8,00*3 |  | 24 | [12 empty] | VV | 2 | 2 | True | 0 | ROZPOCET
| VV |  | Mezisoučet |  | 78.75 | [12 empty] | VV | 2 | 3 | True | 0 | ROZPOCET
| VV |  | "P3- severní pohled -odk. M140 od úrovně +8,00 | [14 empty] | VV | 2 | 1 | True | 0 | ROZPOCET
| VV |  | (26,15+0,10-8,30)*3 |  | 53.85 | [12 empty] | VV | 2 | 2 | True | 0 | ROZPOCET
| VV |  | "uvnitř v průchodu (P3 -obj.22/24) část 2.NP | [14 empty] | VV | 2 | 1 | True | 0 | ROZPOCET
| VV |  | 6,40-3,00 |  | 3.4 | [12 empty] | VV | 2 | 2 | True | 0 | ROZPOCET
| VV |  | "1.PP - obj 20/22" 3,70 |  | 3.7 | [12 empty] | VV | 2 | 2 | True | 0 | ROZPOCET
| VV |  | Mezisoučet |  | 60.95 | [12 empty] | VV | 2 | 3 | True | 0 | ROZPOCET
| VV |  | Součet |  | 139.7 | [12 empty] | VV | 2 | 4 | True | 1 | ROZPOCET
56 | M | 55343015D | profil dilatační průběžný Pz+PVC pro vnitřní a vnější omítky (typ E) | m | 146.685 |  | 0 |  |  | snížená |  | 0 | 0.0001 | 0.014669 | 0 | 0 | 8 | M | 2 |  |  |  | ROZPOCET | 0 | 0 | 0 | 0 | 0 | 2 | 0 | 4 | -1439103897
| VV |  | 139,7*1,05 'Přepočtené koeficientem množství |  | 146.685 | [12 empty] | VV | 2 | 2 | False | 1 | ROZPOCET
57 | K | 622143003 | Montáž omítkových plastových nebo pozinkovaných rohových profilů s tkaninou | m | 2283.636 |  | 0 | CS ÚRS 2020 01 |  | snížená |  | 0 | 0 | 0 | 0 | 0 | 4 | K | 2 |  |  |  | ROZPOCET | 0 | 0 | 0 | 0 | 0 | 2 | 0 | 4 | -475193739
| VV |  | "P2-západní pohled -odk. M140 (mimo 1.NP !!) | [14 empty] | VV | 2 | 1 | True | 0 | ROZPOCET
| VV |  | 26,15+0,10+4,60 - 3,60 |  | 27.25 | [12 empty] | VV | 2 | 2 | True | 0 | ROZPOCET
| VV |  | 26,15+0,10+0,45+0,20*3 -3,60 |  | 23.7 | [12 empty] | VV | 2 | 2 | True | 0 | ROZPOCET
| VV |  | Mezisoučet |  | 50.95 | [12 empty] | VV | 2 | 3 | True | 0 | ROZPOCET
| VV |  | "P1- jižní pohled -odk. M140 od úrovně +8,00 | [14 empty] | VV | 2 | 1 | True | 0 | ROZPOCET
| VV |  | "u lodžií | [14 empty] | VV | 2 | 1 | True | 0 | ROZPOCET
| VV |  | (2,65-0,06)*2*48 |  | 248.64 | [12 empty] | VV | 2 | 2 | True | 0 | ROZPOCET
| VV |  | "u otvorů | [14 empty] | VV | 2 | 1 | True | 0 | ROZPOCET
| VV |  | 2*2,17*48 |  | 208.32 | [12 empty] | VV | 2 | 2 | True | 0 | ROZPOCET
| VV |  | 1,57*2*12*4 +1,57*2*6*4 +1,57*2*6*4+1,57*2*6*4 |  | 376.8 | [12 empty] | VV | 2 | 2 | True | 0 | ROZPOCET
| VV |  | "dtto 2.NP | [14 empty] | VV | 2 | 1 | True | 0 | ROZPOCET
| VV |  | (1,74+2*2,07)*14 +(0,84+2*2,07)*7 |  | 117.18 | [12 empty] | VV | 2 | 2 | True | 0 | ROZPOCET
| VV |  | "dtto 1.NP + průchod + vnitřní P3 obj.20+22 | [14 empty] | VV | 2 | 1 | True | 0 | ROZPOCET
| VV |  | (1,15+2,10+0,90*4)*3 |  | 20.55 | [12 empty] | VV | 2 | 2 | True | 0 | ROZPOCET
| VV |  | (3,20-0,20)*(5+3+6)+3,20*(1+11) |  | 80.4 | [12 empty] | VV | 2 | 2 | True | 0 | ROZPOCET
| VV |  | (2*2,07)*5+(0,65+0,70)*2*3+(0,85+0,55)*2*3+1,50*2+2,05*2*2 |  | 48.4 | [12 empty] | VV | 2 | 2 | True | 0 | ROZPOCET
| VV |  | 0,90+2*2,03 |  | 4.96 | [12 empty] | VV | 2 | 2 | True | 0 | ROZPOCET
| VV |  | Mezisoučet |  | 1105.25 | [12 empty] | VV | 2 | 3 | True | 0 | ROZPOCET
| VV |  | "P3- severní pohled -odk. M140 od úrovně +8,00 | [14 empty] | VV | 2 | 1 | True | 0 | ROZPOCET
| VV |  | (26,15+0,10-8,00)*2*4 |  | 146 | [12 empty] | VV | 2 | 2 | True | 0 | ROZPOCET
| VV |  | "u lodžií | [14 empty] | VV | 2 | 1 | True | 0 | ROZPOCET
| VV |  | (2,65-0,06)*2*48 |  | 248.64 | [12 empty] | VV | 2 | 2 | True | 0 | ROZPOCET
| VV |  | "u otvorů | [14 empty] | VV | 2 | 1 | True | 0 | ROZPOCET
| VV |  | 2*2,17*48 |  | 208.32 | [12 empty] | VV | 2 | 2 | True | 0 | ROZPOCET
| VV |  | 1,57*2*12*4+ 1,57*2*48 +1,17*2*8 |  | 320.16 | [12 empty] | VV | 2 | 2 | True | 0 | ROZPOCET
| VV |  | "P3 -obj.26 - u zazdívek oken v 2.NP | [14 empty] | VV | 2 | 1 | True | 0 | ROZPOCET
| VV |  | 8,00-3,20 +(0,84+2*2,07)*2 |  | 14.76 | [12 empty] | VV | 2 | 2 | True | 0 | ROZPOCET
| VV |  | "dtto - 1.PP" 3,30 |  | 3.3 | [12 empty] | VV | 2 | 2 | True | 0 | ROZPOCET
| VV |  | (1,20+0,70*2) +1,80+1,10+2,03*2*2 |  | 13.62 | [12 empty] | VV | 2 | 2 | True | 0 | ROZPOCET
| VV |  | Mezisoučet |  | 954.8 | [12 empty] | VV | 2 | 3 | True | 0 | ROZPOCET
| VV |  | "1.PP - stěna M140 obj.22" 3,70 + 0,90*2*2,02 |  | 7.336 | [12 empty] | VV | 2 | 2 | True | 0 | ROZPOCET
| VV |  | "2.NP obj.24a " | [14 empty] | VV | 2 | 1 | True | 0 | ROZPOCET
| VV |  | 4*(8,50-3,20) + 3,20*4 |  | 34 | [12 empty] | VV | 2 | 2 | True | 0 | ROZPOCET
| VV |  | "otvory | [14 empty] | VV | 2 | 1 | True | 0 | ROZPOCET
| VV |  | (1,94+2*2,42)*16 +(0,84+2*2,07)*2 +1,59+2*2,07+1,59+2*2,77 |  | 131.3 | [12 empty] | VV | 2 | 2 | True | 0 | ROZPOCET
| VV |  | Mezisoučet |  | 172.636 | [12 empty] | VV | 2 | 3 | True | 0 | ROZPOCET
| VV |  | Součet |  | 2283.636 | [12 empty] | VV | 2 | 4 | True | 1 | ROZPOCET
58 | M | 63127416 | profil rohový PVC 23x23mm s výztužnou tkaninou š 100mm pro ETICS | m | 2397.818 |  | 0 | CS ÚRS 2020 01 |  | snížená |  | 0 | 0.00012 | 0.28774 | 0 | 0 | 8 | M | 2 |  |  |  | ROZPOCET | 0 | 0 | 0 | 0 | 0 | 2 | 0 | 4 | 2054739577
| VV |  | 2283,636*1,05 'Přepočtené koeficientem množství |  | 2397.818 | [12 empty] | VV | 2 | 2 | False | 1 | ROZPOCET
59 | K | 622143003 | Montáž omítkových plastových nebo pozinkovaných rohových profilů s tkaninou | m | 179.94 |  | 0 | CS ÚRS 2020 01 |  | snížená |  | 0 | 0 | 0 | 0 | 0 | 4 | K | 2 |  |  |  | ROZPOCET | 0 | 0 | 0 | 0 | 0 | 2 | 0 | 4 | 1953715036
| VV |  | "Nástavby strojovny -odk. M50 (střecha) | [14 empty] | VV | 2 | 1 | True | 0 | ROZPOCET
| VV |  | "nad soklovou části od úrovně +26,07 po +30,00 | [14 empty] | VV | 2 | 1 | True | 0 | ROZPOCET
| VV |  | 4*(30,00-26,07) +4*(30,00-28,63) |  | 21.2 | [12 empty] | VV | 2 | 2 | True | 0 | ROZPOCET
| VV |  | "otvory | [14 empty] | VV | 2 | 1 | True | 0 | ROZPOCET
| VV |  | 0,94+2*2,00 + 0,84+2*0,87 +3,44+0,22*2 |  | 11.4 | [12 empty] | VV | 2 | 2 | True | 0 | ROZPOCET
| VV |  | Mezisoučet |  | 32.6 | [12 empty] | VV | 2 | 3 | True | 0 | ROZPOCET
| VV |  | "dopočet dalších 3 objektů" 32,60*3 |  | 97.8 | [12 empty] | VV | 2 | 2 | True | 0 | ROZPOCET
| VV |  | "navíc u obj. 20 a 22 | [14 empty] | VV | 2 | 1 | True | 0 | ROZPOCET
| VV |  | 4*(30,00-26,07)*2 +1*(30,00-28,63) |  | 32.81 | [12 empty] | VV | 2 | 2 | True | 0 | ROZPOCET
| VV |  | (0,94+2*2,00)*3 |  | 14.82 | [12 empty] | VV | 2 | 2 | True | 0 | ROZPOCET
| VV |  | Mezisoučet |  | 145.43 | [12 empty] | VV | 2 | 3 | True | 0 | ROZPOCET
| VV |  | "vnitřní atika střechy -odk. M50 - Obj.24a | [14 empty] | VV | 2 | 1 | True | 0 | ROZPOCET
| VV |  | 2*((1,08+0,83)/2) |  | 1.91 | [12 empty] | VV | 2 | 2 | True | 0 | ROZPOCET
| VV |  | Součet |  | 179.94 | [12 empty] | VV | 2 | 4 | True | 1 | ROZPOCET
60 | M | 63127416 | profil rohový PVC 23x23mm s výztužnou tkaninou š 100mm pro ETICS | m | 188.937 |  | 0 | CS ÚRS 2020 01 |  | snížená |  | 0 | 0.00012 | 0.022672 | 0 | 0 | 8 | M | 2 |  |  |  | ROZPOCET | 0 | 0 | 0 | 0 | 0 | 2 | 0 | 4 | 1245894112
| VV |  | 179,94*1,05 'Přepočtené koeficientem množství |  | 188.937 | [12 empty] | VV | 2 | 2 | False | 1 | ROZPOCET
61 | K | 622143004 | Montáž omítkových samolepících začišťovacích profilů pro spojení s okenním rámem | m | 2073.99 |  | 0 | CS ÚRS 2020 01 |  | snížená |  | 0 | 0 | 0 | 0 | 0 | 4 | K | 2 |  |  |  | ROZPOCET | 0 | 0 | 0 | 0 | 0 | 2 | 0 | 4 | 1286810450
| VV |  | "P1- jižní pohled -odk. M140 od úrovně +8,00 | [14 empty] | VV | 2 | 1 | True | 0 | ROZPOCET
| VV |  | "otvory | [14 empty] | VV | 2 | 1 | True | 0 | ROZPOCET
| VV |  | (0,84+1,20+2*2,17)*48 |  | 306.24 | [12 empty] | VV | 2 | 2 | True | 0 | ROZPOCET
| VV |  | (2,04+2*1,57)*48 +(2,94+2*1,57)*24 +(1,44+2*1,57)*24+(1,14+2*1,57)*24 |  | 607.2 | [12 empty] | VV | 2 | 2 | True | 0 | ROZPOCET
| VV |  | "dtto 2.NP | [14 empty] | VV | 2 | 1 | True | 0 | ROZPOCET
| VV |  | (1,74+2*2,07)*14 +(0,84+2*2,07)*7 |  | 117.18 | [12 empty] | VV | 2 | 2 | True | 0 | ROZPOCET
| VV |  | "dtto 1.NP + průchod + vnitřní P3 obj.20+22 | [14 empty] | VV | 2 | 1 | True | 0 | ROZPOCET
| VV |  | (1,15+2,10+0,90*4)*3 |  | 20.55 | [12 empty] | VV | 2 | 2 | True | 0 | ROZPOCET
| VV |  | (1,74+2*2,07)*4+0,84+2,07*2+(0,65+0,70)*2*3+(0,85+0,55)*2*3+1,50*2+2,05*2*2 |  | 56.2 | [12 empty] | VV | 2 | 2 | True | 0 | ROZPOCET
| VV |  | 0,90+2*2,03 |  | 4.96 | [12 empty] | VV | 2 | 2 | True | 0 | ROZPOCET
| VV |  | Mezisoučet |  | 1112.33 | [12 empty] | VV | 2 | 3 | True | 0 | ROZPOCET
| VV |  | "P3- severní pohled -odk. M140 od úrovně +8,00 | [14 empty] | VV | 2 | 1 | True | 0 | ROZPOCET
| VV |  | (0,84+2,10+2*2,17)*48 |  | 349.44 | [12 empty] | VV | 2 | 2 | True | 0 | ROZPOCET
| VV |  | (2,34+2*1,57)*48 +(3,44+1,57*2)*24+(0,84+1,17*2)*2*4 |  | 446.4 | [12 empty] | VV | 2 | 2 | True | 0 | ROZPOCET
| VV |  | "P3 -obj.26 - u zazdívek oken v 2.NP | [14 empty] | VV | 2 | 1 | True | 0 | ROZPOCET
| VV |  | (0,84+2*2,07)*2 |  | 9.96 | [12 empty] | VV | 2 | 2 | True | 0 | ROZPOCET
| VV |  | "dtto - 1.PP" | [14 empty] | VV | 2 | 1 | True | 0 | ROZPOCET
| VV |  | (1,20+0,70*2) +1,80+1,10+2,03*2*2 |  | 13.62 | [12 empty] | VV | 2 | 2 | True | 0 | ROZPOCET
| VV |  | Mezisoučet |  | 819.42 | [12 empty] | VV | 2 | 3 | True | 0 | ROZPOCET
| VV |  | "1.PP - stěna M140 obj.22" 0,90+2*2,02 |  | 4.94 | [12 empty] | VV | 2 | 2 | True | 0 | ROZPOCET
| VV |  | "dtto obj.20" (1,20+2*0,90)*2 |  | 6 | [12 empty] | VV | 2 | 2 | True | 0 | ROZPOCET
| VV |  | Mezisoučet |  | 10.94 | [12 empty] | VV | 2 | 3 | True | 0 | ROZPOCET
| VV |  | "2.NP obj.24a " | [14 empty] | VV | 2 | 1 | True | 0 | ROZPOCET
| VV |  | (1,94+2*2,42)*16 +(0,84+2*2,07)*2 +1,59+2*2,07+1,59+2*2,77 |  | 131.3 | [12 empty] | VV | 2 | 2 | True | 0 | ROZPOCET
| VV |  | Součet |  | 2073.99 | [12 empty] | VV | 2 | 4 | True | 1 | ROZPOCET
62 | M | 59051476 | profil začišťovací PVC 9mm s výztužnou tkaninou pro ostění ETICS | m | 2177.69 |  | 0 | CS ÚRS 2020 01 |  | snížená |  | 0 | 4e-05 | 0.087108 | 0 | 0 | 8 | M | 2 |  |  |  | ROZPOCET | 0 | 0 | 0 | 0 | 0 | 2 | 0 | 4 | -1371224309
| VV |  | 2073,99*1,05 'Přepočtené koeficientem množství |  | 2177.69 | [12 empty] | VV | 2 | 2 | False | 1 | ROZPOCET
63 | K | 622143004 | Montáž omítkových samolepících začišťovacích profilů pro spojení s okenním rámem | m | 60.42 |  | 0 | CS ÚRS 2020 01 |  | snížená |  | 0 | 0 | 0 | 0 | 0 | 4 | K | 2 |  |  |  | ROZPOCET | 0 | 0 | 0 | 0 | 0 | 2 | 0 | 4 | 728618613
| VV |  | "Nástavby strojovny -odk. M50 (střecha) 4x | [14 empty] | VV | 2 | 1 | True | 0 | ROZPOCET
| VV |  | (0,94+2*2,00 + 0,84+2*0,87 +3,44+0,22*2) *4 |  | 45.6 | [12 empty] | VV | 2 | 2 | True | 0 | ROZPOCET
| VV |  | (0,94+2*2,00)*3 |  | 14.82 | [12 empty] | VV | 2 | 2 | True | 0 | ROZPOCET
| VV |  | Součet |  | 60.42 | [12 empty] | VV | 2 | 4 | True | 1 | ROZPOCET
64 | M | 59051476 | profil začišťovací PVC 9mm s výztužnou tkaninou pro ostění ETICS | m | 63.441 |  | 0 | CS ÚRS 2020 01 |  | snížená |  | 0 | 4e-05 | 0.0025376 | 0 | 0 | 8 | M | 2 |  |  |  | ROZPOCET | 0 | 0 | 0 | 0 | 0 | 2 | 0 | 4 | -395346360
| VV |  | 60,42*1,05 'Přepočtené koeficientem množství |  | 63.441 | [12 empty] | VV | 2 | 2 | False | 1 | ROZPOCET
65 | K | 622211001 | Montáž kontaktního zateplení vnějších stěn lepením a mechanickým kotvením polystyrénových desek tl do 40 mm | m2 | 20.211 |  | 0 | CS ÚRS 2020 01 |  | snížená |  | 0 | 0.00827 | 0.16714 | 0 | 0 | 4 | K | 2 |  |  |  | ROZPOCET | 0 | 0 | 0 | 0 | 0 | 2 | 0 | 4 | 1609765007
| VV |  | "P1- jižní pohled -odk. M140 od úrovně +8,00 | [14 empty] | VV | 2 | 1 | True | 0 | ROZPOCET
| VV |  | "přípočet u lodžií XPS- bok 1x | [14 empty] | VV | 2 | 1 | True | 0 | ROZPOCET
| VV |  | (1,125-0,14)*0,15*48 |  | 7.092 | [12 empty] | VV | 2 | 2 | True | 0 | ROZPOCET
| VV |  | "1.NP sokl po úroveň +0,40 (uznatelná část) | [14 empty] | VV | 2 | 1 | True | 0 | ROZPOCET
| VV |  | (0,45*2+1,15)*0,40*3 |  | 2.46 | [12 empty] | VV | 2 | 2 | True | 0 | ROZPOCET
| VV |  | Mezisoučet |  | 9.552 | [12 empty] | VV | 2 | 3 | True | 0 | ROZPOCET
| VV |  | "P3- severní pohled -odk. M140 od úrovně +8,00 | [14 empty] | VV | 2 | 1 | True | 0 | ROZPOCET
| VV |  | "přípočet u lodžií XPS- bok 1x | [14 empty] | VV | 2 | 1 | True | 0 | ROZPOCET
| VV |  | (1,125-0,14)*0,15*48 |  | 7.092 | [12 empty] | VV | 2 | 2 | True | 0 | ROZPOCET
| VV |  | "dtto - 1.PP - odk. M40 u podlahy (obj.26)" | [14 empty] | VV | 2 | 1 | True | 0 | ROZPOCET
| VV |  | (0,40+1,00+1,20+0,65+1,80+1,825+1,10+0,60+0,15)*0,60 |  | 5.235 | [12 empty] | VV | 2 | 2 | True | 0 | ROZPOCET
| VV |  | -(1,74+1,04)*0,60 |  | -1.668 | [12 empty] | VV | 2 | 2 | True | 0 | ROZPOCET
| VV |  | Mezisoučet |  | 10.659 | [12 empty] | VV | 2 | 3 | True | 0 | ROZPOCET
| VV |  | Součet |  | 20.211 | [12 empty] | VV | 2 | 4 | True | 1 | ROZPOCET
66 | M | 28376439 | deska z polystyrénu XPS, hrana rovná a strukturovaný povrch 250kPa tl 40mm | m2 | 21.222 |  | 0 | CS ÚRS 2020 01 |  | snížená |  | 0 | 0.0012 | 0.025466 | 0 | 0 | 8 | M | 2 |  |  |  | ROZPOCET | 0 | 0 | 0 | 0 | 0 | 2 | 0 | 4 | -241207810
| VV |  | 20,211*1,05 'Přepočtené koeficientem množství |  | 21.222 | [12 empty] | VV | 2 | 2 | False | 1 | ROZPOCET
67 | K | 622211011 | Montáž kontaktního zateplení vnějších stěn lepením a mechanickým kotvením polystyrénových desek tl do 80 mm | m2 | 15.327 |  | 0 | CS ÚRS 2020 01 |  | snížená |  | 0 | 0.00835 | 0.12798 | 0 | 0 | 4 | K | 2 |  |  |  | ROZPOCET | 0 | 0 | 0 | 0 | 0 | 2 | 0 | 4 | 1888446845
| VV |  | "P3- severní pohled -odk. M140 od úrovně +8,00 | [14 empty] | VV | 2 | 1 | True | 0 | ROZPOCET
| VV |  | "přípočet u lodžií XPS- vzadu u parapetu | [14 empty] | VV | 2 | 1 | True | 0 | ROZPOCET
| VV |  | 2,10*0,15*6 |  | 1.89 | [12 empty] | VV | 2 | 2 | True | 0 | ROZPOCET
| VV |  | "dtto - zateplení parapetu 6x lodžie (KOOLTHERM) | [14 empty] | VV | 2 | 1 | True | 0 | ROZPOCET
| VV |  | 2,10*(0,77-0,15)*6 |  | 7.812 | [12 empty] | VV | 2 | 2 | True | 0 | ROZPOCET
| VV |  | Mezisoučet |  | 9.702 | [12 empty] | VV | 2 | 3 | True | 0 | ROZPOCET
| VV |  | "lodžie nad střechou 24a - detail D-20 | [14 empty] | VV | 2 | 1 | True | 0 | ROZPOCET
| VV |  | 3,75*0,25*6 |  | 5.625 | [12 empty] | VV | 2 | 2 | True | 0 | ROZPOCET
| VV |  | Součet |  | 15.327 | [12 empty] | VV | 2 | 4 | True | 1 | ROZPOCET
68 | M | 28376441 | deska z polystyrénu XPS, hrana rovná a strukturovaný povrch 300kPa tl 60mm | m2 | 1.985 |  | 0 | CS ÚRS 2020 01 |  | snížená |  | 0 | 0.0018 | 0.003573 | 0 | 0 | 8 | M | 2 |  |  |  | ROZPOCET | 0 | 0 | 0 | 0 | 0 | 2 | 0 | 4 | -528578187
| VV |  | 1,89*1,05 |  | 1.985 | [12 empty] | VV | 2 | 2 | True | 1 | ROZPOCET
69 | M | 28376440 | deska z polystyrénu XPS, hrana rovná a strukturovaný povrch 300kPa tl 50mm | m2 | 5.906 |  | 0 | CS ÚRS 2020 01 |  | snížená |  | 0 | 0.0015 | 0.008859 | 0 | 0 | 8 | M | 2 |  |  |  | ROZPOCET | 0 | 0 | 0 | 0 | 0 | 2 | 0 | 4 | 2070476630
| VV |  | "lodžie nad střechou 24a - detail D-20 | [14 empty] | VV | 2 | 1 | True | 0 | ROZPOCET
| VV |  | 3,75*0,25*6 *1,05 |  | 5.906 | [12 empty] | VV | 2 | 2 | True | 1 | ROZPOCET
70 | M | 28376804 | deska fenolická tepelně izolační fasádní λ=0,020 tl 60mm | m2 | 8.203 |  | 0 | CS ÚRS 2020 01 |  | snížená |  | 0 | 0.0018 | 0.014765 | 0 | 0 | 8 | M | 2 |  |  |  | ROZPOCET | 0 | 0 | 0 | 0 | 0 | 2 | 0 | 4 | -298697405
| VV |  | "3.NP - zateplení parapetu 6x lodžie (KOOLTHERM) | [14 empty] | VV | 2 | 1 | True | 0 | ROZPOCET
| VV |  | 7,812*1,05 |  | 8.203 | [12 empty] | VV | 2 | 2 | True | 1 | ROZPOCET
71 | K | 622211021 | Montáž kontaktního zateplení vnějších stěn lepením a mechanickým kotvením polystyrénových desek tl do 120 mm | m2 | 18.52 |  | 0 | CS ÚRS 2020 01 |  | snížená |  | 0 | 0.00852 | 0.15779 | 0 | 0 | 4 | K | 2 |  |  |  | ROZPOCET | 0 | 0 | 0 | 0 | 0 | 2 | 0 | 4 | -1474015325
| VV |  | "detail D14 - u dilatace nad atikou (mimo lodžie) | [14 empty] | VV | 2 | 1 | True | 0 | ROZPOCET
| VV |  | ((50,60+8,70*2+0,40*2)-3,75*6)*0,40 |  | 18.52 | [12 empty] | VV | 2 | 2 | True | 1 | ROZPOCET
72 | M | 28376444 | deska z polystyrénu XPS, hrana rovná a strukturovaný povrch 300kPa tl 120mm | m2 | 19.446 |  | 0 | CS ÚRS 2020 01 |  | snížená |  | 0 | 0.0036 | 0.070006 | 0 | 0 | 8 | M | 2 |  |  |  | ROZPOCET | 0 | 0 | 0 | 0 | 0 | 2 | 0 | 4 | -509627198
| VV |  | 18,52*1,05 'Přepočtené koeficientem množství |  | 19.446 | [12 empty] | VV | 2 | 2 | False | 1 | ROZPOCET
73 | K | 622211031 | Montáž kontaktního zateplení vnějších stěn lepením a mechanickým kotvením polystyrénových desek tl do 160 mm | m2 | 94.483 |  | 0 | CS ÚRS 2020 01 |  | snížená |  | 0 | 0.0086 | 0.81255 | 0 | 0 | 4 | K | 2 |  |  |  | ROZPOCET | 0 | 0 | 0 | 0 | 0 | 2 | 0 | 4 | 1846456490
| VV |  | "P2-západní pohled -odk. M140 sokl | [14 empty] | VV | 2 | 1 | True | 0 | ROZPOCET
| VV |  | 10,40*0,60 |  | 6.24 | [12 empty] | VV | 2 | 2 | True | 0 | ROZPOCET
| VV |  | Mezisoučet |  | 6.24 | [12 empty] | VV | 2 | 3 | True | 0 | ROZPOCET
| VV |  | "P1- jižní pohled -odk. M140 od úrovně +8,00 | [14 empty] | VV | 2 | 1 | True | 0 | ROZPOCET
| VV |  | "přípočet u lodžií XPS- vzadu a bok, vč. vytvoření stupně | [14 empty] | VV | 2 | 1 | True | 0 | ROZPOCET
| VV |  | (2,55*0,15+0,90*0,075)*48 |  | 21.6 | [12 empty] | VV | 2 | 2 | True | 0 | ROZPOCET
| VV |  | (1,125-0,14)*0,15*48 |  | 7.092 | [12 empty] | VV | 2 | 2 | True | 0 | ROZPOCET
| VV |  | "1.NP sokl po úroveň +0,40 (uznatelná část) | [14 empty] | VV | 2 | 1 | True | 0 | ROZPOCET
| VV |  | (4,05+0,30-2,19)*0,40*3 |  | 2.592 | [12 empty] | VV | 2 | 2 | True | 0 | ROZPOCET
| VV |  | (19,15+0,15+1,775)*0,40 |  | 8.43 | [12 empty] | VV | 2 | 2 | True | 0 | ROZPOCET
| VV |  | "1.NP průchod vlevo i v pravo | [14 empty] | VV | 2 | 1 | True | 0 | ROZPOCET
| VV |  | (14,31-1,135+11,93-1,49*2)*0,40 |  | 8.85 | [12 empty] | VV | 2 | 2 | True | 0 | ROZPOCET
| VV |  | Mezisoučet |  | 48.564 | [12 empty] | VV | 2 | 3 | True | 0 | ROZPOCET
| VV |  | "P3- severní pohled -odk. M140 od úrovně +8,00 | [14 empty] | VV | 2 | 1 | True | 0 | ROZPOCET
| VV |  | "přípočet u lodžií XPS- vzadu a bok, vč. vytvoření stupně | [14 empty] | VV | 2 | 1 | True | 0 | ROZPOCET
| VV |  | (3,75*0,15+0,90*0,075)*(48-6) |  | 26.46 | [12 empty] | VV | 2 | 2 | True | 0 | ROZPOCET
| VV |  | (3,75-0,86-2,10)*0,15*6 |  | 0.711 | [12 empty] | VV | 2 | 2 | True | 0 | ROZPOCET
| VV |  | (1,125-0,14)*0,15*48 |  | 7.092 | [12 empty] | VV | 2 | 2 | True | 0 | ROZPOCET
| VV |  | Mezisoučet |  | 34.263 | [12 empty] | VV | 2 | 3 | True | 0 | ROZPOCET
| VV |  | "1.PP - stěna M140 obj.22 - kaskádovitě" | [14 empty] | VV | 2 | 1 | True | 0 | ROZPOCET
| VV |  | (7,875+0,30+0,475-6,00)*0,40 +6,00*0,60 +(2,10-0,84)*0,60 |  | 5.416 | [12 empty] | VV | 2 | 2 | True | 0 | ROZPOCET
| VV |  | Součet |  | 94.483 | [12 empty] | VV | 2 | 4 | True | 1 | ROZPOCET
74 | M | 28376445 | deska z polystyrénu XPS, hrana rovná a strukturovaný povrch 300kPa tl 140mm | m2 | 99.207 |  | 0 | CS ÚRS 2020 01 |  | snížená |  | 0 | 0.0042 | 0.41667 | 0 | 0 | 8 | M | 2 |  |  |  | ROZPOCET | 0 | 0 | 0 | 0 | 0 | 2 | 0 | 4 | 1505316077
| VV |  | 94,483*1,05 'Přepočtené koeficientem množství |  | 99.207 | [12 empty] | VV | 2 | 2 | False | 1 | ROZPOCET
75 | K | 622221001 | Montáž kontaktního zateplení vnějších stěn lepením a mechanickým kotvením desek z minerální vlny s podélnou orientací vláken tl do 40 mm | m2 | 275.957 |  | 0 | CS ÚRS 2020 01 |  | snížená |  | 0 | 0.00927 | 2.5581 | 0 | 0 | 4 | K | 2 |  |  |  | ROZPOCET | 0 | 0 | 0 | 0 | 0 | 2 | 0 | 4 | -696272941
| VV |  | "P1- jižní pohled -odk. M40 od úrovně +8,00 | [14 empty] | VV | 2 | 1 | True | 0 | ROZPOCET
| VV |  | "1.strana u lodžií | [14 empty] | VV | 2 | 1 | True | 0 | ROZPOCET
| VV |  | (1,125-0,14)*(2,65-0,15)*48 |  | 118.2 | [12 empty] | VV | 2 | 2 | True | 0 | ROZPOCET
| VV |  | "P3- severní pohled -odk. M140 od úrovně +8,00 | [14 empty] | VV | 2 | 1 | True | 0 | ROZPOCET
| VV |  | "1.strana u lodžií | [14 empty] | VV | 2 | 1 | True | 0 | ROZPOCET
| VV |  | (1,125-0,14)*(2,65-0,15)*48 |  | 118.2 | [12 empty] | VV | 2 | 2 | True | 0 | ROZPOCET
| VV |  | Mezisoučet |  | 236.4 | [12 empty] | VV | 2 | 3 | True | 0 | ROZPOCET
| VV |  | "dtto P3 - 1.PP M40 (obj.26)" | [14 empty] | VV | 2 | 1 | True | 0 | ROZPOCET
| VV |  | (0,40+1,00+1,20+0,65+1,80+1,825+1,10+0,60+0,15)*(3,30-0,60) |  | 23.558 | [12 empty] | VV | 2 | 2 | True | 0 | ROZPOCET
| VV |  | -1,14*0,67- 1,74*(2,00-0,60) -1,04*(2,00-0,60) |  | -4.656 | [12 empty] | VV | 2 | 2 | True | 0 | ROZPOCET
| VV |  | Mezisoučet |  | 18.902 | [12 empty] | VV | 2 | 3 | True | 0 | ROZPOCET
| VV |  | "pohled P1 - 1.NP uznatelná část 3x (na ker.obklad nad sokl +0,40) | [14 empty] | VV | 2 | 1 | True | 0 | ROZPOCET
| VV |  | ((0,45*2+1,15)*(3,20-0,40)+1,15*(2,10-0,40)-0,90*0,90)*3 |  | 20.655 | [12 empty] | VV | 2 | 2 | True | 0 | ROZPOCET
| VV |  | Součet |  | 275.957 | [12 empty] | VV | 2 | 4 | True | 1 | ROZPOCET
76 | M | 63151518 | deska tepelně izolační minerální kontaktních fasád podélné vlákno λ=0,036 tl 40mm | m2 | 289.755 |  | 0 | CS ÚRS 2020 01 |  | snížená |  | 0 | 0.006 | 1.7385 | 0 | 0 | 8 | M | 2 |  |  |  | ROZPOCET | 0 | 0 | 0 | 0 | 0 | 2 | 0 | 4 | -740820259
| VV |  | 275,957*1,05 'Přepočtené koeficientem množství |  | 289.755 | [12 empty] | VV | 2 | 2 | False | 1 | ROZPOCET
77 | K | 622221011 | Montáž kontaktního zateplení vnějších stěn lepením a mechanickým kotvením desek z minerální vlny s podélnou orientací vláken tl do 80 mm | m2 | 131.782 |  | 0 | CS ÚRS 2020 01 |  | snížená |  | 0 | 0.00935 | 1.2322 | 0 | 0 | 4 | K | 2 |  |  |  | ROZPOCET | 0 | 0 | 0 | 0 | 0 | 2 | 0 | 4 | 1659130943
| VV |  | "lodžie nad střechou 24a - detail D-20 | [14 empty] | VV | 2 | 1 | True | 0 | ROZPOCET
| VV |  | "zábradlí " 3,53*(1,00-0,20) *6 |  | 16.944 | [12 empty] | VV | 2 | 2 | True | 0 | ROZPOCET
| VV |  | "pohled P3 - 1.NP uznatelná část (obj. 20+22) | [14 empty] | VV | 2 | 1 | True | 0 | ROZPOCET
| VV |  | (9,75+0,30+0,60+0,4+6,05+0,15+1,63+0,45+0,60+6,50+0,45*2)*3,20-0,80*1,97 |  | 85.88 | [12 empty] | VV | 2 | 2 | True | 0 | ROZPOCET
| VV |  | Mezisoučet |  | 102.824 | [12 empty] | VV | 2 | 3 | True | 0 | ROZPOCET
| VV |  | "1.PP - stěna M80 obj.20 | [14 empty] | VV | 2 | 1 | True | 0 | ROZPOCET
| VV |  | (4,90+3,875)*3,30 |  | 28.958 | [12 empty] | VV | 2 | 2 | True | 0 | ROZPOCET
| VV |  | Součet |  | 131.782 | [12 empty] | VV | 2 | 4 | True | 1 | ROZPOCET
78 | M | 63151525 | deska tepelně izolační minerální kontaktních fasád podélné vlákno λ=0,036 tl 70mm | m2 | 17.791 |  | 0 | CS ÚRS 2020 01 |  | snížená |  | 0 | 0.0105 | 0.18681 | 0 | 0 | 8 | M | 2 |  |  |  | ROZPOCET | 0 | 0 | 0 | 0 | 0 | 2 | 0 | 4 | 2093050403
| VV |  | "lodžie nad střechou 24a - detail D-20 | [14 empty] | VV | 2 | 1 | True | 0 | ROZPOCET
| VV |  | 16,944*1,05 |  | 17.791 | [12 empty] | VV | 2 | 2 | True | 1 | ROZPOCET
79 | M | 63151526 | deska tepelně izolační minerální kontaktních fasád podélné vlákno λ=0,036 tl 80mm | m2 | 120.58 |  | 0 | CS ÚRS 2020 01 |  | snížená |  | 0 | 0.012 | 1.447 | 0 | 0 | 8 | M | 2 |  |  |  | ROZPOCET | 0 | 0 | 0 | 0 | 0 | 2 | 0 | 4 | 833161099
| VV |  | "pohled P3 - 1.NP uznatelná část (obj. 20+22) | [14 empty] | VV | 2 | 1 | True | 0 | ROZPOCET
| VV |  | 85,88*1,05 |  | 90.174 | [12 empty] | VV | 2 | 2 | True | 0 | ROZPOCET
| VV |  | "1.PP - stěna M80 obj.20 | [14 empty] | VV | 2 | 1 | True | 0 | ROZPOCET
| VV |  | 28,958*1,05 |  | 30.406 | [12 empty] | VV | 2 | 2 | True | 0 | ROZPOCET
| VV |  | Součet |  | 120.58 | [12 empty] | VV | 2 | 4 | True | 1 | ROZPOCET
80 | K | 622221011 | Montáž kontaktního zateplení vnějších stěn lepením a mechanickým kotvením desek z minerální vlny s podélnou orientací vláken tl do 80 mm | m2 | 588.621 |  | 0 | CS ÚRS 2020 01 |  | snížená |  | 0 | 0.00935 | 5.5036 | 0 | 0 | 4 | K | 2 |  |  |  | ROZPOCET | 0 | 0 | 0 | 0 | 0 | 2 | 0 | 4 | 110099838
| VV |  | "Nástavby strojovny -odk. M50 (střecha) - Obj.26 | [14 empty] | VV | 2 | 1 | True | 0 | ROZPOCET
| VV |  | "nad soklovou části od úrovně +26,07 po +30,00 | [14 empty] | VV | 2 | 1 | True | 0 | ROZPOCET
| VV |  | ((5,775+0,07*2+4,65)*2-3,75)*(30,00-26,07) -3,95*(30,00-28,63) |  | 62.892 | [12 empty] | VV | 2 | 2 | True | 0 | ROZPOCET
| VV |  | "otvory | [14 empty] | VV | 2 | 1 | True | 0 | ROZPOCET
| VV |  | -0,94*2,00 - 0,84*0,87 |  | -2.611 | [12 empty] | VV | 2 | 2 | True | 0 | ROZPOCET
| VV |  | "vnitřní atika a nádstavby | [14 empty] | VV | 2 | 1 | True | 0 | ROZPOCET
| VV |  | (5,475*2+4,05-0,05*2+2,00*2)*(29,985-28,93) |  | 19.94 | [12 empty] | VV | 2 | 2 | True | 0 | ROZPOCET
| VV |  | Mezisoučet |  | 80.221 | [12 empty] | VV | 2 | 3 | True | 0 | ROZPOCET
| VV |  | "Obj.24" 80,221 |  | 80.221 | [12 empty] | VV | 2 | 2 | True | 0 | ROZPOCET
| VV |  | Mezisoučet |  | 80.221 | [12 empty] | VV | 2 | 3 | True | 0 | ROZPOCET
| VV |  | "Nástavby strojovny -odk. M50 (střecha) - Obj.22 | [14 empty] | VV | 2 | 1 | True | 0 | ROZPOCET
| VV |  | "nad soklovou části od úrovně +26,07 po +30,00 | [14 empty] | VV | 2 | 1 | True | 0 | ROZPOCET
| VV |  | ((5,775+0,07*2+4,65)*2-3,75)*(30,00-26,07) -3,95*(30,00-28,63+0,30) |  | 61.707 | [12 empty] | VV | 2 | 2 | True | 0 | ROZPOCET
| VV |  | (4,65+0,07*2+4,50*2)*(29,20-26,07) +(4,65+0,07*2)*2,85 +0,90*0,70*2 |  | 58.074 | [12 empty] | VV | 2 | 2 | True | 0 | ROZPOCET
| VV |  | "otvory | [14 empty] | VV | 2 | 1 | True | 0 | ROZPOCET
| VV |  | -0,94*2,00*2 - 0,84*0,87 |  | -4.491 | [12 empty] | VV | 2 | 2 | True | 0 | ROZPOCET
| VV |  | "vnitřní atika a nádstavby | [14 empty] | VV | 2 | 1 | True | 0 | ROZPOCET
| VV |  | (5,475*2+4,05-0,05*2+2,00*2)*(29,985-28,93) |  | 19.94 | [12 empty] | VV | 2 | 2 | True | 0 | ROZPOCET
| VV |  | Mezisoučet |  | 135.23 | [12 empty] | VV | 2 | 3 | True | 0 | ROZPOCET
| VV |  | "Nástavby strojovny -odk. M50 (střecha) - Obj.20 | [14 empty] | VV | 2 | 1 | True | 0 | ROZPOCET
| VV |  | 135,23 |  | 135.23 | [12 empty] | VV | 2 | 2 | True | 0 | ROZPOCET
| VV |  | 1,80*(30,00-26,07)*2 -1,50*(30,00-28,63) |  | 12.093 | [12 empty] | VV | 2 | 2 | True | 0 | ROZPOCET
| VV |  | (3,50*2+1,50)*(30,00-28,63) -0,90*1,70 |  | 10.115 | [12 empty] | VV | 2 | 2 | True | 0 | ROZPOCET
| VV |  | Mezisoučet |  | 157.438 | [12 empty] | VV | 2 | 3 | True | 0 | ROZPOCET
| VV |  | "vnitřní atika střechy -odk. M50 - Obj.24a | [14 empty] | VV | 2 | 1 | True | 0 | ROZPOCET
| VV |  | (50,60+0,30*2+8,70*2+27,10)*2*(((1,08+0,83)/2)+0,053-0,30) |  | 135.511 | [12 empty] | VV | 2 | 2 | True | 0 | ROZPOCET
| VV |  | Součet |  | 588.621 | [12 empty] | VV | 2 | 4 | True | 1 | ROZPOCET
81 | M | 63151519 | deska tepelně izolační minerální kontaktních fasád podélné vlákno λ=0,036 tl 50mm | m2 | 618.052 |  | 0 | CS ÚRS 2020 01 |  | snížená |  | 0 | 0.0075 | 4.6354 | 0 | 0 | 8 | M | 2 |  |  |  | ROZPOCET | 0 | 0 | 0 | 0 | 0 | 2 | 0 | 4 | -1184290269
| VV |  | 588,621*1,05 'Přepočtené koeficientem množství |  | 618.052 | [12 empty] | VV | 2 | 2 | False | 1 | ROZPOCET
82 | K | 622221021 | Montáž kontaktního zateplení vnějších stěn lepením a mechanickým kotvením desek z minerální vlny s podélnou orientací vláken tl do 120 mm | m2 | 47.583 |  | 0 | CS ÚRS 2020 01 |  | snížená |  | 0 | 0.00952 | 0.45299 | 0 | 0 | 4 | K | 2 |  |  |  | ROZPOCET | 0 | 0 | 0 | 0 | 0 | 2 | 0 | 4 | -48844395
| VV |  | "P1- jižní pohled -odk. M140 od úrovně +8,00 | [14 empty] | VV | 2 | 1 | True | 0 | ROZPOCET
| VV |  | "u lodžií - čela | [14 empty] | VV | 2 | 1 | True | 0 | ROZPOCET
| VV |  | 2,55*0,17*48 |  | 20.808 | [12 empty] | VV | 2 | 2 | True | 0 | ROZPOCET
| VV |  | "P3- severní pohled -odk. M140 od úrovně +8,00 | [14 empty] | VV | 2 | 1 | True | 0 | ROZPOCET
| VV |  | "u lodžií - čela | [14 empty] | VV | 2 | 1 | True | 0 | ROZPOCET
| VV |  | 3,75*0,17*(48-6) |  | 26.775 | [12 empty] | VV | 2 | 2 | True | 0 | ROZPOCET
| VV |  | Součet |  | 47.583 | [12 empty] | VV | 2 | 4 | True | 1 | ROZPOCET
83 | M | 63151527 | deska tepelně izolační minerální kontaktních fasád podélné vlákno λ=0,036 tl 100mm | m2 | 49.962 |  | 0 | CS ÚRS 2020 01 |  | snížená |  | 0 | 0.0135 | 0.67449 | 0 | 0 | 8 | M | 2 |  |  |  | ROZPOCET | 0 | 0 | 0 | 0 | 0 | 2 | 0 | 4 | 1043752770
| VV |  | 47,583*1,05 'Přepočtené koeficientem množství |  | 49.962 | [12 empty] | VV | 2 | 2 | False | 1 | ROZPOCET
84 | K | 622221031 | Montáž kontaktního zateplení vnějších stěn lepením a mechanickým kotvením desek z minerální vlny s podélnou orientací vláken tl do 160 mm | m2 | 4605.076 |  | 0 | CS ÚRS 2020 01 |  | snížená |  | 0 | 0.0096 | 44.2087 | 0 | 0 | 4 | K | 2 |  |  |  | ROZPOCET | 0 | 0 | 0 | 0 | 0 | 2 | 0 | 4 | -1617776109
| VV |  | "P2-západní pohled -odk. M140 (mimo 1.NP !!) | [14 empty] | VV | 2 | 1 | True | 0 | ROZPOCET
| VV |  | (12,45+0,15*2)*(26,15-8,00) |  | 231.413 | [12 empty] | VV | 2 | 2 | True | 0 | ROZPOCET
| VV |  | "níže až po úroveň +0,15 | [14 empty] | VV | 2 | 1 | True | 0 | ROZPOCET
| VV |  | (12,05+0,15*2)*(1,35+0,75) +(12,45+0,15*2)*(0,75+2,10+0,35+0,40) |  | 71.835 | [12 empty] | VV | 2 | 2 | True | 0 | ROZPOCET
| VV |  | Mezisoučet |  | 303.248 | [12 empty] | VV | 2 | 3 | True | 0 | ROZPOCET
| VV |  | "P1- jižní pohled -odk. M140 od úrovně +8,00 | [14 empty] | VV | 2 | 1 | True | 0 | ROZPOCET
| VV |  | (21,30+21,15*3+0,20*3+0,10)*(26,15+0,10-8,00)+383,75 |  | 1943.213 | [12 empty] | VV | 2 | 2 | True | 0 | ROZPOCET
| VV |  | "odpočet u lodžií - čela | [14 empty] | VV | 2 | 1 | True | 0 | ROZPOCET
| VV |  | -2,55*0,17*48 |  | -20.808 | [12 empty] | VV | 2 | 2 | True | 0 | ROZPOCET
| VV |  | "přípočet u lodžií - boky a šířka ostění | [14 empty] | VV | 2 | 1 | True | 0 | ROZPOCET
| VV |  | (1,125-0,14)*2,65*48 +2,33*0,04*48+ (0,16+0,06)*2,65*48 |  | 157.75 | [12 empty] | VV | 2 | 2 | True | 0 | ROZPOCET
| VV |  | "otvory | [14 empty] | VV | 2 | 1 | True | 0 | ROZPOCET
| VV |  | -(0,84*2,17+1,20*1,57)*48 |  | -177.926 | [12 empty] | VV | 2 | 2 | True | 0 | ROZPOCET
| VV |  | -2,04*1,57*12*4 -2,94*1,57*6*4 -1,44*1,57*6*4-1,14*1,57*6*4 |  | -361.728 | [12 empty] | VV | 2 | 2 | True | 0 | ROZPOCET
| VV |  | "dtto 2.NP | [14 empty] | VV | 2 | 1 | True | 0 | ROZPOCET
| VV |  | (21,30+21,15*3+0,20*3+0,10)*(8,00-3,20+0,15) |  | 422.978 | [12 empty] | VV | 2 | 2 | True | 0 | ROZPOCET
| VV |  | -1,74*2,07*14 -0,84*2,07*7 |  | -62.597 | [12 empty] | VV | 2 | 2 | True | 0 | ROZPOCET
| VV |  | "pohled P1 - 1.NP uznatelná část 3x (nad sokl +0,40) | [14 empty] | VV | 2 | 1 | True | 0 | ROZPOCET
| VV |  | ((4,05+0,30-2,19)*(3,20-0,40) -0,85*0,55-0,65*0,70)*3 |  | 15.377 | [12 empty] | VV | 2 | 2 | True | 0 | ROZPOCET
| VV |  | "pohled P1 - 1.NP uznatelná část na vyzdívky nad sokl | [14 empty] | VV | 2 | 1 | True | 0 | ROZPOCET
| VV |  | (19,15+0,15+1,775)*(3,20-0,40)-1,74*2,07*4-0,84*2,07 |  | 42.864 | [12 empty] | VV | 2 | 2 | True | 0 | ROZPOCET
| VV |  | "1.NP průchod vlevo i v pravo | [14 empty] | VV | 2 | 1 | True | 0 | ROZPOCET
| VV |  | (14,31-1,135+11,93)*(3,20-0,40) -1,49*(2,02-0,40)*2 |  | 65.466 | [12 empty] | VV | 2 | 2 | True | 0 | ROZPOCET
| VV |  | Mezisoučet |  | 2024.589 | [12 empty] | VV | 2 | 3 | True | 0 | ROZPOCET
| VV |  | "P3- severní pohled -odk. M140 od úrovně +8,00 | [14 empty] | VV | 2 | 1 | True | 0 | ROZPOCET
| VV |  | (21,30+1,425*2+21,15*3+1,425*2*3+0,20*3+0,10)*(26,15+0,10-8,00) |  | 1767.513 | [12 empty] | VV | 2 | 2 | True | 0 | ROZPOCET
| VV |  | 383,76 |  | 383.76 | [12 empty] | VV | 2 | 2 | True | 0 | ROZPOCET
| VV |  | "odpočet části u obj. 24a" -69,00*0,40 |  | -27.6 | [12 empty] | VV | 2 | 2 | True | 0 | ROZPOCET
| VV |  | "odpočet zateplení parapetu 6x lodžie | [14 empty] | VV | 2 | 1 | True | 0 | ROZPOCET
| VV |  | -2,10*(0,77-0,15)*6 |  | -7.812 | [12 empty] | VV | 2 | 2 | True | 0 | ROZPOCET
| VV |  | "odpočet u lodžií - čela | [14 empty] | VV | 2 | 1 | True | 0 | ROZPOCET
| VV |  | -3,75*0,17*(48-6) |  | -26.775 | [12 empty] | VV | 2 | 2 | True | 0 | ROZPOCET
| VV |  | "přípočet u lodžií - boky a šířka ostění | [14 empty] | VV | 2 | 1 | True | 0 | ROZPOCET
| VV |  | (1,125-0,14)*2,65*48 +3,53*0,04*48+ (0,16+0,06)*2,65*48 |  | 160.054 | [12 empty] | VV | 2 | 2 | True | 0 | ROZPOCET
| VV |  | "otvory | [14 empty] | VV | 2 | 1 | True | 0 | ROZPOCET
| VV |  | -(0,84*2,17+2,10*1,57)*48 |  | -245.75 | [12 empty] | VV | 2 | 2 | True | 0 | ROZPOCET
| VV |  | -2,34*1,57*48 -3,44*1,57*24 -0,84*1,17*2*4 |  | -313.824 | [12 empty] | VV | 2 | 2 | True | 0 | ROZPOCET
| VV |  | "2.NP obj.20 (P3)" 1,10*3,20 |  | 3.52 | [12 empty] | VV | 2 | 2 | True | 0 | ROZPOCET
| VV |  | "P3 -obj.26 - u zazdívek oken v 2.NP | [14 empty] | VV | 2 | 1 | True | 0 | ROZPOCET
| VV |  | (8,175+0,15)*(8,00-3,20) -0,84*2,07*2 |  | 36.482 | [12 empty] | VV | 2 | 2 | True | 0 | ROZPOCET
| VV |  | Mezisoučet |  | 1729.568 | [12 empty] | VV | 2 | 3 | True | 0 | ROZPOCET
| VV |  | "uvnitř v průchodu (P3 -obj.22/24) část 2.NP | [14 empty] | VV | 2 | 1 | True | 0 | ROZPOCET
| VV |  | 17,00*(6,40-3,20) |  | 54.4 | [12 empty] | VV | 2 | 2 | True | 0 | ROZPOCET
| VV |  | "1.PP - stěna M140 obj.22 | [14 empty] | VV | 2 | 1 | True | 0 | ROZPOCET
| VV |  | (7,875+0,30+0,475+0,15)*0,40 +(6,00+0,15)*3,70/2 +2,10*3,70-0,80*1,97 |  | 21.092 | [12 empty] | VV | 2 | 2 | True | 0 | ROZPOCET
| VV |  | "odpočet XPS" -5,416 |  | -5.416 | [12 empty] | VV | 2 | 2 | True | 0 | ROZPOCET
| VV |  | Mezisoučet |  | 70.076 | [12 empty] | VV | 2 | 3 | True | 0 | ROZPOCET
| VV |  | "2.NP obj.24a " | [14 empty] | VV | 2 | 1 | True | 0 | ROZPOCET
| VV |  | (19,325+9,35+19,35+9,35+0,15*4)*(8,60-3,20) +19,325*3,60*2 |  | 452.205 | [12 empty] | VV | 2 | 2 | True | 0 | ROZPOCET
| VV |  | (25,90+0,15*2-9,35+0,30*2)*3,20 *2 |  | 111.68 | [12 empty] | VV | 2 | 2 | True | 0 | ROZPOCET
| VV |  | "otvory | [14 empty] | VV | 2 | 1 | True | 0 | ROZPOCET
| VV |  | -1,94*2,42*16 -0,84*2,07*2 -1,59*2,07-1,59*2,77 |  | -86.29 | [12 empty] | VV | 2 | 2 | True | 0 | ROZPOCET
| VV |  | Mezisoučet |  | 477.595 | [12 empty] | VV | 2 | 3 | True | 0 | ROZPOCET
| VV |  | Součet |  | 4605.076 | [12 empty] | VV | 2 | 4 | True | 1 | ROZPOCET
85 | M | 63151531 | deska tepelně izolační minerální kontaktních fasád podélné vlákno λ=0,036 tl 140mm | m2 | 4835.33 |  | 0 | CS ÚRS 2020 01 |  | snížená |  | 0 | 0.0165 | 79.7829 | 0 | 0 | 8 | M | 2 |  |  |  | ROZPOCET | 0 | 0 | 0 | 0 | 0 | 2 | 0 | 4 | -174745273
| VV |  | 4605,076*1,05 'Přepočtené koeficientem množství |  | 4835.33 | [12 empty] | VV | 2 | 2 | False | 1 | ROZPOCET
86 | K | 622221031 | Montáž kontaktního zateplení vnějších stěn lepením a mechanickým kotvením desek z minerální vlny s podélnou orientací vláken tl do 160 mm | m2 | 60.78 |  | 0 | CS ÚRS 2020 01 |  | snížená |  | 0 | 0.0096 | 0.58349 | 0 | 0 | 4 | K | 2 |  |  |  | ROZPOCET | 0 | 0 | 0 | 0 | 0 | 2 | 0 | 4 | -487820768
| VV |  | "Nástavby strojovny (střecha) | [14 empty] | VV | 2 | 1 | True | 0 | ROZPOCET
| VV |  | "- pohled P3 - odk. M140 | [14 empty] | VV | 2 | 1 | True | 0 | ROZPOCET
| VV |  | 3,75*(30,00-26,15) |  | 14.438 | [12 empty] | VV | 2 | 2 | True | 0 | ROZPOCET
| VV |  | "otvory | [14 empty] | VV | 2 | 1 | True | 0 | ROZPOCET
| VV |  | 3,44*0,22 |  | 0.757 | [12 empty] | VV | 2 | 2 | True | 0 | ROZPOCET
| VV |  | Mezisoučet |  | 15.195 | [12 empty] | VV | 2 | 3 | True | 0 | ROZPOCET
| VV |  | "4x" 15,195*4 |  | 60.78 | [12 empty] | VV | 2 | 2 | True | 1 | ROZPOCET
87 | M | 63151531 | deska tepelně izolační minerální kontaktních fasád podélné vlákno λ=0,036 tl 140mm | m2 | 63.819 |  | 0 | CS ÚRS 2020 01 |  | snížená |  | 0 | 0.0165 | 1.053 | 0 | 0 | 8 | M | 2 |  |  |  | ROZPOCET | 0 | 0 | 0 | 0 | 0 | 2 | 0 | 4 | -76223722
| VV |  | 60,78*1,05 'Přepočtené koeficientem množství |  | 63.819 | [12 empty] | VV | 2 | 2 | False | 1 | ROZPOCET
88 | K | 622221201 | Montáž druhé vrstvy kontaktního zateplení z desek z minerální vlny celkové tloušťky do 200 mm | m2 | 108.445 |  | 0 | CS ÚRS 2020 01 |  | snížená |  | 0 | 0.00721 | 0.78189 | 0 | 0 | 4 | K | 2 |  |  |  | ROZPOCET | 0 | 0 | 0 | 0 | 0 | 2 | 0 | 4 | 631146950
| VV |  | "vyrovnání podkladu - jižní pohled P1 | [14 empty] | VV | 2 | 1 | True | 0 | ROZPOCET
| VV |  | "v horní části 2.NP | [14 empty] | VV | 2 | 1 | True | 0 | ROZPOCET
| VV |  | 74,30*1,35 + 2,55*0,40*7+1,00 |  | 108.445 | [12 empty] | VV | 2 | 2 | True | 1 | ROZPOCET
89 | M | 63151519 | deska tepelně izolační minerální kontaktních fasád podélné vlákno λ=0,036 tl 50mm | m2 | 113.867 |  | 0 | CS ÚRS 2020 01 |  | snížená |  | 0 | 0.0075 | 0.854 | 0 | 0 | 8 | M | 2 |  |  |  | ROZPOCET | 0 | 0 | 0 | 0 | 0 | 2 | 0 | 4 | -1213595027
| VV |  | 108,445*1,05 'Přepočtené koeficientem množství |  | 113.867 | [12 empty] | VV | 2 | 2 | False | 1 | ROZPOCET
90 | K | 622212051 | Montáž kontaktního zateplení vnějšího ostění, nadpraží nebo parapetu hl. špalety do 400 mm lepením desek z polystyrenu tl do 40 mm | m | 2.4 |  | 0 | CS ÚRS 2020 01 |  | snížená |  | 0 | 0.00339 | 0.008136 | 0 | 0 | 4 | K | 2 |  |  |  | ROZPOCET | 0 | 0 | 0 | 0 | 0 | 2 | 0 | 4 | -395732270
| VV |  | "pohled P3 - 1.PP M40 (obj.26)" | [14 empty] | VV | 2 | 1 | True | 0 | ROZPOCET
| VV |  | 0,60*2*2 |  | 2.4 | [12 empty] | VV | 2 | 2 | True | 1 | ROZPOCET
91 | M | 28376439 | deska z polystyrénu XPS, hrana rovná a strukturovaný povrch 250kPa tl 40mm | m2 | 0.66 |  | 0 | CS ÚRS 2020 01 |  | snížená |  | 0 | 0.0012 | 0.000792 | 0 | 0 | 8 | M | 2 |  |  |  | ROZPOCET | 0 | 0 | 0 | 0 | 0 | 2 | 0 | 4 | -943465478
| VV |  | 2,40*0,25*1,10 |  | 0.66 | [12 empty] | VV | 2 | 2 | True | 1 | ROZPOCET
92 | K | 622222001 | Montáž kontaktního zateplení vnějšího ostění, nadpraží nebo parapetu hl. špalety do 200 mm lepením desek z minerální vlny tl do 40 mm | m | 1544.3 |  | 0 | CS ÚRS 2020 01 |  | snížená |  | 0 | 0.00176 | 2.718 | 0 | 0 | 4 | K | 2 |  |  |  | ROZPOCET | 0 | 0 | 0 | 0 | 0 | 2 | 0 | 4 | -1929617605
| VV |  | "P1- jižní pohled -odk. M140 od úrovně +8,00 | [14 empty] | VV | 2 | 1 | True | 0 | ROZPOCET
| VV |  | "otvory | [14 empty] | VV | 2 | 1 | True | 0 | ROZPOCET
| VV |  | (0,90+1,20+2*2,17)*48 |  | 309.12 | [12 empty] | VV | 2 | 2 | True | 0 | ROZPOCET
| VV |  | (2,10+2*1,57)*48+(3,00+2*1,57)*24+(1,50+2*1,57)*24+(1,20+2*1,57)*24 |  | 614.4 | [12 empty] | VV | 2 | 2 | True | 0 | ROZPOCET
| VV |  | Mezisoučet |  | 923.52 | [12 empty] | VV | 2 | 3 | True | 0 | ROZPOCET
| VV |  | "P3- severní pohled -odk. M140 od úrovně +8,00 | [14 empty] | VV | 2 | 1 | True | 0 | ROZPOCET
| VV |  | "otvory | [14 empty] | VV | 2 | 1 | True | 0 | ROZPOCET
| VV |  | (0,90+2,10+2*2,17)*48 |  | 352.32 | [12 empty] | VV | 2 | 2 | True | 0 | ROZPOCET
| VV |  | (2,40+2*1,57)*48 |  | 265.92 | [12 empty] | VV | 2 | 2 | True | 0 | ROZPOCET
| VV |  | Mezisoučet |  | 618.24 | [12 empty] | VV | 2 | 3 | True | 0 | ROZPOCET
| VV |  | "pohled P3 - 1.PP M40 (obj.26)" | [14 empty] | VV | 2 | 1 | True | 0 | ROZPOCET
| VV |  | 1,20+2*0,67 |  | 2.54 | [12 empty] | VV | 2 | 2 | True | 0 | ROZPOCET
| VV |  | Součet |  | 1544.3 | [12 empty] | VV | 2 | 4 | True | 1 | ROZPOCET
93 | K | 622222001 | Montáž kontaktního zateplení vnějšího ostění, nadpraží nebo parapetu hl. špalety do 200 mm lepením desek z minerální vlny tl do 40 mm | m | 45.42 |  | 0 | CS ÚRS 2020 01 |  | snížená |  | 0 | 0.00176 | 0.079939 | 0 | 0 | 4 | K | 2 |  |  |  | ROZPOCET | 0 | 0 | 0 | 0 | 0 | 2 | 0 | 4 | -713525221
| VV |  | "Nástavby strojovny (střecha) - 4x | [14 empty] | VV | 2 | 1 | True | 0 | ROZPOCET
| VV |  | ((1,00+2*1,99) + 0,90+0,87*2)*4 |  | 30.48 | [12 empty] | VV | 2 | 2 | True | 0 | ROZPOCET
| VV |  | "navíc u obj. 20 a 22 | [14 empty] | VV | 2 | 1 | True | 0 | ROZPOCET
| VV |  | (1,00+2*1,99)*3 |  | 14.94 | [12 empty] | VV | 2 | 2 | True | 0 | ROZPOCET
| VV |  | Součet |  | 45.42 | [12 empty] | VV | 2 | 4 | True | 1 | ROZPOCET
94 | M | 63151518 | deska tepelně izolační minerální kontaktních fasád podélné vlákno λ=0,036 tl 40mm | m2 | 8.494 |  | 0 | CS ÚRS 2020 01 |  | snížená |  | 0 | 0.006 | 0.050964 | 0 | 0 | 8 | M | 2 |  |  |  | ROZPOCET | 0 | 0 | 0 | 0 | 0 | 2 | 0 | 4 | 5491503
| VV |  | 45,42*0,17 *1,10 |  | 8.494 | [12 empty] | VV | 2 | 2 | True | 1 | ROZPOCET
95 | K | 622222051 | Montáž kontaktního zateplení vnějšího ostění, nadpraží nebo parapetu hl. špalety do 400 mm lepením desek z minerální vlny tl do 40 mm | m | 8.5 |  | 0 | CS ÚRS 2020 01 |  | snížená |  | 0 | 0.00339 | 0.028815 | 0 | 0 | 4 | K | 2 |  |  |  | ROZPOCET | 0 | 0 | 0 | 0 | 0 | 2 | 0 | 4 | 1268340329
| VV |  | "pohled P3 - 1.PP M40 (obj.26)" | [14 empty] | VV | 2 | 1 | True | 0 | ROZPOCET
| VV |  | 1,10+1,80+(2,00-0,60)*2*2 |  | 8.5 | [12 empty] | VV | 2 | 2 | True | 1 | ROZPOCET
96 | M | 63151518 | deska tepelně izolační minerální kontaktních fasád podélné vlákno λ=0,036 tl 40mm | m2 | 290.281 |  | 0 | CS ÚRS 2020 01 |  | snížená |  | 0 | 0.006 | 1.7417 | 0 | 0 | 8 | M | 2 |  |  |  | ROZPOCET | 0 | 0 | 0 | 0 | 0 | 2 | 0 | 4 | -1918486863
| VV |  | "mimo lodžie nad střechou 24a | [14 empty] | VV | 2 | 1 | True | 0 | ROZPOCET
| VV |  | (1541,76-0,75*6)*0,17 *1,10 |  | 287.468 | [12 empty] | VV | 2 | 2 | True | 0 | ROZPOCET
| VV |  | "pohled P3 - 1.PP M40 (obj.26)" | [14 empty] | VV | 2 | 1 | True | 0 | ROZPOCET
| VV |  | (1,10+1,80+(2,00-0,60)*2*2)*0,25*1,10 |  | 2.338 | [12 empty] | VV | 2 | 2 | True | 0 | ROZPOCET
| VV |  | (1,20+2*0,67)*0,17 *1,10 |  | 0.475 | [12 empty] | VV | 2 | 2 | True | 0 | ROZPOCET
| VV |  | Součet |  | 290.281 | [12 empty] | VV | 2 | 4 | True | 1 | ROZPOCET
97 | M | 28376802 | deska fenolická tepelně izolační fasádní λ=0,021 tl 40mm | m2 | 0.842 |  | 0 | CS ÚRS 2020 01 |  | snížená |  | 0 | 0.0012 | 0.0010104 | 0 | 0 | 8 | M | 2 |  |  |  | ROZPOCET | 0 | 0 | 0 | 0 | 0 | 2 | 0 | 4 | 258257006
| VV |  | "lodžie nad střechou 24a | [14 empty] | VV | 2 | 1 | True | 0 | ROZPOCET
| VV |  | 0,75*0,17*6 *1,10 |  | 0.842 | [12 empty] | VV | 2 | 2 | True | 1 | ROZPOCET
98 | K | 622251011 | Příplatek k cenám kontaktního zateplení vnějších stěn za upevnění izolace tl do 40 mm přes 22,5m | m2 | 83.479 |  | 0 | CS ÚRS 2020 01 |  | snížená |  | 0 | 4e-05 | 0.0033392 | 0 | 0 | 4 | K | 2 |  |  |  | ROZPOCET | 0 | 0 | 0 | 0 | 0 | 2 | 0 | 4 | 105061962
| VV |  | "P1- jižní pohled -odk. M140 od úrovně +8,00 | [14 empty] | VV | 2 | 1 | True | 0 | ROZPOCET
| VV |  | "přípočet u lodžií XPS- bok 1x | [14 empty] | VV | 2 | 1 | True | 0 | ROZPOCET
| VV |  | (1,125-0,14)*0,15*11 |  | 1.625 | [12 empty] | VV | 2 | 2 | True | 0 | ROZPOCET
| VV |  | "1.strana u lodžií Minerál | [14 empty] | VV | 2 | 1 | True | 0 | ROZPOCET
| VV |  | (1,125-0,14)*(2,65-0,15)*11 |  | 27.088 | [12 empty] | VV | 2 | 2 | True | 0 | ROZPOCET
| VV |  | Mezisoučet |  | 28.713 | [12 empty] | VV | 2 | 3 | True | 0 | ROZPOCET
| VV |  | "P3- severní pohled -odk. M140 od úrovně +8,00 | [14 empty] | VV | 2 | 1 | True | 0 | ROZPOCET
| VV |  | "přípočet u lodžií XPS- bok 1x | [14 empty] | VV | 2 | 1 | True | 0 | ROZPOCET
| VV |  | (1,125-0,14)*0,15*16 |  | 2.364 | [12 empty] | VV | 2 | 2 | True | 0 | ROZPOCET
| VV |  | "1.strana u lodžií Minerál | [14 empty] | VV | 2 | 1 | True | 0 | ROZPOCET
| VV |  | (1,125-0,14)*(2,65-0,15)*16 |  | 39.4 | [12 empty] | VV | 2 | 2 | True | 0 | ROZPOCET
| VV |  | (1,125-0,14)*(2,65-1,00)*8 |  | 13.002 | [12 empty] | VV | 2 | 2 | True | 0 | ROZPOCET
| VV |  | Mezisoučet |  | 54.766 | [12 empty] | VV | 2 | 3 | True | 0 | ROZPOCET
| VV |  | Součet |  | 83.479 | [12 empty] | VV | 2 | 4 | True | 1 | ROZPOCET
99 | K | 622251011 | Příplatek k cenám kontaktního zateplení vnějších stěn za upevnění izolace tl do 40 mm přes 22,5m | m2 | 513.89 |  | 0 | CS ÚRS 2020 01 |  | snížená |  | 0 | 4e-05 | 0.020556 | 0 | 0 | 4 | K | 2 |  |  |  | ROZPOCET | 0 | 0 | 0 | 0 | 0 | 2 | 0 | 4 | -1872318347
| VV |  | "střešní nástavby | [14 empty] | VV | 2 | 1 | True | 0 | ROZPOCET
| VV |  | 453,11+60,78 |  | 513.89 | [12 empty] | VV | 2 | 2 | True | 1 | ROZPOCET
100 | K | 622251031 | Příplatek k cenám kontaktního zateplení vnějších stěn za upevnění izolace tl do 120 mm přes 22,5m | m2 | 14.969 |  | 0 | CS ÚRS 2020 01 |  | snížená |  | 0 | 0.00016 | 0.002395 | 0 | 0 | 4 | K | 2 |  |  |  | ROZPOCET | 0 | 0 | 0 | 0 | 0 | 2 | 0 | 4 | 869912763
| VV |  | "P1- jižní pohled -odk. M140 od úrovně +8,00 | [14 empty] | VV | 2 | 1 | True | 0 | ROZPOCET
| VV |  | "u lodžií - čela | [14 empty] | VV | 2 | 1 | True | 0 | ROZPOCET
| VV |  | 2,55*0,17*11 |  | 4.769 | [12 empty] | VV | 2 | 2 | True | 0 | ROZPOCET
| VV |  | "P3- severní pohled -odk. M140 od úrovně +8,00 | [14 empty] | VV | 2 | 1 | True | 0 | ROZPOCET
| VV |  | "u lodžií - čela | [14 empty] | VV | 2 | 1 | True | 0 | ROZPOCET
| VV |  | 3,75*0,17*16 |  | 10.2 | [12 empty] | VV | 2 | 2 | True | 0 | ROZPOCET
| VV |  | Součet |  | 14.969 | [12 empty] | VV | 2 | 4 | True | 1 | ROZPOCET
101 | K | 622251041 | Příplatek k cenám kontaktního zateplení vnějších stěn za upevnění izolace tl do 160mm přes 22,5m | m2 | 1047.088 |  | 0 | CS ÚRS 2020 01 |  | snížená |  | 0 | 0.0002 | 0.20942 | 0 | 0 | 4 | K | 2 |  |  |  | ROZPOCET | 0 | 0 | 0 | 0 | 0 | 2 | 0 | 4 | 716518224
| VV |  | "P4-východní pohled -odk. M140 | [14 empty] | VV | 2 | 1 | True | 0 | ROZPOCET
| VV |  | (12,45+0,15*2)*(26,15-21,95) |  | 53.55 | [12 empty] | VV | 2 | 2 | True | 0 | ROZPOCET
| VV |  | Mezisoučet |  | 53.55 | [12 empty] | VV | 2 | 3 | True | 0 | ROZPOCET
| VV |  | "P1- jižní pohled -odk. M140 od úrovně +8,00 | [14 empty] | VV | 2 | 1 | True | 0 | ROZPOCET
| VV |  | (21,30+21,15*2+0,20*2)*(26,15+0,10-22,50) |  | 240 | [12 empty] | VV | 2 | 2 | True | 0 | ROZPOCET
| VV |  | (21,15+0,20+0,10)*(26,15+0,10-17,85) |  | 180.18 | [12 empty] | VV | 2 | 2 | True | 0 | ROZPOCET
| VV |  | "odpočet u lodžií - čela | [14 empty] | VV | 2 | 1 | True | 0 | ROZPOCET
| VV |  | -2,55*0,17*11 |  | -4.769 | [12 empty] | VV | 2 | 2 | True | 0 | ROZPOCET
| VV |  | "přípočet u lodžií - boky a šířka ostění | [14 empty] | VV | 2 | 1 | True | 0 | ROZPOCET
| VV |  | (1,125-0,14)*2,65*8 +(0,16+0,06)*2,65*8 |  | 25.546 | [12 empty] | VV | 2 | 2 | True | 0 | ROZPOCET
| VV |  | (1,125-0,14)*(2,65-1,05)*3 +2,33*0,04*3+ (0,16+0,06)*(2,65-1,05)*3 |  | 6.064 | [12 empty] | VV | 2 | 2 | True | 0 | ROZPOCET
| VV |  | "otvory | [14 empty] | VV | 2 | 1 | True | 0 | ROZPOCET
| VV |  | -(0,84*2,17+1,20*1,57)*8 |  | -29.654 | [12 empty] | VV | 2 | 2 | True | 0 | ROZPOCET
| VV |  | -(0,84*(2,17-0,90)+1,20*(1,57-0,30))*3 |  | -7.772 | [12 empty] | VV | 2 | 2 | True | 0 | ROZPOCET
| VV |  | -2,04*1,57*12 -2,94*1,57*6 -1,44*1,57*6-1,14*1,57*6 |  | -90.432 | [12 empty] | VV | 2 | 2 | True | 0 | ROZPOCET
| VV |  | Mezisoučet |  | 319.163 | [12 empty] | VV | 2 | 3 | True | 0 | ROZPOCET
| VV |  | "P3- severní pohled -odk. M140 od úrovně +8,00 | [14 empty] | VV | 2 | 1 | True | 0 | ROZPOCET
| VV |  | (21,30+1,425*2+21,15*3+1,425*2*3+0,20*3+0,10)*(26,15+0,10-18,90) |  | 711.848 | [12 empty] | VV | 2 | 2 | True | 0 | ROZPOCET
| VV |  | "odpočet u lodžií - čela | [14 empty] | VV | 2 | 1 | True | 0 | ROZPOCET
| VV |  | -3,75*0,17*16 |  | -10.2 | [12 empty] | VV | 2 | 2 | True | 0 | ROZPOCET
| VV |  | "přípočet u lodžií - boky a šířka ostění | [14 empty] | VV | 2 | 1 | True | 0 | ROZPOCET
| VV |  | (1,125-0,14)*2,65*16 +(0,16+0,06)*2,65*16 |  | 51.092 | [12 empty] | VV | 2 | 2 | True | 0 | ROZPOCET
| VV |  | (1,125-0,14)*(2,65-2,10)*8 +3,53*0,04*24+ (0,16+0,06)*(2,65-2,10)*8 |  | 8.691 | [12 empty] | VV | 2 | 2 | True | 0 | ROZPOCET
| VV |  | "otvory | [14 empty] | VV | 2 | 1 | True | 0 | ROZPOCET
| VV |  | -(0,84*2,17+2,10*1,57)*16 |  | -81.917 | [12 empty] | VV | 2 | 2 | True | 0 | ROZPOCET
| VV |  | -(0,82*(2,17-1,95)+2,10*(1,57-1,35))*8 |  | -5.139 | [12 empty] | VV | 2 | 2 | True | 0 | ROZPOCET
| VV |  | Mezisoučet |  | 674.375 | [12 empty] | VV | 2 | 3 | True | 0 | ROZPOCET
| VV |  | Součet |  | 1047.088 | [12 empty] | VV | 2 | 4 | True | 1 | ROZPOCET
102 | K | 622251101 | Příplatek k cenám kontaktního zateplení stěn za použití tepelněizolačních zátek z polystyrenu | m2 | 148.541 |  | 0 | CS ÚRS 2020 01 |  | snížená |  | 0 | 6e-05 | 0.0089125 | 0 | 0 | 4 | K | 2 |  |  |  | ROZPOCET | 0 | 0 | 0 | 0 | 0 | 2 | 0 | 4 | -1991756256
| VV |  | 20,211+15,327+18,52+94,483 |  | 148.541 | [12 empty] | VV | 2 | 2 | True | 1 | ROZPOCET
103 | K | 622251105 | Příplatek k cenám kontaktního zateplení stěn za použití tepelněizolačních zátek z minerální vlny | m2 | 5060.398 |  | 0 | CS ÚRS 2020 01 |  | snížená |  | 0 | 6e-05 | 0.30362 | 0 | 0 | 4 | K | 2 |  |  |  | ROZPOCET | 0 | 0 | 0 | 0 | 0 | 2 | 0 | 4 | 466087661
| VV |  | 275,957+131,782+47,583+4605,076 |  | 5060.398 | [12 empty] | VV | 2 | 2 | True | 1 | ROZPOCET
104 | K | 622251105 | Příplatek k cenám kontaktního zateplení stěn za použití tepelněizolačních zátek z minerální vlny | m2 | 649.401 |  | 0 | CS ÚRS 2020 01 |  | snížená |  | 0 | 6e-05 | 0.038964 | 0 | 0 | 4 | K | 2 |  |  |  | ROZPOCET | 0 | 0 | 0 | 0 | 0 | 2 | 0 | 4 | 1247009419
| VV |  | "střešní nástavby | [14 empty] | VV | 2 | 1 | True | 0 | ROZPOCET
| VV |  | 588,621+60,78 |  | 649.401 | [12 empty] | VV | 2 | 2 | True | 1 | ROZPOCET
105 | K | 622251201 | Příplatek k cenám kontaktního zateplení za použití disperzní (organické) armovací hmoty stěrkování | m2 | 501.176 |  | 0 | CS ÚRS 2020 01 |  | snížená |  | 0 | 0 | 0 | 0 | 0 | 4 | K | 2 |  |  |  | ROZPOCET | 0 | 0 | 0 | 0 | 0 | 2 | 0 | 4 | -869785947
| VV |  | "P2-západní pohled -odk. M140 sokl (pancéřová úprava) | [14 empty] | VV | 2 | 1 | True | 0 | ROZPOCET
| VV |  | 10,40*0,60 |  | 6.24 | [12 empty] | VV | 2 | 2 | True | 0 | ROZPOCET
| VV |  | "pohled P3 - 1.PP - odk. M40 (obj.26)" | [14 empty] | VV | 2 | 1 | True | 0 | ROZPOCET
| VV |  | (0,40+1,00+1,20+0,65+1,80+1,825+1,10+0,60+0,15)*3,30 |  | 28.793 | [12 empty] | VV | 2 | 2 | True | 0 | ROZPOCET
| VV |  | -1,14*0,67 -1,74*2,00-1,04*2,00 |  | -6.324 | [12 empty] | VV | 2 | 2 | True | 0 | ROZPOCET
| VV |  | (1,14+0,67*2)*0,30 +(1,74+1,04+2,00*2*2)*0,40 |  | 5.056 | [12 empty] | VV | 2 | 2 | True | 0 | ROZPOCET
| VV |  | Mezisoučet |  | 33.765 | [12 empty] | VV | 2 | 3 | True | 0 | ROZPOCET
| VV |  | "podhled v průchodu obj. 22/24 - 1.NP - odk. M200" | [14 empty] | VV | 2 | 1 | True | 0 | ROZPOCET
| VV |  | (7,875*2+0,95-0,15*2)*(1,20+4,275+3,00+2,40+2,30)+2,50 |  | 218.57 | [12 empty] | VV | 2 | 2 | True | 0 | ROZPOCET
| VV |  | "podhled nad 1.NP vně - pohled P1 | [14 empty] | VV | 2 | 1 | True | 0 | ROZPOCET
| VV |  | (21,15*2+0,15+0,20+7,875+0,475+4,45)*1,20+2,25*0,45*3 |  | 69.578 | [12 empty] | VV | 2 | 2 | True | 0 | ROZPOCET
| VV |  | Mezisoučet |  | 288.148 | [12 empty] | VV | 2 | 3 | True | 0 | ROZPOCET
| VV |  | "pohled P1 - 1.NP uznatelná část 3x | [14 empty] | VV | 2 | 1 | True | 0 | ROZPOCET
| VV |  | ((4,05+0,30-2,19+0,55*2)*3,00 -0,85*0,55-0,65*0,70)*3 |  | 26.573 | [12 empty] | VV | 2 | 2 | True | 0 | ROZPOCET
| VV |  | (0,85+0,55)*2*0,15*3 +(0,65+0,70)*2*0,15*3 |  | 2.475 | [12 empty] | VV | 2 | 2 | True | 0 | ROZPOCET
| VV |  | (1,145*2,10-0,90*0,90)*3 +(1,145+2,10+0,90*4)*0,05*3 |  | 5.81 | [12 empty] | VV | 2 | 2 | True | 0 | ROZPOCET
| VV |  | "pohled P1 - 1.NP uznatelná část na vyzdívky | [14 empty] | VV | 2 | 1 | True | 0 | ROZPOCET
| VV |  | (19,15+0,15+1,775+0,15)*3,00-1,74*2,07*4-0,84*2,07 |  | 47.529 | [12 empty] | VV | 2 | 2 | True | 0 | ROZPOCET
| VV |  | (1,74*4+2,07*2*4+0,84+2*2,07)*0,15 |  | 4.275 | [12 empty] | VV | 2 | 2 | True | 0 | ROZPOCET
| VV |  | "1.NP průchod vlevo i v pravo | [14 empty] | VV | 2 | 1 | True | 0 | ROZPOCET
| VV |  | (14,31-1,135+11,93)*3,00 -1,49*2,02*2 +(1,49+2*2,02)*0,15*2 |  | 70.954 | [12 empty] | VV | 2 | 2 | True | 0 | ROZPOCET
| VV |  | Mezisoučet |  | 157.616 | [12 empty] | VV | 2 | 3 | True | 0 | ROZPOCET
| VV |  | "1.PP - stěna M140 obj.22 | [14 empty] | VV | 2 | 1 | True | 0 | ROZPOCET
| VV |  | (7,875+0,30+0,475+0,15)*0,40 +(6,00+0,15)*3,70/2 +(2,10+0,15)*3,70-0,80*1,97 |  | 21.647 | [12 empty] | VV | 2 | 2 | True | 0 | ROZPOCET
| VV |  | Součet |  | 501.176 | [12 empty] | VV | 2 | 4 | True | 1 | ROZPOCET
106 | K | 622252001 | Montáž profilů kontaktního zateplení připevněných mechanicky | m | 104.995 |  | 0 | CS ÚRS 2020 01 |  | snížená |  | 0 | 3e-05 | 0.0031499 | 0 | 0 | 4 | K | 2 |  |  |  | ROZPOCET | 0 | 0 | 0 | 0 | 0 | 2 | 0 | 4 | -1962117075
| VV |  | "lodžie nad střechou 24a - detail D-20 | [14 empty] | VV | 2 | 1 | True | 0 | ROZPOCET
| VV |  | "zábradlí " 3,53 *6 |  | 21.18 | [12 empty] | VV | 2 | 2 | True | 0 | ROZPOCET
| VV |  | Mezisoučet |  | 21.18 | [12 empty] | VV | 2 | 3 | True | 0 | ROZPOCET
| VV |  | "2.NP obj.24a " | [14 empty] | VV | 2 | 1 | True | 0 | ROZPOCET
| VV |  | 19,325*2 -1,135 |  | 37.515 | [12 empty] | VV | 2 | 2 | True | 0 | ROZPOCET
| VV |  | "detail D14 - u dilatace nad atikou (mimo lodžie) | [14 empty] | VV | 2 | 1 | True | 0 | ROZPOCET
| VV |  | (50,60+8,70*2+0,40*2)-3,75*6 |  | 46.3 | [12 empty] | VV | 2 | 2 | True | 0 | ROZPOCET
| VV |  | Mezisoučet |  | 83.815 | [12 empty] | VV | 2 | 3 | True | 0 | ROZPOCET
| VV |  | Součet |  | 104.995 | [12 empty] | VV | 2 | 4 | True | 1 | ROZPOCET
107 | M | 59051664 | profil zakládací Al tl 0,7mm pro ETICS pro izolant tl 70mm | m | 22.239 |  | 0 | CS ÚRS 2020 01 |  | snížená |  | 0 | 0.00026 | 0.0057821 | 0 | 0 | 8 | M | 2 |  |  |  | ROZPOCET | 0 | 0 | 0 | 0 | 0 | 2 | 0 | 4 | -2072883557
| VV |  | 21,18*1,05 |  | 22.239 | [12 empty] | VV | 2 | 2 | True | 1 | ROZPOCET
108 | M | 59051651 | profil zakládací Al tl 0,7mm pro ETICS pro izolant tl 140mm | m | 88.006 |  | 0 | CS ÚRS 2020 01 |  | snížená |  | 0 | 0.0005 | 0.044003 | 0 | 0 | 8 | M | 2 |  |  |  | ROZPOCET | 0 | 0 | 0 | 0 | 0 | 2 | 0 | 4 | 2006760097
| VV |  | "2.NP obj.24a " | [14 empty] | VV | 2 | 1 | True | 0 | ROZPOCET
| VV |  | "detail D14 - u dilatace nad atikou (mimo lodžie) | [14 empty] | VV | 2 | 1 | True | 0 | ROZPOCET
| VV |  | 83,815*1,05 |  | 88.006 | [12 empty] | VV | 2 | 2 | True | 1 | ROZPOCET
109 | K | 622252001 | Montáž profilů kontaktního zateplení připevněných mechanicky | m | 375.88 |  | 0 | CS ÚRS 2020 01 |  | snížená |  | 0 | 3e-05 | 0.011276 | 0 | 0 | 4 | K | 2 |  |  |  | ROZPOCET | 0 | 0 | 0 | 0 | 0 | 2 | 0 | 4 | 229111029
| VV |  | "Nástavby strojovny -odk. M50 (střecha) | [14 empty] | VV | 2 | 1 | True | 0 | ROZPOCET
| VV |  | "nad soklovou části od úrovně +26,07 po +30,00 | [14 empty] | VV | 2 | 1 | True | 0 | ROZPOCET
| VV |  | (5,775+0,07*2+4,65+0,07*2)*2-3,75 |  | 17.66 | [12 empty] | VV | 2 | 2 | True | 0 | ROZPOCET
| VV |  | "vnitřní atika a nádstavby | [14 empty] | VV | 2 | 1 | True | 0 | ROZPOCET
| VV |  | 5,475*2+4,05-0,05*2+2,00*2 |  | 18.9 | [12 empty] | VV | 2 | 2 | True | 0 | ROZPOCET
| VV |  | Mezisoučet |  | 36.56 | [12 empty] | VV | 2 | 3 | True | 0 | ROZPOCET
| VV |  | "dopočet dalších 3 objektů 3x" 36,56*3 |  | 109.68 | [12 empty] | VV | 2 | 2 | True | 0 | ROZPOCET
| VV |  | "navíc u obj. 20 a 22 | [14 empty] | VV | 2 | 1 | True | 0 | ROZPOCET
| VV |  | (4,50*2+0,07*2*2+4,65+0,07*2-1,00)*2 |  | 26.14 | [12 empty] | VV | 2 | 2 | True | 0 | ROZPOCET
| VV |  | 3,50*2+1,50 +1,80*2 |  | 12.1 | [12 empty] | VV | 2 | 2 | True | 0 | ROZPOCET
| VV |  | Mezisoučet |  | 147.92 | [12 empty] | VV | 2 | 3 | True | 0 | ROZPOCET
| VV |  | "vnitřní atika střechy -odk. M50 - Obj.24a | [14 empty] | VV | 2 | 1 | True | 0 | ROZPOCET
| VV |  | (50,60+0,30*2+8,70*2+27,10)*2 |  | 191.4 | [12 empty] | VV | 2 | 2 | True | 0 | ROZPOCET
| VV |  | Součet |  | 375.88 | [12 empty] | VV | 2 | 4 | True | 1 | ROZPOCET
110 | M | 59051663 | profil zakládací Al tl 0,7mm pro ETICS pro izolant tl 50mm | m | 394.674 |  | 0 | CS ÚRS 2020 01 |  | snížená |  | 0 | 0.00022 | 0.086828 | 0 | 0 | 8 | M | 2 |  |  |  | ROZPOCET | 0 | 0 | 0 | 0 | 0 | 2 | 0 | 4 | 1468014486
| VV |  | 375,88*1,05 'Přepočtené koeficientem množství |  | 394.674 | [12 empty] | VV | 2 | 2 | False | 1 | ROZPOCET
111 | K | 622252002 | Montáž profilů kontaktního zateplení lepených | m | 1125.42 |  | 0 | CS ÚRS 2020 01 |  | snížená |  | 0 | 0 | 0 | 0 | 0 | 4 | K | 2 |  |  |  | ROZPOCET | 0 | 0 | 0 | 0 | 0 | 2 | 0 | 4 | -719801695
| VV |  | "P1- jižní pohled -odk. M140 na úrovni +8,00 | [14 empty] | VV | 2 | 1 | True | 0 | ROZPOCET
| VV |  | 21,30+21,15*2+0,20*3+0,10 |  | 64.3 | [12 empty] | VV | 2 | 2 | True | 0 | ROZPOCET
| VV |  | "detail okna - nadpraží | [14 empty] | VV | 2 | 1 | True | 0 | ROZPOCET
| VV |  | (0,84+1,20)*48 |  | 97.92 | [12 empty] | VV | 2 | 2 | True | 0 | ROZPOCET
| VV |  | 2,04*12*4 +2,94*6*4 +1,44*6*4+1,14*6*4 |  | 230.4 | [12 empty] | VV | 2 | 2 | True | 0 | ROZPOCET
| VV |  | "detail D11 - u lodžií | [14 empty] | VV | 2 | 1 | True | 0 | ROZPOCET
| VV |  | 2,33*48 |  | 111.84 | [12 empty] | VV | 2 | 2 | True | 0 | ROZPOCET
| VV |  | "pohled P1- 1.NP | [14 empty] | VV | 2 | 1 | True | 0 | ROZPOCET
| VV |  | 1,74*4+0,84 |  | 7.8 | [12 empty] | VV | 2 | 2 | True | 0 | ROZPOCET
| VV |  | Mezisoučet |  | 512.26 | [12 empty] | VV | 2 | 3 | True | 0 | ROZPOCET
| VV |  | "P2" 12,45+0,15*2 |  | 12.75 | [12 empty] | VV | 2 | 2 | True | 0 | ROZPOCET
| VV |  | Mezisoučet |  | 12.75 | [12 empty] | VV | 2 | 3 | True | 0 | ROZPOCET
| VV |  | "P3- severní pohled -odk. M140 od úrovně +8,00 | [14 empty] | VV | 2 | 1 | True | 0 | ROZPOCET
| VV |  | 8,40 |  | 8.4 | [12 empty] | VV | 2 | 2 | True | 0 | ROZPOCET
| VV |  | "detail okna - nadpraží | [14 empty] | VV | 2 | 1 | True | 0 | ROZPOCET
| VV |  | (0,84+2,10)*48 |  | 141.12 | [12 empty] | VV | 2 | 2 | True | 0 | ROZPOCET
| VV |  | 2,34*48 +3,44*24 +0,84*2*4 |  | 201.6 | [12 empty] | VV | 2 | 2 | True | 0 | ROZPOCET
| VV |  | "detail D11 - u lodžií | [14 empty] | VV | 2 | 1 | True | 0 | ROZPOCET
| VV |  | 3,53*(48-6) |  | 148.26 | [12 empty] | VV | 2 | 2 | True | 0 | ROZPOCET
| VV |  | Mezisoučet |  | 499.38 | [12 empty] | VV | 2 | 3 | True | 0 | ROZPOCET
| VV |  | "podhled v průchodu obj. 22/24 - 1.NP - odk. M200" | [14 empty] | VV | 2 | 1 | True | 0 | ROZPOCET
| VV |  | 7,875*2+0,95-0,15*2+0,30*2 +17,00 |  | 34 | [12 empty] | VV | 2 | 2 | True | 0 | ROZPOCET
| VV |  | "podhled nad 1.NP vně - pohled P1 | [14 empty] | VV | 2 | 1 | True | 0 | ROZPOCET
| VV |  | (21,15*2+0,15+0,20+7,875+0,475+4,45)+1,20 |  | 56.65 | [12 empty] | VV | 2 | 2 | True | 0 | ROZPOCET
| VV |  | Mezisoučet |  | 90.65 | [12 empty] | VV | 2 | 3 | True | 0 | ROZPOCET
| VV |  | "1.PP - podhled M200 obj.20" | [14 empty] | VV | 2 | 1 | True | 0 | ROZPOCET
| VV |  | 8,275+2,105 |  | 10.38 | [12 empty] | VV | 2 | 2 | True | 0 | ROZPOCET
| VV |  | Součet |  | 1125.42 | [12 empty] | VV | 2 | 4 | True | 1 | ROZPOCET
112 | M | 59051511 | profil s okapnicí PVC s výztužnou tkaninou pro nadpraží ETICS (LT) | m | 1181.691 |  | 0 | CS ÚRS 2020 01 |  | snížená |  | 0 | 0.0003 | 0.35451 | 0 | 0 | 8 | M | 2 |  |  |  | ROZPOCET | 0 | 0 | 0 | 0 | 0 | 2 | 0 | 4 | -1133301083
| VV |  | 1125,42*1,05 'Přepočtené koeficientem množství |  | 1181.691 | [12 empty] | VV | 2 | 2 | False | 1 | ROZPOCET
113 | K | 622252002 | Montáž profilů kontaktního zateplení lepených | m | 13.54 |  | 0 | CS ÚRS 2020 01 |  | snížená |  | 0 | 0 | 0 | 0 | 0 | 4 | K | 2 |  |  |  | ROZPOCET | 0 | 0 | 0 | 0 | 0 | 2 | 0 | 4 | -1685397754
| VV |  | "Nástavby strojovny -odk. M50 (střecha) 4x | [14 empty] | VV | 2 | 1 | True | 0 | ROZPOCET
| VV |  | (0,94+0,84)*4 |  | 7.12 | [12 empty] | VV | 2 | 2 | True | 0 | ROZPOCET
| VV |  | "navíc u obj. 20 a 22 | [14 empty] | VV | 2 | 1 | True | 0 | ROZPOCET
| VV |  | 0,90*2*2 + 0,94*3 |  | 6.42 | [12 empty] | VV | 2 | 2 | True | 0 | ROZPOCET
| VV |  | Součet |  | 13.54 | [12 empty] | VV | 2 | 4 | True | 1 | ROZPOCET
114 | M | 59051511 | profil s okapnicí PVC s výztužnou tkaninou pro nadpraží ETICS (LT) | m | 14.217 |  | 0 | CS ÚRS 2020 01 |  | snížená |  | 0 | 0.0003 | 0.0042651 | 0 | 0 | 8 | M | 2 |  |  |  | ROZPOCET | 0 | 0 | 0 | 0 | 0 | 2 | 0 | 4 | -225479857
| VV |  | 13,54*1,05 'Přepočtené koeficientem množství |  | 14.217 | [12 empty] | VV | 2 | 2 | False | 1 | ROZPOCET
115 | K | 622259R01 | Příplatek za zkosení hran zateplení ostění otvorů pod úhlem 45 st. - kompletní provrdení, vč. dodávky všech profilů | m | 1541.76 |  | 0 |  |  | snížená |  | 0 | 0 | 0 | 0 | 0 | 4 | K | 2 |  |  |  | ROZPOCET | 0 | 0 | 0 | 0 | 0 | 2 | 0 | 4 | 189527215
| VV |  | "P1- jižní pohled -odk. M140 od úrovně +8,00 | [14 empty] | VV | 2 | 1 | True | 0 | ROZPOCET
| VV |  | "otvory | [14 empty] | VV | 2 | 1 | True | 0 | ROZPOCET
| VV |  | (0,90+1,20+2*2,17)*48 |  | 309.12 | [12 empty] | VV | 2 | 2 | True | 0 | ROZPOCET
| VV |  | (2,10+2*1,57)*48+(3,00+2*1,57)*24+(1,50+2*1,57)*24+(1,20+2*1,57)*24 |  | 614.4 | [12 empty] | VV | 2 | 2 | True | 0 | ROZPOCET
| VV |  | Mezisoučet |  | 923.52 | [12 empty] | VV | 2 | 3 | True | 0 | ROZPOCET
| VV |  | "P3- severní pohled -odk. M140 od úrovně +8,00 | [14 empty] | VV | 2 | 1 | True | 0 | ROZPOCET
| VV |  | "otvory | [14 empty] | VV | 2 | 1 | True | 0 | ROZPOCET
| VV |  | (0,90+2,10+2*2,17)*48 |  | 352.32 | [12 empty] | VV | 2 | 2 | True | 0 | ROZPOCET
| VV |  | (2,40+2*1,57)*48 |  | 265.92 | [12 empty] | VV | 2 | 2 | True | 0 | ROZPOCET
| VV |  | Mezisoučet |  | 618.24 | [12 empty] | VV | 2 | 3 | True | 0 | ROZPOCET
| VV |  | Součet |  | 1541.76 | [12 empty] | VV | 2 | 4 | True | 1 | ROZPOCET
116 | K | 62251111R1 | Tenkovrstvá akrylátová mozaiková střednězrnná omítka, včetně penetrace vnějších stěn (soklová omítka připomínající žulu typu Ameristone) | m2 | 180.856 |  | 0 |  |  | snížená |  | 0 | 0.00628 | 1.1358 | 0 | 0 | 4 | K | 2 |  |  |  | ROZPOCET | 0 | 0 | 0 | 0 | 0 | 2 | 0 | 4 | 91715237
| VV |  | "P2-západní pohled -odk. M140 | [14 empty] | VV | 2 | 1 | True | 0 | ROZPOCET
| VV |  | "pod úrovni +0,15 cca | [14 empty] | VV | 2 | 1 | True | 0 | ROZPOCET
| VV |  | (9,675+1,425)*0,40 |  | 4.44 | [12 empty] | VV | 2 | 2 | True | 0 | ROZPOCET
| VV |  | "dtto P3 - 1.PP M40 (obj.26)" | [14 empty] | VV | 2 | 1 | True | 0 | ROZPOCET
| VV |  | (0,40+1,00+1,20+0,65+1,80+1,825+1,10+0,60+0,15+0,05)*(3,30-0,05) |  | 28.519 | [12 empty] | VV | 2 | 2 | True | 0 | ROZPOCET
| VV |  | -1,14*0,67- 1,74*2,00 -1,04*2,00 |  | -6.324 | [12 empty] | VV | 2 | 2 | True | 0 | ROZPOCET
| VV |  | (1,14+2*0,67)*0,20 +(1,74+1,04+2,00*2*2)*0,30 |  | 3.73 | [12 empty] | VV | 2 | 2 | True | 0 | ROZPOCET
| VV |  | Mezisoučet |  | 30.365 | [12 empty] | VV | 2 | 3 | True | 0 | ROZPOCET
| VV |  | "pohled P1 - 1.NP uznatelná část na vyzdívky (sokl do +0,40) | [14 empty] | VV | 2 | 1 | True | 0 | ROZPOCET
| VV |  | (19,15+0,15)*0,40 |  | 7.72 | [12 empty] | VV | 2 | 2 | True | 0 | ROZPOCET
| VV |  | (1,775+0,15)*3,00 |  | 5.775 | [12 empty] | VV | 2 | 2 | True | 0 | ROZPOCET
| VV |  | "pohled P1 - 1.NP uznatelná část 3x | [14 empty] | VV | 2 | 1 | True | 0 | ROZPOCET
| VV |  | ((4,05+0,30-2,19+0,55*2)*3,00 -0,85*0,55-0,65*0,70)*3 |  | 26.573 | [12 empty] | VV | 2 | 2 | True | 0 | ROZPOCET
| VV |  | (0,85+0,55)*2*0,15*3 +(0,65+0,70)*2*0,15*3 |  | 2.475 | [12 empty] | VV | 2 | 2 | True | 0 | ROZPOCET
| VV |  | (1,145*2,10-0,90*0,90)*3 +(1,145+2,10+0,90*4)*0,05*3 |  | 5.81 | [12 empty] | VV | 2 | 2 | True | 0 | ROZPOCET
| VV |  | "1.NP průchod vlevo i v pravo | [14 empty] | VV | 2 | 1 | True | 0 | ROZPOCET
| VV |  | (14,31-1,135+11,93)*3,00 -1,49*2,02*2 +(1,49+2*2,02)*0,15*2 |  | 70.954 | [12 empty] | VV | 2 | 2 | True | 0 | ROZPOCET
| VV |  | Mezisoučet |  | 119.307 | [12 empty] | VV | 2 | 3 | True | 0 | ROZPOCET
| VV |  | "1.PP - stěna M140 obj.22 | [14 empty] | VV | 2 | 1 | True | 0 | ROZPOCET
| VV |  | (7,875+0,30+0,475+0,15)*0,40 +(6,00+0,15)*3,70/2 +(2,10+0,15)*3,70-0,80*1,97 |  | 21.647 | [12 empty] | VV | 2 | 2 | True | 0 | ROZPOCET
| VV |  | "1.PP - obj.20 (ostění oken 2x) | [14 empty] | VV | 2 | 1 | True | 0 | ROZPOCET
| VV |  | (1,20+0,90)*2*0,16*2 |  | 1.344 | [12 empty] | VV | 2 | 2 | True | 0 | ROZPOCET
| VV |  | "dtto vstup 1.PP obj.20 | [14 empty] | VV | 2 | 1 | True | 0 | ROZPOCET
| VV |  | 4,30*3,05-1,10*2,70-1,15*0,60-0,90*0,90 -1,00*2,70 |  | 5.945 | [12 empty] | VV | 2 | 2 | True | 0 | ROZPOCET
| VV |  | (1,10+2,70*2+1,15+1,00+2,70*2)*0,16 |  | 2.248 | [12 empty] | VV | 2 | 2 | True | 0 | ROZPOCET
| VV |  | Mezisoučet |  | 31.184 | [12 empty] | VV | 2 | 3 | True | 0 | ROZPOCET
| VV |  | Součet |  | 180.856 | [12 empty] | VV | 2 | 4 | True | 1 | ROZPOCET
117 | K | 62253202R1 | Tenkovrstvá vnější omítka s organickým pojivem hydrofilní zrnitá omítka tl. 2,0 mm se samočistíím efektem, včetně penetrace vnějších stěn | m2 | 5553.944 |  | 0 |  |  | snížená |  | 0 | 0.00348 | 19.3277 | 0 | 0 | 4 | K | 2 |  |  |  | ROZPOCET | 0 | 0 | 0 | 0 | 0 | 2 | 0 | 4 | 1492071650
| VV |  | "P2-západní pohled -odk. M140 | [14 empty] | VV | 2 | 1 | True | 0 | ROZPOCET
| VV |  | (12,45+0,15*2)*(26,15-8,00) |  | 231.413 | [12 empty] | VV | 2 | 2 | True | 0 | ROZPOCET
| VV |  | "níže až po úroveň +0,15 (mimo sokl a mimo 1.NP !!) | [14 empty] | VV | 2 | 1 | True | 0 | ROZPOCET
| VV |  | (12,25+0,15*2)*(1,35+0,75) +12,75*(0,75+2,10+0,35+0,40) |  | 72.255 | [12 empty] | VV | 2 | 2 | True | 0 | ROZPOCET
| VV |  | Mezisoučet |  | 303.668 | [12 empty] | VV | 2 | 3 | True | 0 | ROZPOCET
| VV |  | "P1- jižní pohled -odk. M140 od úrovně +8,00 | [14 empty] | VV | 2 | 1 | True | 0 | ROZPOCET
| VV |  | (21,30+21,15*3+0,15+0,20*3+0,10)*(26,15+0,10-8,00)+383,75 |  | 1945.95 | [12 empty] | VV | 2 | 2 | True | 0 | ROZPOCET
| VV |  | "otvory | [14 empty] | VV | 2 | 1 | True | 0 | ROZPOCET
| VV |  | -(0,84*2,17+1,20*1,57)*48 |  | -177.926 | [12 empty] | VV | 2 | 2 | True | 0 | ROZPOCET
| VV |  | -2,04*1,57*12*4 -2,94*1,57*6*4 -1,44*1,57*6*4-1,14*1,57*6*4 |  | -361.728 | [12 empty] | VV | 2 | 2 | True | 0 | ROZPOCET
| VV |  | "přípočet u lodžií | [14 empty] | VV | 2 | 1 | True | 0 | ROZPOCET
| VV |  | 1,125*(2,65-0,06)*2*48 |  | 279.72 | [12 empty] | VV | 2 | 2 | True | 0 | ROZPOCET
| VV |  | "odpočet plochy stupňů | [14 empty] | VV | 2 | 1 | True | 0 | ROZPOCET
| VV |  | -0,90*0,114*48 |  | -4.925 | [12 empty] | VV | 2 | 2 | True | 0 | ROZPOCET
| VV |  | "ostění | [14 empty] | VV | 2 | 1 | True | 0 | ROZPOCET
| VV |  | (0,84+1,20+2*2,17)*0,29*48 |  | 88.81 | [12 empty] | VV | 2 | 2 | True | 0 | ROZPOCET
| VV |  | ((2,04+2*1,57)*48 +(2,94+2*1,57)*24 +(1,44+2*1,57)*24+(1,14+2*1,57)*24)*0,29 |  | 176.088 | [12 empty] | VV | 2 | 2 | True | 0 | ROZPOCET
| VV |  | "dtto 2.NP | [14 empty] | VV | 2 | 1 | True | 0 | ROZPOCET
| VV |  | (21,30+21,15*3+0,15+0,20*3+0,10)*(8,00-3,20+0,15) |  | 423.72 | [12 empty] | VV | 2 | 2 | True | 0 | ROZPOCET
| VV |  | -1,74*2,07*14 -0,84*2,07*7 |  | -62.597 | [12 empty] | VV | 2 | 2 | True | 0 | ROZPOCET
| VV |  | (1,74+2*2,07)*0,16*14 +(0,84+2*2,07)*0,16*7 |  | 18.749 | [12 empty] | VV | 2 | 2 | True | 0 | ROZPOCET
| VV |  | "pohled P1 - 1.NP uznatelná část na vyzdívky nad sokl | [14 empty] | VV | 2 | 1 | True | 0 | ROZPOCET
| VV |  | (19,15+0,15)*(3,20-0,40)-1,74*2,07*4-0,84*2,07 |  | 37.894 | [12 empty] | VV | 2 | 2 | True | 0 | ROZPOCET
| VV |  | (1,74*4+2,07*2*4+0,84+2*2,07)*0,16 |  | 4.56 | [12 empty] | VV | 2 | 2 | True | 0 | ROZPOCET
| VV |  | Mezisoučet |  | 2368.315 | [12 empty] | VV | 2 | 3 | True | 0 | ROZPOCET
| VV |  | "P3- severní pohled -odk. M140 od úrovně +8,00 | [14 empty] | VV | 2 | 1 | True | 0 | ROZPOCET
| VV |  | (21,30+1,425*2+21,15*3+1,425*2*3+0,15+0,20*3+0,10)*(26,15+0,10-8,00) |  | 1770.25 | [12 empty] | VV | 2 | 2 | True | 0 | ROZPOCET
| VV |  | 383,76 |  | 383.76 | [12 empty] | VV | 2 | 2 | True | 0 | ROZPOCET
| VV |  | "otvory | [14 empty] | VV | 2 | 1 | True | 0 | ROZPOCET
| VV |  | -(0,84*2,17+1,20*1,57)*48 |  | -177.926 | [12 empty] | VV | 2 | 2 | True | 0 | ROZPOCET
| VV |  | -2,34*1,57*48 -3,44*1,57*24 -0,84*1,17*2*4 |  | -313.824 | [12 empty] | VV | 2 | 2 | True | 0 | ROZPOCET
| VV |  | "přípočet u lodžií | [14 empty] | VV | 2 | 1 | True | 0 | ROZPOCET
| VV |  | 1,125*(2,65-0,06)*2*48 |  | 279.72 | [12 empty] | VV | 2 | 2 | True | 0 | ROZPOCET
| VV |  | "odpočet plochy stupňů | [14 empty] | VV | 2 | 1 | True | 0 | ROZPOCET
| VV |  | -0,90*0,114*(48-6) |  | -4.309 | [12 empty] | VV | 2 | 2 | True | 0 | ROZPOCET
| VV |  | "ostění | [14 empty] | VV | 2 | 1 | True | 0 | ROZPOCET
| VV |  | (0,84+2,10+2*2,17)*0,29*48 + 0,75*0,08*6 |  | 101.698 | [12 empty] | VV | 2 | 2 | True | 0 | ROZPOCET
| VV |  | (2,34+2*1,57)*48 *0,29 +(3,44+2*1,57)*24*0,16+(0,84+2*1,17)*2*0,16*4 |  | 105.619 | [12 empty] | VV | 2 | 2 | True | 0 | ROZPOCET
| VV |  | "lodžie nad střechou 24a - detail D-20 | [14 empty] | VV | 2 | 1 | True | 0 | ROZPOCET
| VV |  | 3,53*1,00*2*6 |  | 42.36 | [12 empty] | VV | 2 | 2 | True | 0 | ROZPOCET
| VV |  | "horní část 2.NP - odk. 140 OM | [14 empty] | VV | 2 | 1 | True | 0 | ROZPOCET
| VV |  | 8,10*1,60 |  | 12.96 | [12 empty] | VV | 2 | 2 | True | 0 | ROZPOCET
| VV |  | "2.NP obj.20 (P3)" 1,10*3,20 |  | 3.52 | [12 empty] | VV | 2 | 2 | True | 0 | ROZPOCET
| VV |  | "P3 -obj.26 - u zazdívek oken v 2.NP | [14 empty] | VV | 2 | 1 | True | 0 | ROZPOCET
| VV |  | (8,175+0,15)*(8,00-3,20) -0,84*2,07*2 +(0,84+2*2,07)*0,16*2 |  | 38.076 | [12 empty] | VV | 2 | 2 | True | 0 | ROZPOCET
| VV |  | "pohled P3 - 1.NP uznatelná část (obj. 20+22) | [14 empty] | VV | 2 | 1 | True | 0 | ROZPOCET
| VV |  | (9,75+0,30+0,60+0,4+6,05+0,15+1,63+0,45+0,60+6,50+0,45*2)*3,00-0,80*1,97 |  | 80.414 | [12 empty] | VV | 2 | 2 | True | 0 | ROZPOCET
| VV |  | Mezisoučet |  | 2322.318 | [12 empty] | VV | 2 | 3 | True | 0 | ROZPOCET
| VV |  | "uvnitř v průchodu (P3 -obj.22/24) část 2.NP | [14 empty] | VV | 2 | 1 | True | 0 | ROZPOCET
| VV |  | 17,00*(6,40-3,00) |  | 57.8 | [12 empty] | VV | 2 | 2 | True | 0 | ROZPOCET
| VV |  | "2.NP obj.24a " | [14 empty] | VV | 2 | 1 | True | 0 | ROZPOCET
| VV |  | (19,325+9,35+19,35+9,35+0,15*4*2)*(8,60-3,20) +19,325*3,60*2 |  | 455.445 | [12 empty] | VV | 2 | 2 | True | 0 | ROZPOCET
| VV |  | (25,90+0,15*2-9,35+0,30*2)*3,20 *2 |  | 111.68 | [12 empty] | VV | 2 | 2 | True | 0 | ROZPOCET
| VV |  | "otvory | [14 empty] | VV | 2 | 1 | True | 0 | ROZPOCET
| VV |  | -1,94*2,42*16 -0,84*2,07*2 -1,59*2,07-1,59*2,77 |  | -86.29 | [12 empty] | VV | 2 | 2 | True | 0 | ROZPOCET
| VV |  | "ostění | [14 empty] | VV | 2 | 1 | True | 0 | ROZPOCET
| VV |  | ((1,94+2*2,42)*16+(0,84+2*2,07)*2+1,59+2*2,07+1,59+2*2,77)*0,16 |  | 21.008 | [12 empty] | VV | 2 | 2 | True | 0 | ROZPOCET
| VV |  | Mezisoučet |  | 559.643 | [12 empty] | VV | 2 | 3 | True | 0 | ROZPOCET
| VV |  | Součet |  | 5553.944 | [12 empty] | VV | 2 | 4 | True | 1 | ROZPOCET
118 | K | 62253202R1 | Tenkovrstvá vnější omítka s organickým pojivem hydrofilní zrnitá omítka tl. 2,0 mm se samočistíím efektem, včetně penetrace vnějších stěn | m2 | 669.854 |  | 0 |  |  | snížená |  | 0 | 0.00348 | 2.3311 | 0 | 0 | 4 | K | 2 |  |  |  | ROZPOCET | 0 | 0 | 0 | 0 | 0 | 2 | 0 | 4 | -318468886
| VV |  | "Nástavby strojovny -odk. M50 (střecha) - Obj.26 | [14 empty] | VV | 2 | 1 | True | 0 | ROZPOCET
| VV |  | "nad soklovou části od úrovně +26,07 po +30,00 | [14 empty] | VV | 2 | 1 | True | 0 | ROZPOCET
| VV |  | ((5,775+0,07*2+4,65+0,07*2)*2-3,50)*(30,00-26,07) -3,95*(30,00-28,63) |  | 64.975 | [12 empty] | VV | 2 | 2 | True | 0 | ROZPOCET
| VV |  | "otvory | [14 empty] | VV | 2 | 1 | True | 0 | ROZPOCET
| VV |  | -0,94*2,00 - 0,84*0,87 |  | -2.611 | [12 empty] | VV | 2 | 2 | True | 0 | ROZPOCET
| VV |  | "ostění nástaveb strojovny (střecha) | [14 empty] | VV | 2 | 1 | True | 0 | ROZPOCET
| VV |  | (1,00+2*1,99)*0,27 + (0,90+0,87*2)*0,22 |  | 1.925 | [12 empty] | VV | 2 | 2 | True | 0 | ROZPOCET
| VV |  | "vnitřní atika a nádstavby | [14 empty] | VV | 2 | 1 | True | 0 | ROZPOCET
| VV |  | (5,475*2+4,05-0,05*2+2,00*2)*(29,985-28,93) |  | 19.94 | [12 empty] | VV | 2 | 2 | True | 0 | ROZPOCET
| VV |  | "dtto - pohled P3 - odk. M140 | [14 empty] | VV | 2 | 1 | True | 0 | ROZPOCET
| VV |  | 3,50*(30,00-26,15) |  | 13.475 | [12 empty] | VV | 2 | 2 | True | 0 | ROZPOCET
| VV |  | "otvory | [14 empty] | VV | 2 | 1 | True | 0 | ROZPOCET
| VV |  | 3,44*0,22 +(3,44+2*0,22)*0,16 |  | 1.378 | [12 empty] | VV | 2 | 2 | True | 0 | ROZPOCET
| VV |  | Mezisoučet |  | 99.082 | [12 empty] | VV | 2 | 3 | True | 0 | ROZPOCET
| VV |  | "obj. 24" 99,082 |  | 99.082 | [12 empty] | VV | 2 | 2 | True | 0 | ROZPOCET
| VV |  | Mezisoučet |  | 99.082 | [12 empty] | VV | 2 | 3 | True | 0 | ROZPOCET
| VV |  | "Nástavby strojovny -odk. M50 (střecha) - Obj.22 | [14 empty] | VV | 2 | 1 | True | 0 | ROZPOCET
| VV |  | "nad soklovou části od úrovně +26,07 po +30,00 | [14 empty] | VV | 2 | 1 | True | 0 | ROZPOCET
| VV |  | ((5,775+0,07*2+4,65+0,07*2)*2-3,50)*(30,00-26,07) -3,95*(30,00-28,63+0,30) |  | 63.79 | [12 empty] | VV | 2 | 2 | True | 0 | ROZPOCET
| VV |  | (4,65+0,07*2+4,50*2+0,07*2*2)*(29,20-26,07) +(4,65+0,07*2)*2,85+0,90*0,70*2 |  | 58.951 | [12 empty] | VV | 2 | 2 | True | 0 | ROZPOCET
| VV |  | "otvory | [14 empty] | VV | 2 | 1 | True | 0 | ROZPOCET
| VV |  | -0,94*2,00*2 - 0,84*0,87 |  | -4.491 | [12 empty] | VV | 2 | 2 | True | 0 | ROZPOCET
| VV |  | "ostění nástaveb strojovny (střecha) | [14 empty] | VV | 2 | 1 | True | 0 | ROZPOCET
| VV |  | (1,00+2*1,99)*0,27*2 + (0,90+0,87*2)*0,22 |  | 3.27 | [12 empty] | VV | 2 | 2 | True | 0 | ROZPOCET
| VV |  | "vnitřní atika a nádstavby | [14 empty] | VV | 2 | 1 | True | 0 | ROZPOCET
| VV |  | (5,475*2+4,05-0,05*2+2,00*2)*(29,985-28,93) |  | 19.94 | [12 empty] | VV | 2 | 2 | True | 0 | ROZPOCET
| VV |  | "dtto - pohled P3 - odk. M140 | [14 empty] | VV | 2 | 1 | True | 0 | ROZPOCET
| VV |  | 3,50*(30,00-26,15) |  | 13.475 | [12 empty] | VV | 2 | 2 | True | 0 | ROZPOCET
| VV |  | "otvory | [14 empty] | VV | 2 | 1 | True | 0 | ROZPOCET
| VV |  | 3,44*0,22 +(3,44+2*0,22)*0,16 |  | 1.378 | [12 empty] | VV | 2 | 2 | True | 0 | ROZPOCET
| VV |  | Mezisoučet |  | 156.313 | [12 empty] | VV | 2 | 3 | True | 0 | ROZPOCET
| VV |  | "Nástavby strojovny -odk. M50 (střecha) - Obj.20 | [14 empty] | VV | 2 | 1 | True | 0 | ROZPOCET
| VV |  | 156,313 |  | 156.313 | [12 empty] | VV | 2 | 2 | True | 0 | ROZPOCET
| VV |  | 1,80*(30,00-26,07)*2 -1,50*(30,00-28,63) |  | 12.093 | [12 empty] | VV | 2 | 2 | True | 0 | ROZPOCET
| VV |  | (3,50*2+1,50)*(30,00-28,63) -0,90*1,70 +(1,00+2*1,99)*0,27 |  | 11.46 | [12 empty] | VV | 2 | 2 | True | 0 | ROZPOCET
| VV |  | Mezisoučet |  | 179.866 | [12 empty] | VV | 2 | 3 | True | 0 | ROZPOCET
| VV |  | "vnitřní atika střechy -odk. M50 - Obj.24a | [14 empty] | VV | 2 | 1 | True | 0 | ROZPOCET
| VV |  | (50,60+0,30*2+8,70*2+27,10)*2*(((1,08+0,83)/2)+0,053-0,30) |  | 135.511 | [12 empty] | VV | 2 | 2 | True | 0 | ROZPOCET
| VV |  | Součet |  | 669.854 | [12 empty] | VV | 2 | 4 | True | 1 | ROZPOCET
119 | K | 624635251 | Silikonový penetrační nátěr spáry průřezu do 200mm2 | m | 281.28 |  | 0 | CS ÚRS 2020 01 |  | snížená |  | 0 | 2e-05 | 0.0056256 | 0 | 0 | 4 | K | 2 |  |  |  | ROZPOCET | 0 | 0 | 0 | 0 | 0 | 2 | 0 | 4 | -905189453
| VV |  | "P1- jižní pohled -odk. M140 od úrovně +8,00 | [14 empty] | VV | 2 | 1 | True | 0 | ROZPOCET
| VV |  | "lodžie u okap.plechu - detail D-16 | [14 empty] | VV | 2 | 1 | True | 0 | ROZPOCET
| VV |  | 2,33*48 |  | 111.84 | [12 empty] | VV | 2 | 2 | True | 0 | ROZPOCET
| VV |  | "P3- severní pohled -odk. M140 od úrovně +8,00 | [14 empty] | VV | 2 | 1 | True | 0 | ROZPOCET
| VV |  | "lodžie u okap.plechu - detail D-16 | [14 empty] | VV | 2 | 1 | True | 0 | ROZPOCET
| VV |  | 3,53*48 |  | 169.44 | [12 empty] | VV | 2 | 2 | True | 0 | ROZPOCET
| VV |  | Součet |  | 281.28 | [12 empty] | VV | 2 | 4 | True | 1 | ROZPOCET
120 | K | 624635351 | Tmelení silikonovým tmelem spáry průřezu do 200mm2 | m | 281.28 |  | 0 | CS ÚRS 2020 01 |  | snížená |  | 0 | 0.00046 | 0.12939 | 0 | 0 | 4 | K | 2 |  |  |  | ROZPOCET | 0 | 0 | 0 | 0 | 0 | 2 | 0 | 4 | 485983292
| VV |  | "P1- jižní pohled -odk. M140 od úrovně +8,00 | [14 empty] | VV | 2 | 1 | True | 0 | ROZPOCET
| VV |  | "lodžie u okap.plechu - detail D-16 | [14 empty] | VV | 2 | 1 | True | 0 | ROZPOCET
| VV |  | 2,33*48 |  | 111.84 | [12 empty] | VV | 2 | 2 | True | 0 | ROZPOCET
| VV |  | "P3- severní pohled -odk. M140 od úrovně +8,00 | [14 empty] | VV | 2 | 1 | True | 0 | ROZPOCET
| VV |  | "lodžie u okap.plechu - detail D-16 | [14 empty] | VV | 2 | 1 | True | 0 | ROZPOCET
| VV |  | 3,53*48 |  | 169.44 | [12 empty] | VV | 2 | 2 | True | 0 | ROZPOCET
| VV |  | Součet |  | 281.28 | [12 empty] | VV | 2 | 4 | True | 1 | ROZPOCET
121 | K | 629991001 | Zakrytí podélných ploch fólií volně položenou | m2 | 800 |  | 0 | CS ÚRS 2020 01 |  | snížená |  | 0 | 0 | 0 | 0 | 0 | 4 | K | 2 |  |  |  | ROZPOCET | 0 | 0 | 0 | 0 | 0 | 2 | 0 | 4 | -1465355699
122 | K | 629991011 | Zakrytí výplní otvorů a svislých ploch fólií přilepenou lepící páskou | m2 | 1305.331 |  | 0 | CS ÚRS 2020 01 |  | snížená |  | 0 | 0 | 0 | 0 | 0 | 4 | K | 2 |  |  |  | ROZPOCET | 0 | 0 | 0 | 0 | 0 | 2 | 0 | 4 | 1989139312
| VV |  | "P1- jižní pohled -odk. M140 od úrovně +8,00 | [14 empty] | VV | 2 | 1 | True | 0 | ROZPOCET
| VV |  | "otvory | [14 empty] | VV | 2 | 1 | True | 0 | ROZPOCET
| VV |  | (0,84*2,17+1,20*1,57)*48 |  | 177.926 | [12 empty] | VV | 2 | 2 | True | 0 | ROZPOCET
| VV |  | 2,04*1,57*12*4 +2,94*1,57*6*4 +1,44*1,57*6*4+1,14*1,57*6*4 |  | 361.728 | [12 empty] | VV | 2 | 2 | True | 0 | ROZPOCET
| VV |  | "dtto 2.NP | [14 empty] | VV | 2 | 1 | True | 0 | ROZPOCET
| VV |  | 1,74*2,07*14 +0,84*2,07*7 |  | 62.597 | [12 empty] | VV | 2 | 2 | True | 0 | ROZPOCET
| VV |  | "dtto 1.NP + průchod + vnitřní P3 obj.20+22 | [14 empty] | VV | 2 | 1 | True | 0 | ROZPOCET
| VV |  | (2,25-0,04*2)*3,00*3 +0,65*0,70*3+0,85*0,55*3 |  | 22.298 | [12 empty] | VV | 2 | 2 | True | 0 | ROZPOCET
| VV |  | 1,74*2,07*4+0,84*2,07 +1,44*2,02*2 +0,80*1,97 |  | 23.54 | [12 empty] | VV | 2 | 2 | True | 0 | ROZPOCET
| VV |  | Mezisoučet |  | 648.089 | [12 empty] | VV | 2 | 3 | True | 0 | ROZPOCET
| VV |  | "P3- severní pohled -odk. M140 od úrovně +8,00 | [14 empty] | VV | 2 | 1 | True | 0 | ROZPOCET
| VV |  | "otvory | [14 empty] | VV | 2 | 1 | True | 0 | ROZPOCET
| VV |  | (0,84*2,17+2,10*1,57)*48 |  | 245.75 | [12 empty] | VV | 2 | 2 | True | 0 | ROZPOCET
| VV |  | 2,34*1,57*48 +3,44*1,57*24 +0,84*1,17*2*4 |  | 313.824 | [12 empty] | VV | 2 | 2 | True | 0 | ROZPOCET
| VV |  | "P3 -obj.26 - u zazdívek oken v 2.NP | [14 empty] | VV | 2 | 1 | True | 0 | ROZPOCET
| VV |  | 0,84*2,07*2 |  | 3.478 | [12 empty] | VV | 2 | 2 | True | 0 | ROZPOCET
| VV |  | "dtto P3 - 1.PP M40 (obj.26)" | [14 empty] | VV | 2 | 1 | True | 0 | ROZPOCET
| VV |  | 1,14*0,67+ 1,74*2,00 +1,04*2,00 |  | 6.324 | [12 empty] | VV | 2 | 2 | True | 0 | ROZPOCET
| VV |  | Mezisoučet |  | 569.376 | [12 empty] | VV | 2 | 3 | True | 0 | ROZPOCET
| VV |  | "1.PP - obj.22" 0,80*1,97 |  | 1.576 | [12 empty] | VV | 2 | 2 | True | 0 | ROZPOCET
| VV |  | "2.NP obj.24a " | [14 empty] | VV | 2 | 1 | True | 0 | ROZPOCET
| VV |  | 1,94*2,42*16 +0,84*2,07*2 +1,59*2,07+1,59*2,77 |  | 86.29 | [12 empty] | VV | 2 | 2 | True | 0 | ROZPOCET
| VV |  | Mezisoučet |  | 87.866 | [12 empty] | VV | 2 | 3 | True | 0 | ROZPOCET
| VV |  | Součet |  | 1305.331 | [12 empty] | VV | 2 | 4 | True | 1 | ROZPOCET
123 | K | 629991011 | Zakrytí výplní otvorů a svislých ploch fólií přilepenou lepící páskou | m2 | 13.254 |  | 0 | CS ÚRS 2020 01 |  | snížená |  | 0 | 0 | 0 | 0 | 0 | 4 | K | 2 |  |  |  | ROZPOCET | 0 | 0 | 0 | 0 | 0 | 2 | 0 | 4 | 1591679147
| VV |  | "Nástavby strojovny -(střecha) - 4x | [14 empty] | VV | 2 | 1 | True | 0 | ROZPOCET
| VV |  | (0,85*1,70 + 0,84*0,87)*4 |  | 8.703 | [12 empty] | VV | 2 | 2 | True | 0 | ROZPOCET
| VV |  | 0,80*1,97 +0,85*1,70 +0,90*1,70 |  | 4.551 | [12 empty] | VV | 2 | 2 | True | 0 | ROZPOCET
| VV |  | Součet |  | 13.254 | [12 empty] | VV | 2 | 4 | True | 1 | ROZPOCET
124 | K | 629995101 | Očištění vnějších ploch tlakovou vodou | m2 | 4476.185 |  | 0 | CS ÚRS 2020 01 |  | snížená |  | 0 | 0 | 0 | 0 | 0 | 4 | K | 2 |  |  |  | ROZPOCET | 0 | 0 | 0 | 0 | 0 | 2 | 0 | 4 | 460476485
| VV |  | "P2-západní pohled -odk. M140 od úrovně +8,00 | [14 empty] | VV | 2 | 1 | True | 0 | ROZPOCET
| VV |  | 12,45*(26,15-8,00) |  | 225.968 | [12 empty] | VV | 2 | 2 | True | 0 | ROZPOCET
| VV |  | "níže až po úroveň -0,45 (mimo 1.NP !) | [14 empty] | VV | 2 | 1 | True | 0 | ROZPOCET
| VV |  | 12,05*(1,35+0,75) +12,45*(0,75+2,10+0,35+0,40) |  | 70.125 | [12 empty] | VV | 2 | 2 | True | 0 | ROZPOCET
| VV |  | Mezisoučet |  | 296.093 | [12 empty] | VV | 2 | 3 | True | 0 | ROZPOCET
| VV |  | "P1- jižní pohled -odk. M140 od úrovně +8,00 | [14 empty] | VV | 2 | 1 | True | 0 | ROZPOCET
| VV |  | (21,30+21,15*3+0,20*3+0,10)*(26,15-8,00) |  | 1550.918 | [12 empty] | VV | 2 | 2 | True | 0 | ROZPOCET
| VV |  | "přípočet u lodžií | [14 empty] | VV | 2 | 1 | True | 0 | ROZPOCET
| VV |  | (2*2,65)*1,125*48 +2,55*1,20*48 |  | 433.08 | [12 empty] | VV | 2 | 2 | True | 0 | ROZPOCET
| VV |  | "otvory | [14 empty] | VV | 2 | 1 | True | 0 | ROZPOCET
| VV |  | -(0,90*2,20+1,20*1,60)*48 |  | -187.2 | [12 empty] | VV | 2 | 2 | True | 0 | ROZPOCET
| VV |  | -2,10*1,60*12*4 -3,00*1,60*6*4 -1,50*1,60*6*4-1,20*1,60*6*4 |  | -380.16 | [12 empty] | VV | 2 | 2 | True | 0 | ROZPOCET
| VV |  | "ostění | [14 empty] | VV | 2 | 1 | True | 0 | ROZPOCET
| VV |  | (0,90+1,20+2*2,20)*0,15*48 |  | 46.8 | [12 empty] | VV | 2 | 2 | True | 0 | ROZPOCET
| VV |  | ((2,10+2*1,60)*48+(3,00+2*1,60)*24+(1,50+2*1,60)*24+(1,20+2*1,60)*24)*0,15 |  | 93.24 | [12 empty] | VV | 2 | 2 | True | 0 | ROZPOCET
| VV |  | "dtto 2.NP + podhled | [14 empty] | VV | 2 | 1 | True | 0 | ROZPOCET
| VV |  | (21,30+21,15*3+0,20*3+0,10)*(8,00-3,20+0,15) |  | 422.978 | [12 empty] | VV | 2 | 2 | True | 0 | ROZPOCET
| VV |  | (21,15*2+0,20+7,875+0,475+0,30+0,85+0,15+0,65+0,15+2,25)*1,20+2,50 |  | 68.74 | [12 empty] | VV | 2 | 2 | True | 0 | ROZPOCET
| VV |  | -20,40*0,90*2 -31,425*0,90 |  | -65.003 | [12 empty] | VV | 2 | 2 | True | 0 | ROZPOCET
| VV |  | (20,40+0,90*2)*0,15*2 +(31,425+0,90*2)*0,15 |  | 11.644 | [12 empty] | VV | 2 | 2 | True | 0 | ROZPOCET
| VV |  | Mezisoučet |  | 1995.037 | [12 empty] | VV | 2 | 3 | True | 0 | ROZPOCET
| VV |  | "P3- severní pohled -odk. M140 od úrovně +8,00 | [14 empty] | VV | 2 | 1 | True | 0 | ROZPOCET
| VV |  | (21,30+1,425*2+21,15*3+1,425*2*3+0,20*3+0,10)*(26,15-8,00) |  | 1757.828 | [12 empty] | VV | 2 | 2 | True | 0 | ROZPOCET
| VV |  | "odpočet části u obj. 24a" -69,00*0,40 |  | -27.6 | [12 empty] | VV | 2 | 2 | True | 0 | ROZPOCET
| VV |  | "přípočet u lodžií | [14 empty] | VV | 2 | 1 | True | 0 | ROZPOCET
| VV |  | (2*2,65)*1,125*48 |  | 286.2 | [12 empty] | VV | 2 | 2 | True | 0 | ROZPOCET
| VV |  | "otvory | [14 empty] | VV | 2 | 1 | True | 0 | ROZPOCET
| VV |  | -(0,90*2,20+2,10*1,60)*48 |  | -256.32 | [12 empty] | VV | 2 | 2 | True | 0 | ROZPOCET
| VV |  | -2,40*1,60*12*4 - 3,75*(1,20+2,60*5+4,45)*4 |  | -464.07 | [12 empty] | VV | 2 | 2 | True | 0 | ROZPOCET
| VV |  | "ostění | [14 empty] | VV | 2 | 1 | True | 0 | ROZPOCET
| VV |  | (0,90+2,10+2*2,20)*0,15*48 |  | 53.28 | [12 empty] | VV | 2 | 2 | True | 0 | ROZPOCET
| VV |  | ((2,40+2*1,60)*48)*0,15 |  | 40.32 | [12 empty] | VV | 2 | 2 | True | 0 | ROZPOCET
| VV |  | "horní část 2.NP - odk. 140 OM | [14 empty] | VV | 2 | 1 | True | 0 | ROZPOCET
| VV |  | 8,10*1,60 |  | 12.96 | [12 empty] | VV | 2 | 2 | True | 0 | ROZPOCET
| VV |  | "2.NP obj.20 (P3)" 1,10*3,20 |  | 3.52 | [12 empty] | VV | 2 | 2 | True | 0 | ROZPOCET
| VV |  | "P3 -obj.26 - u zazdívek oken v 2.NP | [14 empty] | VV | 2 | 1 | True | 0 | ROZPOCET
| VV |  | 8,175*(8,00-3,20) -7,325*0,90 -0,90*2,10*2 |  | 28.868 | [12 empty] | VV | 2 | 2 | True | 0 | ROZPOCET
| VV |  | "dtto - 1.PP" | [14 empty] | VV | 2 | 1 | True | 0 | ROZPOCET
| VV |  | (0,40+1,00+1,20+0,65+1,80+1,825+1,10+0,60)*3,30 |  | 28.298 | [12 empty] | VV | 2 | 2 | True | 0 | ROZPOCET
| VV |  | -1,20*0,70-1,80*2,03 -1,10*2,03 |  | -6.727 | [12 empty] | VV | 2 | 2 | True | 0 | ROZPOCET
| VV |  | (1,20+0,70*2)*0,15 +(1,80+1,10+2,03*2*2)*0,25 |  | 3.145 | [12 empty] | VV | 2 | 2 | True | 0 | ROZPOCET
| VV |  | Mezisoučet |  | 1459.702 | [12 empty] | VV | 2 | 3 | True | 0 | ROZPOCET
| VV |  | "podhled v průchodu obj. 22/24 - 1.NP - odk. M200" | [14 empty] | VV | 2 | 1 | True | 0 | ROZPOCET
| VV |  | (7,875*2+0,95)*(1,20+4,275+3,00+2,40+2,30)+2,50 |  | 222.523 | [12 empty] | VV | 2 | 2 | True | 0 | ROZPOCET
| VV |  | "pohled P1 - 1.NP uznatelná část 3x | [14 empty] | VV | 2 | 1 | True | 0 | ROZPOCET
| VV |  | ((4,05+0,30-2,25+0,45*2)*3,20+1,15*2,10-0,90*0,90-0,85*0,55-0,65*0,70)*3 |  | 30.848 | [12 empty] | VV | 2 | 2 | True | 0 | ROZPOCET
| VV |  | "1.NP průchod vlevo i v pravo | [14 empty] | VV | 2 | 1 | True | 0 | ROZPOCET
| VV |  | (14,31-1,135+11,93)*3,20 -1,55*2,05*2 |  | 73.981 | [12 empty] | VV | 2 | 2 | True | 0 | ROZPOCET
| VV |  | "pohled P3 - 1.NP uznatelná část (obj. 20+22) | [14 empty] | VV | 2 | 1 | True | 0 | ROZPOCET
| VV |  | (9,75+0,30+0,60+0,4+6,05+0,15+1,63+0,45+0,60+6,50+0,45*2)*3,20-0,80*1,97 |  | 85.88 | [12 empty] | VV | 2 | 2 | True | 0 | ROZPOCET
| VV |  | Mezisoučet |  | 413.232 | [12 empty] | VV | 2 | 3 | True | 0 | ROZPOCET
| VV |  | "uvnitř v průchodu (P3 -obj.22/24) část 2.NP | [14 empty] | VV | 2 | 1 | True | 0 | ROZPOCET
| VV |  | 17,00*(6,40-3,20) |  | 54.4 | [12 empty] | VV | 2 | 2 | True | 0 | ROZPOCET
| VV |  | "1.PP - stěna M140 obj.22 | [14 empty] | VV | 2 | 1 | True | 0 | ROZPOCET
| VV |  | (7,875+0,30+0,475)*0,40 +6,00*3,70/2 +2,10*3,70-0,80*1,97 |  | 20.754 | [12 empty] | VV | 2 | 2 | True | 0 | ROZPOCET
| VV |  | "1.PP - stěna M80 obj.20 | [14 empty] | VV | 2 | 1 | True | 0 | ROZPOCET
| VV |  | (4,90+3,875)*3,30 |  | 28.958 | [12 empty] | VV | 2 | 2 | True | 0 | ROZPOCET
| VV |  | "1.PP - podhled M200 obj.20 | [14 empty] | VV | 2 | 1 | True | 0 | ROZPOCET
| VV |  | 8,275*2,105 |  | 17.419 | [12 empty] | VV | 2 | 2 | True | 0 | ROZPOCET
| VV |  | Mezisoučet |  | 121.531 | [12 empty] | VV | 2 | 3 | True | 0 | ROZPOCET
| VV |  | "2.NP obj.24a " | [14 empty] | VV | 2 | 1 | True | 0 | ROZPOCET
| VV |  | (19,325*4+9,50*2)*(8,50-3,60-3,20) +4,20*3,20*2 |  | 190.59 | [12 empty] | VV | 2 | 2 | True | 0 | ROZPOCET
| VV |  | Součet |  | 4476.185 | [12 empty] | VV | 2 | 4 | True | 1 | ROZPOCET
125 | K | 629995101 | Očištění vnějších ploch tlakovou vodou | m2 | 697.576 |  | 0 | CS ÚRS 2020 01 |  | snížená |  | 0 | 0 | 0 | 0 | 0 | 4 | K | 2 |  |  |  | ROZPOCET | 0 | 0 | 0 | 0 | 0 | 2 | 0 | 4 | -87728228
| VV |  | "Nástavby strojovny -odk. M50 (střecha) - Obj.26 | [14 empty] | VV | 2 | 1 | True | 0 | ROZPOCET
| VV |  | "nad soklovou části od úrovně +25,45 po +29,90 | [14 empty] | VV | 2 | 1 | True | 0 | ROZPOCET
| VV |  | ((5,775+4,65)*2-3,75)*(29,90-26,07) -4,05*(29,90-28,55) |  | 60.026 | [12 empty] | VV | 2 | 2 | True | 0 | ROZPOCET
| VV |  | "dtto - pohled P3 - odk. M140 | [14 empty] | VV | 2 | 1 | True | 0 | ROZPOCET
| VV |  | 3,75*(29,90-28,25) |  | 6.188 | [12 empty] | VV | 2 | 2 | True | 0 | ROZPOCET
| VV |  | "otvory | [14 empty] | VV | 2 | 1 | True | 0 | ROZPOCET
| VV |  | -0,90*1,97 -0,90*0,90 |  | -2.583 | [12 empty] | VV | 2 | 2 | True | 0 | ROZPOCET
| VV |  | "ostění | [14 empty] | VV | 2 | 1 | True | 0 | ROZPOCET
| VV |  | (1,00+2*2,02)*0,20 + 0,90*3*0,15 |  | 1.413 | [12 empty] | VV | 2 | 2 | True | 0 | ROZPOCET
| VV |  | "vnitřní atika a nádstavby | [14 empty] | VV | 2 | 1 | True | 0 | ROZPOCET
| VV |  | (5,475*2+4,05+2,00*2)*(29,90-28,55) |  | 25.65 | [12 empty] | VV | 2 | 2 | True | 0 | ROZPOCET
| VV |  | Mezisoučet |  | 90.694 | [12 empty] | VV | 2 | 3 | True | 0 | ROZPOCET
| VV |  | "Nástavby strojovny -odk. M50 (střecha) - Obj.24 " 90,694 |  | 90.694 | [12 empty] | VV | 2 | 2 | True | 0 | ROZPOCET
| VV |  | Mezisoučet |  | 90.694 | [12 empty] | VV | 2 | 3 | True | 0 | ROZPOCET
| VV |  | "dtto obj.22 | [14 empty] | VV | 2 | 1 | True | 0 | ROZPOCET
| VV |  | "nad soklovou části od úrovně +25,45 po +29,90 | [14 empty] | VV | 2 | 1 | True | 0 | ROZPOCET
| VV |  | ((5,775+4,65)*2-3,75)*(29,90-26,07) -4,05*(29,90-28,55+0,30) |  | 58.811 | [12 empty] | VV | 2 | 2 | True | 0 | ROZPOCET
| VV |  | (4,65+4,50*2)*(29,10-26,07) +4,65*2,85 + 0,90*0,70*2 |  | 55.872 | [12 empty] | VV | 2 | 2 | True | 0 | ROZPOCET
| VV |  | "dtto - pohled P3 - odk. M140 nad atikou | [14 empty] | VV | 2 | 1 | True | 0 | ROZPOCET
| VV |  | 3,75*(29,90-26,15) |  | 14.063 | [12 empty] | VV | 2 | 2 | True | 0 | ROZPOCET
| VV |  | "otvory | [14 empty] | VV | 2 | 1 | True | 0 | ROZPOCET
| VV |  | -0,90*1,97 -0,90*0,90 - 3,50*0,25 -0,80*1,97 |  | -5.034 | [12 empty] | VV | 2 | 2 | True | 0 | ROZPOCET
| VV |  | "ostění | [14 empty] | VV | 2 | 1 | True | 0 | ROZPOCET
| VV |  | (1,00+2*2,02)*0,20*2 + 0,90*3*0,15 |  | 2.421 | [12 empty] | VV | 2 | 2 | True | 0 | ROZPOCET
| VV |  | "vnitřní atika a nádstavby | [14 empty] | VV | 2 | 1 | True | 0 | ROZPOCET
| VV |  | (5,475*2+4,05+2,00*2)*(29,90-28,55) |  | 25.65 | [12 empty] | VV | 2 | 2 | True | 0 | ROZPOCET
| VV |  | Mezisoučet |  | 151.783 | [12 empty] | VV | 2 | 3 | True | 0 | ROZPOCET
| VV |  | "Nástavby strojovny -odk. M50 (střecha) - Obj.20 | [14 empty] | VV | 2 | 1 | True | 0 | ROZPOCET
| VV |  | 151,783 +1,80*(29,90-26,07)*2 -1,50*(29,90-28,55) |  | 163.546 | [12 empty] | VV | 2 | 2 | True | 0 | ROZPOCET
| VV |  | (3,50*2+1,50)*(29,90-28,55) -0,90*1,97 |  | 9.702 | [12 empty] | VV | 2 | 2 | True | 0 | ROZPOCET
| VV |  | Mezisoučet |  | 173.248 | [12 empty] | VV | 2 | 3 | True | 0 | ROZPOCET
| VV |  | "podhled - Obj. 20+22 | [14 empty] | VV | 2 | 1 | True | 0 | ROZPOCET
| VV |  | 4,65*0,90*2 |  | 8.37 | [12 empty] | VV | 2 | 2 | True | 0 | ROZPOCET
| VV |  | Mezisoučet |  | 8.37 | [12 empty] | VV | 2 | 3 | True | 0 | ROZPOCET
| VV |  | "vnitřní atika střechy -odk. M50 - Obj.24a | [14 empty] | VV | 2 | 1 | True | 0 | ROZPOCET
| VV |  | (50,60+0,30*2+8,70*2+27,10)*2*(((1,08+0,83)/2)) |  | 182.787 | [12 empty] | VV | 2 | 2 | True | 0 | ROZPOCET
| VV |  | Mezisoučet |  | 182.787 | [12 empty] | VV | 2 | 3 | True | 0 | ROZPOCET
| VV |  | Součet |  | 697.576 | [12 empty] | VV | 2 | 4 | True | 1 | ROZPOCET
126 | K | 631311115 | Mazanina tl do 80 mm z betonu prostého bez zvýšených nároků na prostředí tř. C 20/25 | m3 | 54.984 |  | 0 | CS ÚRS 2020 01 |  | snížená |  | 0 | 2.4533 | 134.8917 | 0 | 0 | 4 | K | 2 |  |  |  | ROZPOCET | 0 | 0 | 0 | 0 | 0 | 2 | 0 | 4 | 977489841
| VV |  | "střechy skladba P180 - tl. 60mm - Obj. 24+26 | [14 empty] | VV | 2 | 1 | True | 0 | ROZPOCET
| VV |  | ((20,85-0,08*2)*(11,85-0,08*2))*0,06 *2 |  | 29.024 | [12 empty] | VV | 2 | 2 | True | 0 | ROZPOCET
| VV |  | -((4,65+0,055*2)*(5,775+0,055) -(4,35+0,08*2)*(0,975-0,08))*0,06 *2 |  | -2.846 | [12 empty] | VV | 2 | 2 | True | 0 | ROZPOCET
| VV |  | Mezisoučet |  | 26.178 | [12 empty] | VV | 2 | 3 | True | 0 | ROZPOCET
| VV |  | "střechy skladba P180 - tl. 60mm - Obj. 22 | [14 empty] | VV | 2 | 1 | True | 0 | ROZPOCET
| VV |  | ((20,85-0,08*2)*(11,85-0,08*2))*0,06 |  | 14.512 | [12 empty] | VV | 2 | 2 | True | 0 | ROZPOCET
| VV |  | -((4,65+0,055*2)*(5,775+0,055) -(4,35+0,08*2)*(0,975-0,08))*0,06 |  | -1.423 | [12 empty] | VV | 2 | 2 | True | 0 | ROZPOCET
| VV |  | -(4,65+0,055*2)*(4,20+0,055)*0,06 |  | -1.215 | [12 empty] | VV | 2 | 2 | True | 0 | ROZPOCET
| VV |  | Mezisoučet |  | 11.874 | [12 empty] | VV | 2 | 3 | True | 0 | ROZPOCET
| VV |  | "střechy skladba P180 - tl. 60mm - Obj. 20 | [14 empty] | VV | 2 | 1 | True | 0 | ROZPOCET
| VV |  | 11,874 -(3,80+0,055*2)*1,80*0,06 |  | 11.452 | [12 empty] | VV | 2 | 2 | True | 0 | ROZPOCET
| VV |  | Mezisoučet |  | 11.452 | [12 empty] | VV | 2 | 3 | True | 0 | ROZPOCET
| VV |  | "Obj. 24+26 - střechy nástaveb- skladba P80 - 2x (mimo okap D5 !) | [14 empty] | VV | 2 | 1 | True | 0 | ROZPOCET
| VV |  | ((5,475-0,30-0,055)*(4,05-0,055*2) -2,00*2,20)*0,05 *2 |  | 1.577 | [12 empty] | VV | 2 | 2 | True | 0 | ROZPOCET
| VV |  | "Obj. 22 | [14 empty] | VV | 2 | 1 | True | 0 | ROZPOCET
| VV |  | ((10,575-0,055*2)*(4,05-0,055*2) -2,00*2,20)*0,05 |  | 1.842 | [12 empty] | VV | 2 | 2 | True | 0 | ROZPOCET
| VV |  | "Obj. 20 | [14 empty] | VV | 2 | 1 | True | 0 | ROZPOCET
| VV |  | 1,842 +(3,50-0,30-0,055)*(1,50-0,055*2)*0,05 |  | 2.061 | [12 empty] | VV | 2 | 2 | True | 0 | ROZPOCET
| VV |  | Mezisoučet |  | 5.48 | [12 empty] | VV | 2 | 3 | True | 0 | ROZPOCET
| VV |  | Součet |  | 54.984 | [12 empty] | VV | 2 | 4 | True | 1 | ROZPOCET
127 | K | 631319011 | Příplatek k mazanině tl do 80 mm za přehlazení povrchu | m3 | 54.984 |  | 0 | CS ÚRS 2020 01 |  | snížená |  | 0 | 0 | 0 | 0 | 0 | 4 | K | 2 |  |  |  | ROZPOCET | 0 | 0 | 0 | 0 | 0 | 2 | 0 | 4 | 1901492762
128 | K | 631319171 | Příplatek k mazanině tl do 80 mm za stržení povrchu spodní vrstvy před vložením výztuže | m3 | 54.984 |  | 0 | CS ÚRS 2020 01 |  | snížená |  | 0 | 0 | 0 | 0 | 0 | 4 | K | 2 |  |  |  | ROZPOCET | 0 | 0 | 0 | 0 | 0 | 2 | 0 | 4 | 393926781
129 | K | 631362021 | Výztuž mazanin svařovanými sítěmi Kari | t | 4.66 |  | 0 | CS ÚRS 2020 01 |  | snížená |  | 0 | 1.0628 | 4.9525 | 0 | 0 | 4 | K | 2 |  |  |  | ROZPOCET | 0 | 0 | 0 | 0 | 0 | 2 | 0 | 4 | -1330968276
| VV |  | "síť 6/100/100mm | [14 empty] | VV | 2 | 1 | True | 0 | ROZPOCET
| VV |  | "střechy skladba P180 | [14 empty] | VV | 2 | 1 | True | 0 | ROZPOCET
| VV |  | (26,178+11,874+11,452)/0,06 |  | 825.067 | [12 empty] | VV | 2 | 2 | True | 0 | ROZPOCET
| VV |  | "střechy nástaveb- skladba P80 | [14 empty] | VV | 2 | 1 | True | 0 | ROZPOCET
| VV |  | 5,48/0,05 |  | 109.6 | [12 empty] | VV | 2 | 2 | True | 0 | ROZPOCET
| VV |  | Mezisoučet |  | 934.667 | [12 empty] | VV | 2 | 3 | True | 0 | ROZPOCET
| VV |  | 934,667*1,15*4,335/1000 |  | 4.66 | [12 empty] | VV | 2 | 2 | True | 1 | ROZPOCET
130 | K | 632451425 | Potěr pískocementový tl do 20 mm tř. C 20 běžný | m2 | 1507.166 |  | 0 | CS ÚRS 2020 01 |  | snížená |  | 0 | 0.04468 | 67.3402 | 0 | 0 | 4 | K | 2 |  |  |  | ROZPOCET | 0 | 0 | 0 | 0 | 0 | 2 | 0 | 4 | 885142276
| VV |  | "obj.24A - skladba S4 (mimo světlíky) | [14 empty] | VV | 2 | 1 | True | 0 | ROZPOCET
| VV |  | (50,60+8,70*2)*27,10 -9,00*(8,733+0,40-0,30)*2 |  | 1683.806 | [12 empty] | VV | 2 | 2 | True | 0 | ROZPOCET
| VV |  | -18,40*1,60*6 |  | -176.64 | [12 empty] | VV | 2 | 2 | True | 0 | ROZPOCET
| VV |  | Součet |  | 1507.166 | [12 empty] | VV | 2 | 4 | True | 1 | ROZPOCET
131 | K | 63245553R1 | Vyrovnávací potěr z termomalty tl. cca 17 mm | m2 | 20.16 |  | 0 |  |  | snížená |  | 0 | 0.01013 | 0.20422 | 0 | 0 | 4 | K | 2 |  |  |  | ROZPOCET | 0 | 0 | 0 | 0 | 0 | 2 | 0 | 4 | 1847442638
| VV |  | " pod vnitř.parapety - viz detail D-22 | [14 empty] | VV | 2 | 1 | True | 0 | ROZPOCET
| VV |  | "schodiště 3.NP výše" 3,50*0,15*6*4 |  | 12.6 | [12 empty] | VV | 2 | 2 | True | 0 | ROZPOCET
| VV |  | "1.PP" 1,20*0,30*3 |  | 1.08 | [12 empty] | VV | 2 | 2 | True | 0 | ROZPOCET
| VV |  | "1.NP uznatelná | [14 empty] | VV | 2 | 1 | True | 0 | ROZPOCET
| VV |  | (1,80*4+0,90)*0,15 |  | 1.215 | [12 empty] | VV | 2 | 2 | True | 0 | ROZPOCET
| VV |  | "2.NP uznatelná | [14 empty] | VV | 2 | 1 | True | 0 | ROZPOCET
| VV |  | (0,90*(2+2+7)+1,80*14)*0,15 |  | 5.265 | [12 empty] | VV | 2 | 2 | True | 0 | ROZPOCET
| VV |  | Součet |  | 20.16 | [12 empty] | VV | 2 | 4 | True | 1 | ROZPOCET
132 | K | 632481213 | Separační vrstva z PE fólie | m2 | 933.222 |  | 0 | CS ÚRS 2020 01 |  | snížená |  | 0 | 0.00013 | 0.12132 | 0 | 0 | 4 | K | 2 |  |  |  | ROZPOCET | 0 | 0 | 0 | 0 | 0 | 2 | 0 | 4 | 425696338
| VV |  | "střechy skladba P180 - Obj. 24+26 | [14 empty] | VV | 2 | 1 | True | 0 | ROZPOCET
| VV |  | (20,85*11,85-4,65*5,775 -4,35*0,9758) *2 |  | 431.948 | [12 empty] | VV | 2 | 2 | True | 0 | ROZPOCET
| VV |  | "střechy skladba P180 - Obj. 22 | [14 empty] | VV | 2 | 1 | True | 0 | ROZPOCET
| VV |  | 20,85*11,85 -4,65*5,775 - 4,35*0,9758 |  | 215.974 | [12 empty] | VV | 2 | 2 | True | 0 | ROZPOCET
| VV |  | -4,65*4,20 |  | -19.53 | [12 empty] | VV | 2 | 2 | True | 0 | ROZPOCET
| VV |  | "střechy skladba P180 - Obj. 20 | [14 empty] | VV | 2 | 1 | True | 0 | ROZPOCET
| VV |  | 215,974-19,53 - 3,80*1,80 |  | 189.604 | [12 empty] | VV | 2 | 2 | True | 0 | ROZPOCET
| VV |  | Mezisoučet |  | 817.996 | [12 empty] | VV | 2 | 3 | True | 0 | ROZPOCET
| VV |  | "střechy nástaveb- skladba P80 - 2x - Obj. 24+26 | [14 empty] | VV | 2 | 1 | True | 0 | ROZPOCET
| VV |  | ((5,475-0,30)*4,05-2,00*2,20) *2 |  | 33.118 | [12 empty] | VV | 2 | 2 | True | 0 | ROZPOCET
| VV |  | "OBJ.22 | [14 empty] | VV | 2 | 1 | True | 0 | ROZPOCET
| VV |  | 10,575*4,05-2,00*2,20 |  | 38.429 | [12 empty] | VV | 2 | 2 | True | 0 | ROZPOCET
| VV |  | "OBJ.20 | [14 empty] | VV | 2 | 1 | True | 0 | ROZPOCET
| VV |  | 10,575*4,05-2,00*2,20 +3,50*1,50 |  | 43.679 | [12 empty] | VV | 2 | 2 | True | 0 | ROZPOCET
| VV |  | Mezisoučet |  | 115.226 | [12 empty] | VV | 2 | 3 | True | 0 | ROZPOCET
| VV |  | Součet |  | 933.222 | [12 empty] | VV | 2 | 4 | True | 1 | ROZPOCET
133 | K | 644941111 | Osazování ventilačních mřížek velikosti do 150 x 200 mm | kus | 144 |  | 0 | CS ÚRS 2020 01 |  | snížená |  | 0 | 0 | 0 | 0 | 0 | 4 | K | 2 |  |  |  | ROZPOCET | 0 | 0 | 0 | 0 | 0 | 2 | 0 | 4 | 1397102619
| VV |  | "odk. 15/T " 144 |  | 144 | [12 empty] | VV | 2 | 2 | True | 1 | ROZPOCET
134 | M | 562456D1 | mřížka větrací kruhová plast se síťovinou 100mm +nadstavení tr.PVC d.100-450mm | kus | 144 |  | 0 |  |  | snížená |  | 0 | 0.0012 | 0.1728 | 0 | 0 | 8 | M | 2 |  |  |  | ROZPOCET | 0 | 0 | 0 | 0 | 0 | 2 | 0 | 4 | 496558448
| D | 9 | Ostatní konstrukce a práce, bourání |  |  |  | 0 |  |  |  |  | 0 |  | 7.776 |  | 514.5441 | 1 | D | 1 |  |  |  | ROZPOCET | [6 empty] | 0
135 | K | 941311111 | Montáž lešení řadového modulového lehkého zatížení do 200 kg/m2 š do 0,9 m v do 10 m | m2 | 303.73 |  | 0 | CS ÚRS 2020 01 |  | snížená |  | 0 | 0 | 0 | 0 | 0 | 4 | K | 2 |  |  |  | ROZPOCET | 0 | 0 | 0 | 0 | 0 | 2 | 0 | 4 | -1064621908
| VV |  | "Nástavby strojovny -odk. M50 (střecha) - OBJ. 24+26 | [14 empty] | VV | 2 | 1 | True | 0 | ROZPOCET
| VV |  | ((5,775+0,07*2+0,90*3+0,55*2)*2+4,65+0,07*2+0,90*2)*(30,00-25,45-1,80)*2 |  | 143.11 | [12 empty] | VV | 2 | 2 | True | 0 | ROZPOCET
| VV |  | "Obj.22 | [14 empty] | VV | 2 | 1 | True | 0 | ROZPOCET
| VV |  | (5,775+0,07*2+0,90*3+0,55*2)*2*(30,00-25,45-1,80) |  | 53.433 | [12 empty] | VV | 2 | 2 | True | 0 | ROZPOCET
| VV |  | (12,45-1,275-5,775-0,07-0,90)*2*(29,20-25,45-1,80) |  | 17.277 | [12 empty] | VV | 2 | 2 | True | 0 | ROZPOCET
| VV |  | 4,65*(2,80-1,80) |  | 4.65 | [12 empty] | VV | 2 | 2 | True | 0 | ROZPOCET
| VV |  | "Obj.20 | [14 empty] | VV | 2 | 1 | True | 0 | ROZPOCET
| VV |  | 53,433+17,277+4,65 +1,80*(30,00-25,45-1,80)*2 |  | 85.26 | [12 empty] | VV | 2 | 2 | True | 0 | ROZPOCET
| VV |  | Součet |  | 303.73 | [12 empty] | VV | 2 | 4 | True | 1 | ROZPOCET
136 | K | 941311113 | Montáž lešení řadového modulového lehkého zatížení do 200 kg/m2 š do 0,9 m v do 40 m | m2 | 4787.665 |  | 0 | CS ÚRS 2020 01 |  | snížená |  | 0 | 0 | 0 | 0 | 0 | 4 | K | 2 |  |  |  | ROZPOCET | 0 | 0 | 0 | 0 | 0 | 2 | 0 | 4 | 890265578
| VV |  | "P2-západní pohled -od úrovně terénu | [14 empty] | VV | 2 | 1 | True | 0 | ROZPOCET
| VV |  | (12,45+0,15*2+0,90*2)*(26,15+0,10+0,45-1,80) |  | 362.295 | [12 empty] | VV | 2 | 2 | True | 0 | ROZPOCET
| VV |  | (1,425+0,15+0,90)*(4,70-0,45) |  | 10.519 | [12 empty] | VV | 2 | 2 | True | 0 | ROZPOCET
| VV |  | Mezisoučet |  | 372.814 | [12 empty] | VV | 2 | 3 | True | 0 | ROZPOCET
| VV |  | "P1- jižní pohled -od úrovně terénu | [14 empty] | VV | 2 | 1 | True | 0 | ROZPOCET
| VV |  | (21,30+21,15*3+0,15+0,20*3+0,10+0,90)*(26,15+0,10-1,80) |  | 2114.925 | [12 empty] | VV | 2 | 2 | True | 0 | ROZPOCET
| VV |  | (21,15+0,10+0,20)*4,65 +3,70*4,65/2 |  | 108.345 | [12 empty] | VV | 2 | 2 | True | 0 | ROZPOCET
| VV |  | "dopočet u nástaveb strojoven - 2x | [14 empty] | VV | 2 | 1 | True | 0 | ROZPOCET
| VV |  | 3,50*(29,2-26,25)*2 |  | 20.65 | [12 empty] | VV | 2 | 2 | True | 0 | ROZPOCET
| VV |  | Mezisoučet |  | 2243.92 | [12 empty] | VV | 2 | 3 | True | 0 | ROZPOCET
| VV |  | "P3- severní pohled - od úrovně terénu | [14 empty] | VV | 2 | 1 | True | 0 | ROZPOCET
| VV |  | (21,30+21,15*3+0,15+0,20*3+0,10)*(26,15+0,10+0,15-1,80) |  | 2105.76 | [12 empty] | VV | 2 | 2 | True | 0 | ROZPOCET
| VV |  | -69,00*(7,45+0,15) +(8,275+0,90)*(4,70-0,15) |  | -482.654 | [12 empty] | VV | 2 | 2 | True | 0 | ROZPOCET
| VV |  | (1,425*2)*(26,15+0,10-8,40-1,80)*4 |  | 182.97 | [12 empty] | VV | 2 | 2 | True | 0 | ROZPOCET
| VV |  | -4,35*11,00 |  | -47.85 | [12 empty] | VV | 2 | 2 | True | 0 | ROZPOCET
| VV |  | "dopočet u nástaveb strojoven - 4x | [14 empty] | VV | 2 | 1 | True | 0 | ROZPOCET
| VV |  | 3,50*(30,00-26,25)*4 |  | 52.5 | [12 empty] | VV | 2 | 2 | True | 0 | ROZPOCET
| VV |  | Mezisoučet |  | 1810.726 | [12 empty] | VV | 2 | 3 | True | 0 | ROZPOCET
| VV |  | "obj. 24a | [14 empty] | VV | 2 | 1 | True | 0 | ROZPOCET
| VV |  | (19,325+0,15+0,90)*(8,60+4,70-1,80) +(9,35+0,90)*(8,60-1,80)*2 |  | 373.713 | [12 empty] | VV | 2 | 2 | True | 0 | ROZPOCET
| VV |  | (19,35+0,15+0,90)*(8,60+0,10-1,80) |  | 140.76 | [12 empty] | VV | 2 | 2 | True | 0 | ROZPOCET
| VV |  | (25,90-9,35+0,90)*(3,20-1,80)*2 |  | 48.86 | [12 empty] | VV | 2 | 2 | True | 0 | ROZPOCET
| VV |  | 19,325*(6,80-1,80)*2 |  | 193.25 | [12 empty] | VV | 2 | 2 | True | 0 | ROZPOCET
| VV |  | Mezisoučet |  | 756.583 | [12 empty] | VV | 2 | 3 | True | 0 | ROZPOCET
| VV |  | "odpočet neuznatelné plochy (1.NP) | [14 empty] | VV | 2 | 1 | True | 0 | ROZPOCET
| VV |  | -396,378 |  | -396.378 | [12 empty] | VV | 2 | 2 | True | 0 | ROZPOCET
| VV |  | Součet |  | 4787.665 | [12 empty] | VV | 2 | 4 | True | 1 | ROZPOCET
137 | K | 941311211 | Příplatek k lešení řadovému modulovému lehkému š 0,9 m v do 25 m za první a ZKD den použití | m2 | 12149.2 |  | 0 | CS ÚRS 2020 01 |  | snížená |  | 0 | 0 | 0 | 0 | 0 | 4 | K | 2 |  |  |  | ROZPOCET | 0 | 0 | 0 | 0 | 0 | 2 | 0 | 4 | -1775425521
| VV |  | "předpoklad 40 dní | [14 empty] | VV | 2 | 1 | True | 0 | ROZPOCET
| VV |  | 303,73*40 |  | 12149.2 | [12 empty] | VV | 2 | 2 | True | 1 | ROZPOCET
138 | K | 941311213 | Příplatek k lešení řadovému modulovému lehkému š 0,9 m v do 40 m za první a ZKD den použití | m2 | 191506.6 |  | 0 | CS ÚRS 2020 01 |  | snížená |  | 0 | 0 | 0 | 0 | 0 | 4 | K | 2 |  |  |  | ROZPOCET | 0 | 0 | 0 | 0 | 0 | 2 | 0 | 4 | -145784712
| VV |  | "předpoklad 40 dní | [14 empty] | VV | 2 | 1 | True | 0 | ROZPOCET
| VV |  | 4787,665*40 |  | 191506.6 | [12 empty] | VV | 2 | 2 | True | 1 | ROZPOCET
139 | K | 941311811 | Demontáž lešení řadového modulového lehkého zatížení do 200 kg/m2 š do 0,9 m v do 10 m | m2 | 303.73 |  | 0 | CS ÚRS 2020 01 |  | snížená |  | 0 | 0 | 0 | 0 | 0 | 4 | K | 2 |  |  |  | ROZPOCET | 0 | 0 | 0 | 0 | 0 | 2 | 0 | 4 | -803398598
140 | K | 944511111 | Montáž ochranné sítě z textilie z umělých vláken | m2 | 303.73 |  | 0 | CS ÚRS 2020 01 |  | snížená |  | 0 | 0 | 0 | 0 | 0 | 4 | K | 2 |  |  |  | ROZPOCET | 0 | 0 | 0 | 0 | 0 | 2 | 0 | 4 | -1753232625
141 | K | 941311813 | Demontáž lešení řadového modulového lehkého zatížení do 200 kg/m2 š do 0,9 m v do 40 m | m2 | 4787.665 |  | 0 | CS ÚRS 2020 01 |  | snížená |  | 0 | 0 | 0 | 0 | 0 | 4 | K | 2 |  |  |  | ROZPOCET | 0 | 0 | 0 | 0 | 0 | 2 | 0 | 4 | -207965194
142 | K | 944511111 | Montáž ochranné sítě z textilie z umělých vláken | m2 | 4787.665 |  | 0 | CS ÚRS 2020 01 |  | snížená |  | 0 | 0 | 0 | 0 | 0 | 4 | K | 2 |  |  |  | ROZPOCET | 0 | 0 | 0 | 0 | 0 | 2 | 0 | 4 | -1321915795
143 | K | 944511211 | Příplatek k ochranné síti za první a ZKD den použití | m2 | 191506.6 |  | 0 | CS ÚRS 2020 01 |  | snížená |  | 0 | 0 | 0 | 0 | 0 | 4 | K | 2 |  |  |  | ROZPOCET | 0 | 0 | 0 | 0 | 0 | 2 | 0 | 4 | 1112087170
| VV |  | "předpoklad 40 dní | [14 empty] | VV | 2 | 1 | True | 0 | ROZPOCET
| VV |  | 4787,665*40 |  | 191506.6 | [12 empty] | VV | 2 | 2 | True | 1 | ROZPOCET
144 | K | 944511211 | Příplatek k ochranné síti za první a ZKD den použití | m2 | 12149.2 |  | 0 | CS ÚRS 2020 01 |  | snížená |  | 0 | 0 | 0 | 0 | 0 | 4 | K | 2 |  |  |  | ROZPOCET | 0 | 0 | 0 | 0 | 0 | 2 | 0 | 4 | 1678818729
| VV |  | "předpoklad 40 dní | [14 empty] | VV | 2 | 1 | True | 0 | ROZPOCET
| VV |  | 303,73*40 |  | 12149.2 | [12 empty] | VV | 2 | 2 | True | 1 | ROZPOCET
145 | K | 944511811 | Demontáž ochranné sítě z textilie z umělých vláken | m2 | 4787.665 |  | 0 | CS ÚRS 2020 01 |  | snížená |  | 0 | 0 | 0 | 0 | 0 | 4 | K | 2 |  |  |  | ROZPOCET | 0 | 0 | 0 | 0 | 0 | 2 | 0 | 4 | -150460499
146 | K | 944511811 | Demontáž ochranné sítě z textilie z umělých vláken | m2 | 303.73 |  | 0 | CS ÚRS 2020 01 |  | snížená |  | 0 | 0 | 0 | 0 | 0 | 4 | K | 2 |  |  |  | ROZPOCET | 0 | 0 | 0 | 0 | 0 | 2 | 0 | 4 | 1538112667
147 | K | 946112111 | Montáž pojízdných věží trubkových/dílcových š do 1,6 m dl do 3,2 m v do 1,5 m | kus | 1 |  | 0 | CS ÚRS 2020 01 |  | snížená |  | 0 | 0 | 0 | 0 | 0 | 4 | K | 2 |  |  |  | ROZPOCET | 0 | 0 | 0 | 0 | 0 | 2 | 0 | 4 | 185329153
| VV |  | "v průchodu 1.NP - pro zateplení" 1 |  | 1 | [12 empty] | VV | 2 | 2 | True | 1 | ROZPOCET
148 | K | 946112115 | Montáž pojízdných věží trubkových/dílcových š do 1,6 m dl do 3,2 m v do 5,5 m | kus | 1 |  | 0 | CS ÚRS 2020 01 |  | snížená |  | 0 | 0 | 0 | 0 | 0 | 4 | K | 2 |  |  |  | ROZPOCET | 0 | 0 | 0 | 0 | 0 | 2 | 0 | 4 | -414012660
| VV |  | "v průchodu 1.NP - pro zateplení" 1 |  | 1 | [12 empty] | VV | 2 | 2 | True | 1 | ROZPOCET
149 | K | 946112211 | Příplatek k pojízdným věžím š do 1,6 m dl do 3,2 m v do 1,5 m za první a ZKD den použití | kus | 60 |  | 0 | CS ÚRS 2020 01 |  | snížená |  | 0 | 0 | 0 | 0 | 0 | 4 | K | 2 |  |  |  | ROZPOCET | 0 | 0 | 0 | 0 | 0 | 2 | 0 | 4 | 1640610524
150 | K | 946112215 | Příplatek k pojízdným věžím š do 1,6 m dl do 3,2 m v do 5,5 m za první a ZKD den použití | kus | 60 |  | 0 | CS ÚRS 2020 01 |  | snížená |  | 0 | 0 | 0 | 0 | 0 | 4 | K | 2 |  |  |  | ROZPOCET | 0 | 0 | 0 | 0 | 0 | 2 | 0 | 4 | -161392351
151 | K | 946112811 | Demontáž pojízdných věží trubkových/dílcových š do 1,6 m dl do 3,2 m v do 1,5 m | kus | 1 |  | 0 | CS ÚRS 2020 01 |  | snížená |  | 0 | 0 | 0 | 0 | 0 | 4 | K | 2 |  |  |  | ROZPOCET | 0 | 0 | 0 | 0 | 0 | 2 | 0 | 4 | 553211593
152 | K | 946112815 | Demontáž pojízdných věží trubkových/dílcových š do 1,6 m dl do 3,2 m v do 5,5 m | kus | 1 |  | 0 | CS ÚRS 2020 01 |  | snížená |  | 0 | 0 | 0 | 0 | 0 | 4 | K | 2 |  |  |  | ROZPOCET | 0 | 0 | 0 | 0 | 0 | 2 | 0 | 4 | -47930683
153 | K | 949101111 | Lešení pomocné pro objekty pozemních staveb s lešeňovou podlahou v do 1,9 m zatížení do 150 kg/m2 | m2 | 692.965 |  | 0 | CS ÚRS 2020 01 |  | snížená |  | 0 | 0.00013 | 0.090085 | 0 | 0 | 4 | K | 2 |  |  |  | ROZPOCET | 0 | 0 | 0 | 0 | 0 | 2 | 0 | 4 | 1409983351
| VV |  | "P4- jižní pohled -odk. M140 od úrovně +8,00 | [14 empty] | VV | 2 | 1 | True | 0 | ROZPOCET
| VV |  | "na lodžiích | [14 empty] | VV | 2 | 1 | True | 0 | ROZPOCET
| VV |  | 2,33*1,125*48 |  | 125.82 | [12 empty] | VV | 2 | 2 | True | 0 | ROZPOCET
| VV |  | "P3- severní pohled -odk. M140 od úrovně +8,00 | [14 empty] | VV | 2 | 1 | True | 0 | ROZPOCET
| VV |  | "na lodžiích | [14 empty] | VV | 2 | 1 | True | 0 | ROZPOCET
| VV |  | 3,53*1,125*48 |  | 190.62 | [12 empty] | VV | 2 | 2 | True | 0 | ROZPOCET
| VV |  | "dtto - 1.PP obj.26" | [14 empty] | VV | 2 | 1 | True | 0 | ROZPOCET
| VV |  | (8,575+0,15+0,60)*1,20 |  | 11.19 | [12 empty] | VV | 2 | 2 | True | 0 | ROZPOCET
| VV |  | Mezisoučet |  | 327.63 | [12 empty] | VV | 2 | 3 | True | 0 | ROZPOCET
| VV |  | "podhled v průchodu obj. 22/24 - 1.NP - odk. M200" | [14 empty] | VV | 2 | 1 | True | 0 | ROZPOCET
| VV |  | (7,875*2+0,95-0,15*2)*(1,20+4,275+3,00+2,40+2,30)+2,50 |  | 218.57 | [12 empty] | VV | 2 | 2 | True | 0 | ROZPOCET
| VV |  | "podhled nad 1.NP vně - pohled P1 | [14 empty] | VV | 2 | 1 | True | 0 | ROZPOCET
| VV |  | (21,15*2+0,15+0,20+7,875+0,475+4,45)*1,20+2,50 |  | 69.04 | [12 empty] | VV | 2 | 2 | True | 0 | ROZPOCET
| VV |  | Mezisoučet |  | 287.61 | [12 empty] | VV | 2 | 3 | True | 0 | ROZPOCET
| VV |  | "pohled P1 - 1.NP uznatelná část 3x | [14 empty] | VV | 2 | 1 | True | 0 | ROZPOCET
| VV |  | 4,35*1,20*3 |  | 15.66 | [12 empty] | VV | 2 | 2 | True | 0 | ROZPOCET
| VV |  | "pohled P3 - 1.NP uznatelná část (obj. 20+22) | [14 empty] | VV | 2 | 1 | True | 0 | ROZPOCET
| VV |  | (9,75+0,30+0,60+0,4+6,05+0,15+1,63+0,45+0,60+6,50+0,45*2)*1,20 |  | 32.796 | [12 empty] | VV | 2 | 2 | True | 0 | ROZPOCET
| VV |  | Mezisoučet |  | 48.456 | [12 empty] | VV | 2 | 3 | True | 0 | ROZPOCET
| VV |  | "1.PP - obj.20" 8,275*2,105 + (4,90+3,875)*1,20 |  | 27.949 | [12 empty] | VV | 2 | 2 | True | 0 | ROZPOCET
| VV |  | "2.NP obj.20 (P3)" 1,10*1,20 |  | 1.32 | [12 empty] | VV | 2 | 2 | True | 0 | ROZPOCET
| VV |  | Součet |  | 692.965 | [12 empty] | VV | 2 | 4 | True | 1 | ROZPOCET
154 | K | 949101111 | Lešení pomocné pro objekty pozemních staveb s lešeňovou podlahou v do 1,9 m zatížení do 150 kg/m2 | m2 | 39.6 |  | 0 | CS ÚRS 2020 01 |  | snížená |  | 0 | 0.00013 | 0.005148 | 0 | 0 | 4 | K | 2 |  |  |  | ROZPOCET | 0 | 0 | 0 | 0 | 0 | 2 | 0 | 4 | -1496741132
| VV |  | "Nástavby strojovny -odk. M50 (střecha) - 4x | [14 empty] | VV | 2 | 1 | True | 0 | ROZPOCET
| VV |  | (3,00*1,20*2) *4 + 3,00*1,20*3 |  | 39.6 | [12 empty] | VV | 2 | 2 | True | 1 | ROZPOCET
155 | K | 949101112 | Lešení pomocné pro objekty pozemních staveb s lešeňovou podlahou v do 3,5 m zatížení do 150 kg/m2 | m2 | 21.379 |  | 0 | CS ÚRS 2020 01 |  | snížená |  | 0 | 0.00021 | 0.0044896 | 0 | 0 | 4 | K | 2 |  |  |  | ROZPOCET | 0 | 0 | 0 | 0 | 0 | 2 | 0 | 4 | -1424688965
| VV |  | "pohled P1 - obj. 20 - ( pro nátěr podhledu nad 1.PP) | [14 empty] | VV | 2 | 1 | True | 0 | ROZPOCET
| VV |  | (1,025+0,90*2+1,80*2+2,70+1,60+0,10)*1,975 |  | 21.379 | [12 empty] | VV | 2 | 2 | True | 1 | ROZPOCET
156 | K | 952901106 | Čištění budov omytí dvojitých nebo zdvojených oken nebo balkonových dveří plochy do 1,5m2 | m2 | 8.626 |  | 0 | CS ÚRS 2020 01 |  | snížená |  | 0 | 2e-05 | 0.00017252 | 0 | 0 | 4 | K | 2 |  |  |  | ROZPOCET | 0 | 0 | 0 | 0 | 0 | 2 | 0 | 4 | 624976617
| VV |  | "P3- severní pohled -odk. M140 od úrovně +8,00 | [14 empty] | VV | 2 | 1 | True | 0 | ROZPOCET
| VV |  | 0,84*1,17*2*4 |  | 7.862 | [12 empty] | VV | 2 | 2 | True | 0 | ROZPOCET
| VV |  | "dtto 1.PP obj.26" 1,14*0,67 |  | 0.764 | [12 empty] | VV | 2 | 2 | True | 0 | ROZPOCET
| VV |  | Součet |  | 8.626 | [12 empty] | VV | 2 | 4 | True | 1 | ROZPOCET
157 | K | 952901106 | Čištění budov omytí dvojitých nebo zdvojených oken nebo balkonových dveří plochy do 1,5m2 | m2 | 3.24 |  | 0 | CS ÚRS 2020 01 |  | snížená |  | 0 | 2e-05 | 6.48e-05 | 0 | 0 | 4 | K | 2 |  |  |  | ROZPOCET | 0 | 0 | 0 | 0 | 0 | 2 | 0 | 4 | -1905291245
| VV |  | "Nástavby strojovny -odk. M50 (střecha) - 4x | [14 empty] | VV | 2 | 1 | True | 0 | ROZPOCET
| VV |  | 0,90*0,90 *4 |  | 3.24 | [12 empty] | VV | 2 | 2 | True | 1 | ROZPOCET
158 | K | 952901107 | Čištění budov omytí dvojitých nebo zdvojených oken nebo balkonových dveří plochy do 2,5m2 | m2 | 688.278 |  | 0 | CS ÚRS 2020 01 |  | snížená |  | 0 | 2e-05 | 0.013766 | 0 | 0 | 4 | K | 2 |  |  |  | ROZPOCET | 0 | 0 | 0 | 0 | 0 | 2 | 0 | 4 | -152224497
| VV |  | "P1- jižní pohled -odk. M140 od úrovně +8,00 | [14 empty] | VV | 2 | 1 | True | 0 | ROZPOCET
| VV |  | "otvory | [14 empty] | VV | 2 | 1 | True | 0 | ROZPOCET
| VV |  | (0,84*2,17+1,20*1,57)*48 |  | 177.926 | [12 empty] | VV | 2 | 2 | True | 0 | ROZPOCET
| VV |  | 1,44*1,57*6*4+1,14*1,57*6*4 |  | 97.214 | [12 empty] | VV | 2 | 2 | True | 0 | ROZPOCET
| VV |  | "dtto 2.NP + 1.NP | [14 empty] | VV | 2 | 1 | True | 0 | ROZPOCET
| VV |  | 0,84*2,07*(7+1) |  | 13.91 | [12 empty] | VV | 2 | 2 | True | 0 | ROZPOCET
| VV |  | Mezisoučet |  | 289.05 | [12 empty] | VV | 2 | 3 | True | 0 | ROZPOCET
| VV |  | "P3- severní pohled -odk. M140 od úrovně +8,00 | [14 empty] | VV | 2 | 1 | True | 0 | ROZPOCET
| VV |  | (0,84*2,17+2,10*1,57)*48 |  | 245.75 | [12 empty] | VV | 2 | 2 | True | 0 | ROZPOCET
| VV |  | "níže" | [14 empty] | VV | 2 | 1 | True | 0 | ROZPOCET
| VV |  | 0,84*2,07*2 +150,00 |  | 153.478 | [12 empty] | VV | 2 | 2 | True | 0 | ROZPOCET
| VV |  | Mezisoučet |  | 399.228 | [12 empty] | VV | 2 | 3 | True | 0 | ROZPOCET
| VV |  | Součet |  | 688.278 | [12 empty] | VV | 2 | 4 | True | 1 | ROZPOCET
159 | K | 952901108 | Čištění budov omytí dvojitých nebo zdvojených oken nebo balkonových dveří plochy přes 2,5m2 | m2 | 710.425 |  | 0 | CS ÚRS 2020 01 |  | snížená |  | 0 | 2e-05 | 0.014209 | 0 | 0 | 4 | K | 2 |  |  |  | ROZPOCET | 0 | 0 | 0 | 0 | 0 | 2 | 0 | 4 | -424197695
| VV |  | "P1- jižní pohled -odk. M140 od úrovně +8,00 | [14 empty] | VV | 2 | 1 | True | 0 | ROZPOCET
| VV |  | "otvory | [14 empty] | VV | 2 | 1 | True | 0 | ROZPOCET
| VV |  | 2,04*1,57*12*4 +2,94*1,57*6*4 |  | 264.514 | [12 empty] | VV | 2 | 2 | True | 0 | ROZPOCET
| VV |  | "dtto 2.NP | [14 empty] | VV | 2 | 1 | True | 0 | ROZPOCET
| VV |  | 1,74*2,07*14 |  | 50.425 | [12 empty] | VV | 2 | 2 | True | 0 | ROZPOCET
| VV |  | "1.NP" 1,74*2,07*4 |  | 14.407 | [12 empty] | VV | 2 | 2 | True | 0 | ROZPOCET
| VV |  | Mezisoučet |  | 329.346 | [12 empty] | VV | 2 | 3 | True | 0 | ROZPOCET
| VV |  | "P3- severní pohled -odk. M140 od úrovně +8,00 | [14 empty] | VV | 2 | 1 | True | 0 | ROZPOCET
| VV |  | 2,34*1,57*48 +3,44*1,57*24 |  | 305.962 | [12 empty] | VV | 2 | 2 | True | 0 | ROZPOCET
| VV |  | "2.NP obj.24a " | [14 empty] | VV | 2 | 1 | True | 0 | ROZPOCET
| VV |  | 1,94*2,42*16 |  | 75.117 | [12 empty] | VV | 2 | 2 | True | 0 | ROZPOCET
| VV |  | Součet |  | 710.425 | [12 empty] | VV | 2 | 4 | True | 1 | ROZPOCET
160 | K | 952901121 | Čištění budov omytí dveří nebo vrat plochy do 1,5m2 | m2 | 2.768 |  | 0 | CS ÚRS 2020 01 |  | snížená |  | 0 | 1e-05 | 2.768e-05 | 0 | 0 | 4 | K | 2 |  |  |  | ROZPOCET | 0 | 0 | 0 | 0 | 0 | 2 | 0 | 4 | -1447223185
| VV |  | "1.NP (P1) - uznatelná část | [14 empty] | VV | 2 | 1 | True | 0 | ROZPOCET
| VV |  | 0,65*0,70*3+0,85*0,55*3 |  | 2.768 | [12 empty] | VV | 2 | 2 | True | 1 | ROZPOCET
161 | K | 952901121 | Čištění budov omytí dveří nebo vrat plochy do 1,5m2 | m2 | 10.574 |  | 0 | CS ÚRS 2020 01 |  | snížená |  | 0 | 1e-05 | 0.00010574 | 0 | 0 | 4 | K | 2 |  |  |  | ROZPOCET | 0 | 0 | 0 | 0 | 0 | 2 | 0 | 4 | -379532755
| VV |  | "Nástavby strojovny -odk. M50 (střecha) | [14 empty] | VV | 2 | 1 | True | 0 | ROZPOCET
| VV |  | 0,85*1,70*5 +0,90*1,97 +0,80*1,97 |  | 10.574 | [12 empty] | VV | 2 | 2 | True | 1 | ROZPOCET
162 | K | 952901122 | Čištění budov omytí dveří nebo vrat plochy do 3,0m2 | m2 | 8.71 |  | 0 | CS ÚRS 2020 01 |  | snížená |  | 0 | 1e-05 | 8.71e-05 | 0 | 0 | 4 | K | 2 |  |  |  | ROZPOCET | 0 | 0 | 0 | 0 | 0 | 2 | 0 | 4 | 1713652820
| VV |  | "pohled P3 - 1.PP obj.26" 1,04*2,00 |  | 2.08 | [12 empty] | VV | 2 | 2 | True | 0 | ROZPOCET
| VV |  | "vntřní P3 obj.20+22 | [14 empty] | VV | 2 | 1 | True | 0 | ROZPOCET
| VV |  | 0,80*1,97 |  | 1.576 | [12 empty] | VV | 2 | 2 | True | 0 | ROZPOCET
| VV |  | "1.PP - obj.22" 0,80*1,97 |  | 1.576 | [12 empty] | VV | 2 | 2 | True | 0 | ROZPOCET
| VV |  | "2.NP obj.24a " | [14 empty] | VV | 2 | 1 | True | 0 | ROZPOCET
| VV |  | 0,84*2,07*2 |  | 3.478 | [12 empty] | VV | 2 | 2 | True | 0 | ROZPOCET
| VV |  | Součet |  | 8.71 | [12 empty] | VV | 2 | 4 | True | 1 | ROZPOCET
163 | K | 952901123 | Čištění budov omytí dveří nebo vrat plochy do 5,0m2 | m2 | 30.365 |  | 0 | CS ÚRS 2020 01 |  | snížená |  | 0 | 1e-05 | 0.00030365 | 0 | 0 | 4 | K | 2 |  |  |  | ROZPOCET | 0 | 0 | 0 | 0 | 0 | 2 | 0 | 4 | 1704273073
| VV |  | "pohled P3 - 1.PP obj.26" 1,74*2,00 |  | 3.48 | [12 empty] | VV | 2 | 2 | True | 0 | ROZPOCET
| VV |  | "1.NP (P1)+ průchod | [14 empty] | VV | 2 | 1 | True | 0 | ROZPOCET
| VV |  | 2,19*3,00*2 + 1,49*2,03*2 |  | 19.189 | [12 empty] | VV | 2 | 2 | True | 0 | ROZPOCET
| VV |  | "2.NP obj.24a " | [14 empty] | VV | 2 | 1 | True | 0 | ROZPOCET
| VV |  | 1,59*2,07+1,59*2,77 |  | 7.696 | [12 empty] | VV | 2 | 2 | True | 0 | ROZPOCET
| VV |  | Součet |  | 30.365 | [12 empty] | VV | 2 | 4 | True | 1 | ROZPOCET
164 | K | 952902501 | Čištění střešních nebo nadstřešních konstrukcí plochých střech budov | m2 | 1669.699 |  | 0 | CS ÚRS 2020 01 |  | snížená |  | 0 | 0 | 0 | 0 | 0 | 4 | K | 2 |  |  |  | ROZPOCET | 0 | 0 | 0 | 0 | 0 | 2 | 0 | 4 | -1818213684
| VV |  | "střecha - obj-24a -skladba SCH4 (3.NP) | [14 empty] | VV | 2 | 1 | True | 0 | ROZPOCET
| VV |  | "po odstranění vrstev pod novou skladbu S4 ! | [14 empty] | VV | 2 | 1 | True | 0 | ROZPOCET
| VV |  | (50,60+8,70*2+0,40*2)*(18,267+0,40*2) +50,60*8,733 |  | 1753.699 | [12 empty] | VV | 2 | 2 | True | 0 | ROZPOCET
| VV |  | -1,00*1,00*84 |  | -84 | [12 empty] | VV | 2 | 2 | True | 0 | ROZPOCET
| VV |  | Součet |  | 1669.699 | [12 empty] | VV | 2 | 4 | True | 1 | ROZPOCET
165 | K | 953321112 | Vložky do svislých dilatačních spár z minerální plsti tl 40 mm | m2 | 27.6 |  | 0 | CS ÚRS 2020 01 |  | snížená |  | 0 | 0.00672 | 0.18547 | 0 | 0 | 4 | K | 2 |  |  |  | ROZPOCET | 0 | 0 | 0 | 0 | 0 | 2 | 0 | 4 | -1571271208
| VV |  | "lodžie nad střechou 24a - detail D-20 | [14 empty] | VV | 2 | 1 | True | 0 | ROZPOCET
| VV |  | "2x" 69,00*0,20*2 |  | 27.6 | [12 empty] | VV | 2 | 2 | True | 1 | ROZPOCET
166 | K | 953321113 | Vložky do svislých dilatačních spár z minerální plsti tl 50 mm | m2 | 155.05 |  | 0 | CS ÚRS 2020 01 |  | snížená |  | 0 | 0.00525 | 0.81401 | 0 | 0 | 4 | K | 2 |  |  |  | ROZPOCET | 0 | 0 | 0 | 0 | 0 | 2 | 0 | 4 | -461804553
| VV |  | "P1- jižní pohled -odk. M140 od úrovně +8,00 | [14 empty] | VV | 2 | 1 | True | 0 | ROZPOCET
| VV |  | "4x vrstva v jedné dilataci | [14 empty] | VV | 2 | 1 | True | 0 | ROZPOCET
| VV |  | 0,25*(26,15-8,00)*4 *3 |  | 54.45 | [12 empty] | VV | 2 | 2 | True | 0 | ROZPOCET
| VV |  | "2x vrstva | [14 empty] | VV | 2 | 1 | True | 0 | ROZPOCET
| VV |  | 0,25*(26,15-8,00)*2 |  | 9.075 | [12 empty] | VV | 2 | 2 | True | 0 | ROZPOCET
| VV |  | "dtto níže | [14 empty] | VV | 2 | 1 | True | 0 | ROZPOCET
| VV |  | (0,25*8,00)*4 *3 |  | 24 | [12 empty] | VV | 2 | 2 | True | 0 | ROZPOCET
| VV |  | (0,25*8,00)*2 |  | 4 | [12 empty] | VV | 2 | 2 | True | 0 | ROZPOCET
| VV |  | Mezisoučet |  | 91.525 | [12 empty] | VV | 2 | 3 | True | 0 | ROZPOCET
| VV |  | "P3- severní pohled -odk. M140 od úrovně +8,00 | [14 empty] | VV | 2 | 1 | True | 0 | ROZPOCET
| VV |  | 63,525 |  | 63.525 | [12 empty] | VV | 2 | 2 | True | 0 | ROZPOCET
| VV |  | Součet |  | 155.05 | [12 empty] | VV | 2 | 4 | True | 1 | ROZPOCET
167 | K | 953321113 | Vložky do svislých dilatačních spár z minerální plsti tl 50 mm | m2 | 9.338 |  | 0 | CS ÚRS 2020 01 |  | snížená |  | 0 | 0.00525 | 0.049024 | 0 | 0 | 4 | K | 2 |  |  |  | ROZPOCET | 0 | 0 | 0 | 0 | 0 | 2 | 0 | 4 | -190913633
| VV |  | "detail D2 - Atika u dilatace | [14 empty] | VV | 2 | 1 | True | 0 | ROZPOCET
| VV |  | 12,45*0,25*3 |  | 9.338 | [12 empty] | VV | 2 | 2 | True | 1 | ROZPOCET
168 | K | 953961111 | Kotvy chemickým tmelem M 8 hl 80 mm do betonu, ŽB nebo kamene s vyvrtáním otvoru | kus | 54 |  | 0 | CS ÚRS 2020 01 |  | snížená |  | 0 | 1e-05 | 0.00054 | 0 | 0 | 4 | K | 2 |  |  |  | ROZPOCET | 0 | 0 | 0 | 0 | 0 | 2 | 0 | 4 | -558533497
| VV |  | "lodžie nad střechou 24a - detail D-20 | [14 empty] | VV | 2 | 1 | True | 0 | ROZPOCET
| VV |  | "kotvení 21/Z" (5+4)*6 |  | 54 | [12 empty] | VV | 2 | 2 | True | 1 | ROZPOCET
169 | K | 953961112 | Kotvy chemickým tmelem M 10 hl 90 mm do betonu, ŽB nebo kamene s vyvrtáním otvoru | kus | 72 |  | 0 | CS ÚRS 2020 01 |  | snížená |  | 0 | 1e-05 | 0.00072 | 0 | 0 | 4 | K | 2 |  |  |  | ROZPOCET | 0 | 0 | 0 | 0 | 0 | 2 | 0 | 4 | 2044996113
| VV |  | "úprava sběrných komor VZT - viz detail D-12+ D-13 (kotvení překližky!) | [14 empty] | VV | 2 | 1 | True | 0 | ROZPOCET
| VV |  | (6)*3*4 |  | 72 | [12 empty] | VV | 2 | 2 | True | 1 | ROZPOCET
170 | M | 31197003 | tyč závitová Pz 4,6 M10 | m | 19 |  | 0 | CS ÚRS 2020 01 |  | snížená |  | 0 | 0.00046 | 0.00874 | 0 | 0 | 8 | M | 2 |  |  |  | ROZPOCET | 0 | 0 | 0 | 0 | 0 | 2 | 0 | 4 | 393125537
171 | M | 31120005 | podložka DIN 125-A ZB D 10mm | 100 kus | 0.72 |  | 0 | CS ÚRS 2020 01 |  | snížená |  | 0 | 0.00041 | 0.0002952 | 0 | 0 | 8 | M | 2 |  |  |  | ROZPOCET | 0 | 0 | 0 | 0 | 0 | 2 | 0 | 4 | 1803749758
172 | M | 31111005 | matice přesná šestihranná Pz DIN 934-8 M10 | 100 kus | 0.72 |  | 0 | CS ÚRS 2020 01 |  | snížená |  | 0 | 0.00041 | 0.0002952 | 0 | 0 | 8 | M | 2 |  |  |  | ROZPOCET | 0 | 0 | 0 | 0 | 0 | 2 | 0 | 4 | 505091807
173 | K | 953961113 | Kotvy chemickým tmelem M 12 hl 110 mm do betonu, ŽB nebo kamene s vyvrtáním otvoru | kus | 32 |  | 0 | CS ÚRS 2020 01 |  | snížená |  | 0 | 1e-05 | 0.00032 | 0 | 0 | 4 | K | 2 |  |  |  | ROZPOCET | 0 | 0 | 0 | 0 | 0 | 2 | 0 | 4 | -816074118
| VV |  | "P3- severní pohled -odk. M140 od úrovně +8,00 | [14 empty] | VV | 2 | 1 | True | 0 | ROZPOCET
| VV |  | "8.NP a výše - zazdívky ve schodištích | [14 empty] | VV | 2 | 1 | True | 0 | ROZPOCET
| VV |  | "překlady 15/Z" 4*2*4 |  | 32 | [12 empty] | VV | 2 | 2 | True | 1 | ROZPOCET
174 | M | 31197004 | tyč závitová Pz 4,6 M12 | m | 8 |  | 0 | CS ÚRS 2020 01 |  | snížená |  | 0 | 0.00078 | 0.00624 | 0 | 0 | 8 | M | 2 |  |  |  | ROZPOCET | 0 | 0 | 0 | 0 | 0 | 2 | 0 | 4 | 920254944
175 | M | 31120006 | podložka DIN 125-A ZB D 12mm | 100 kus | 0.32 |  | 0 | CS ÚRS 2020 01 |  | snížená |  | 0 | 0.00063 | 0.0002016 | 0 | 0 | 8 | M | 2 |  |  |  | ROZPOCET | 0 | 0 | 0 | 0 | 0 | 2 | 0 | 4 | 1886548072
176 | M | 31111006 | matice přesná šestihranná Pz DIN 934-8 M12 | 100 kus | 0.32 |  | 0 | CS ÚRS 2020 01 |  | snížená |  | 0 | 0.00173 | 0.0005536 | 0 | 0 | 8 | M | 2 |  |  |  | ROZPOCET | 0 | 0 | 0 | 0 | 0 | 2 | 0 | 4 | -2007912493
177 | K | 953965111 | Kotevní šroub pro chemické kotvy M 8 dl 110 mm | kus | 30 |  | 0 | CS ÚRS 2020 01 |  | snížená |  | 0 | 0.0001 | 0.003 | 0 | 0 | 4 | K | 2 |  |  |  | ROZPOCET | 0 | 0 | 0 | 0 | 0 | 2 | 0 | 4 | -1549553147
| VV |  | "lodžie nad střechou 24a - detail D-20 | [14 empty] | VV | 2 | 1 | True | 0 | ROZPOCET
| VV |  | "kotvení 21/Z" 5*6 |  | 30 | [12 empty] | VV | 2 | 2 | True | 1 | ROZPOCET
178 | K | 953965112 | Kotevní šroub pro chemické kotvy M 8 dl 150 mm | kus | 24 |  | 0 | CS ÚRS 2020 01 |  | snížená |  | 0 | 0.0001 | 0.0024 | 0 | 0 | 4 | K | 2 |  |  |  | ROZPOCET | 0 | 0 | 0 | 0 | 0 | 2 | 0 | 4 | 1288293770
| VV |  | "lodžie nad střechou 24a - detail D-20 | [14 empty] | VV | 2 | 1 | True | 0 | ROZPOCET
| VV |  | "kotvení 21/Z" 4*6 |  | 24 | [12 empty] | VV | 2 | 2 | True | 1 | ROZPOCET
179 | K | 953991211 | Dodání a osazení hmoždinek profilu 6 až 8 mm do zdiva z betonu | kus | 3858.021 |  | 0 | CS ÚRS 2020 01 |  | snížená |  | 0 | 0 | 0 | 0 | 0 | 4 | K | 2 |  |  |  | ROZPOCET | 0 | 0 | 0 | 0 | 0 | 2 | 0 | 4 | 1668466669
| VV |  | "detail D2 - Atika u dilatace | [14 empty] | VV | 2 | 1 | True | 0 | ROZPOCET
| VV |  | 11,85*7 *6,6667 |  | 553.003 | [12 empty] | VV | 2 | 2 | True | 0 | ROZPOCET
| VV |  | "detail D1 - Atika | [14 empty] | VV | 2 | 1 | True | 0 | ROZPOCET
| VV |  | (12,45+(21,30*2-3,75+1,275*2-0,30*2)* 4-4,65*2) *6,6667 |  | 1109.006 | [12 empty] | VV | 2 | 2 | True | 0 | ROZPOCET
| VV |  | Mezisoučet |  | 1662.009 | [12 empty] | VV | 2 | 3 | True | 0 | ROZPOCET
| VV |  | "detail D4 - Atika nádstavby strojovny | [14 empty] | VV | 2 | 1 | True | 0 | ROZPOCET
| VV |  | (5,775*2+4,05-2,05)* 2 *6,6667 |  | 180.668 | [12 empty] | VV | 2 | 2 | True | 0 | ROZPOCET
| VV |  | (11,175*2+4,05*2-2,05) *6,6667 |  | 189.334 | [12 empty] | VV | 2 | 2 | True | 0 | ROZPOCET
| VV |  | (11,175*2+4,05*2-2,05+3,80+1,50) *6,6667 |  | 224.668 | [12 empty] | VV | 2 | 2 | True | 0 | ROZPOCET
| VV |  | "detail D4 - Atika nádstavby strojovny | [14 empty] | VV | 2 | 1 | True | 0 | ROZPOCET
| VV |  | (2,17+2,68)* 4 *13,3334 |  | 258.668 | [12 empty] | VV | 2 | 2 | True | 0 | ROZPOCET
| VV |  | Mezisoučet |  | 853.338 | [12 empty] | VV | 2 | 3 | True | 0 | ROZPOCET
| VV |  | "okap na strojovně - viz detail D-5 (3x) | [14 empty] | VV | 2 | 1 | True | 0 | ROZPOCET
| VV |  | (4,05*2+1,50)*6,6667 |  | 64 | [12 empty] | VV | 2 | 2 | True | 0 | ROZPOCET
| VV |  | "detail D10 - Atika 24a u dilatace | [14 empty] | VV | 2 | 1 | True | 0 | ROZPOCET
| VV |  | (50,60+8,70*2+0,40*2)*6,6667 |  | 458.669 | [12 empty] | VV | 2 | 2 | True | 0 | ROZPOCET
| VV |  | "detail D10 - Atika 24a mimo dilataci | [14 empty] | VV | 2 | 1 | True | 0 | ROZPOCET
| VV |  | (50,60+(8,733-0,30)*2)*6,6667 |  | 449.776 | [12 empty] | VV | 2 | 2 | True | 0 | ROZPOCET
| VV |  | (18,267+0,40*2+8,70)*2 *6,6667 |  | 370.229 | [12 empty] | VV | 2 | 2 | True | 0 | ROZPOCET
| VV |  | Mezisoučet |  | 1342.674 | [12 empty] | VV | 2 | 3 | True | 0 | ROZPOCET
| VV |  | Součet |  | 3858.021 | [12 empty] | VV | 2 | 4 | True | 1 | ROZPOCET
180 | K | 961055111 | Bourání základů ze ŽB | m3 | 3.6 |  | 0 | CS ÚRS 2020 01 |  | snížená |  | 0 | 0 | 0 | 2.4 | 8.64 | 4 | K | 2 |  |  |  | ROZPOCET | 0 | 0 | 0 | 0 | 0 | 2 | 0 | 4 | -1729285263
| VV |  | "základky na střechách pod technolie cca - 4x | [14 empty] | VV | 2 | 1 | True | 0 | ROZPOCET
| VV |  | 0,90*4 |  | 3.6 | [12 empty] | VV | 2 | 2 | True | 1 | ROZPOCET
181 | K | 962032231 | Bourání zdiva z cihel pálených nebo vápenopískových na MV nebo MVC přes 1 m3 | m3 | 14.286 |  | 0 | CS ÚRS 2020 01 |  | snížená |  | 0 | 0 | 0 | 1.8 | 25.7148 | 4 | K | 2 |  |  |  | ROZPOCET | 0 | 0 | 0 | 0 | 0 | 2 | 0 | 4 | 21227315
| VV |  | "1.NP - odk. O | [14 empty] | VV | 2 | 1 | True | 0 | ROZPOCET
| VV |  | (5,375+0,10+2,40)*0,45*3,25 |  | 11.517 | [12 empty] | VV | 2 | 2 | True | 0 | ROZPOCET
| VV |  | -2,40*1,80*0,45*2 |  | -3.888 | [12 empty] | VV | 2 | 2 | True | 0 | ROZPOCET
| VV |  | (3,225+0,15+4,50)*0,45*3,25 |  | 11.517 | [12 empty] | VV | 2 | 2 | True | 0 | ROZPOCET
| VV |  | -2,40*1,80*0,45 -3,60*1,80*0,45 |  | -4.86 | [12 empty] | VV | 2 | 2 | True | 0 | ROZPOCET
| VV |  | Součet |  | 14.286 | [12 empty] | VV | 2 | 4 | True | 1 | ROZPOCET
182 | K | 962032241 | Bourání zdiva z cihel pálených nebo vápenopískových na MC přes 1 m3 | m3 | 5.9 |  | 0 | CS ÚRS 2020 01 |  | snížená |  | 0 | 0 | 0 | 1.95 | 11.505 | 4 | K | 2 |  |  |  | ROZPOCET | 0 | 0 | 0 | 0 | 0 | 2 | 0 | 4 | -429718377
| VV |  | "1.NP - odk.Z" | [14 empty] | VV | 2 | 1 | True | 0 | ROZPOCET
| VV |  | 23,60*0,20*(1,00+0,25) |  | 5.9 | [12 empty] | VV | 2 | 2 | True | 1 | ROZPOCET
183 | K | 965081421 | Bourání podlah z dlaždic betonových kladených na sucho na terče o výšce do 100 mm plochy do 1 m2 | m2 | 103.5 |  | 0 | CS ÚRS 2020 01 |  | snížená |  | 0 | 0 | 0 | 0.109 | 11.2815 | 4 | K | 2 |  |  |  | ROZPOCET | 0 | 0 | 0 | 0 | 0 | 2 | 0 | 4 | 1130018568
| VV |  | "obj 20 - skladba SCH1 " | [14 empty] | VV | 2 | 1 | True | 0 | ROZPOCET
| VV |  | (8*2+7*2+11*3+8+9+6) *0,25 |  | 21.5 | [12 empty] | VV | 2 | 2 | True | 0 | ROZPOCET
| VV |  | "obj 22 - skladba SCH1 " | [14 empty] | VV | 2 | 1 | True | 0 | ROZPOCET
| VV |  | (8*2+7*2+11*3+8+10+9) *0,25 |  | 22.5 | [12 empty] | VV | 2 | 2 | True | 0 | ROZPOCET
| VV |  | "dtto - obj. 24+26 (SCH2) | [14 empty] | VV | 2 | 1 | True | 0 | ROZPOCET
| VV |  | (21+7*2+11*3+8+10+9) *0,25 *2 |  | 47.5 | [12 empty] | VV | 2 | 2 | True | 0 | ROZPOCET
| VV |  | Mezisoučet |  | 91.5 | [12 empty] | VV | 2 | 3 | True | 0 | ROZPOCET
| VV |  | "strojovny - SCH3 | [14 empty] | VV | 2 | 1 | True | 0 | ROZPOCET
| VV |  | (6*2) *0,25 |  | 3 | [12 empty] | VV | 2 | 2 | True | 0 | ROZPOCET
| VV |  | (18+18) *0,25 |  | 9 | [12 empty] | VV | 2 | 2 | True | 0 | ROZPOCET
| VV |  | Mezisoučet |  | 12 | [12 empty] | VV | 2 | 3 | True | 0 | ROZPOCET
| VV |  | Součet |  | 103.5 | [12 empty] | VV | 2 | 4 | True | 1 | ROZPOCET
184 | K | 965081611 | Odsekání soklíků rovných | m | 6 |  | 0 | CS ÚRS 2020 01 |  | snížená |  | 0 | 0 | 0 | 0.009 | 0.054 | 4 | K | 2 |  |  |  | ROZPOCET | 0 | 0 | 0 | 0 | 0 | 2 | 0 | 4 | -174182522
| VV |  | "1.PP - obj.26 u rampy" 6,00 |  | 6 | [12 empty] | VV | 2 | 2 | True | 1 | ROZPOCET
185 | K | 965082933 | Odstranění násypu pod podlahami nebo ochranného násypu na střechách tl. do 200 mm, plochy přes 2 m2 | m3 | 266.264 |  | 0 | CS ÚRS 2020 01 |  | snížená |  | 0 | 0 | 0 | 1.4 | 372.7696 | 4 | K | 2 |  |  |  | ROZPOCET | 0 | 0 | 0 | 0 | 0 | 2 | 0 | 4 | 274671412
| VV |  | "střecha - obj-24a -skladba SCH4 (3.NP) | [14 empty] | VV | 2 | 1 | True | 0 | ROZPOCET
| VV |  | "násyp tl. 30 až 250mm! | [14 empty] | VV | 2 | 1 | True | 0 | ROZPOCET
| VV |  | (50,60+8,70*2)*18,267 +(50,60-0,30*2)*(8,733+0,40-0,30) |  | 1683.806 | [12 empty] | VV | 2 | 2 | True | 0 | ROZPOCET
| VV |  | -18,401*1,60*6 |  | -176.65 | [12 empty] | VV | 2 | 2 | True | 0 | ROZPOCET
| VV |  | Mezisoučet |  | 1507.156 | [12 empty] | VV | 2 | 3 | True | 0 | ROZPOCET
| VV |  | "vlastní kubatura" | [14 empty] | VV | 2 | 1 | True | 0 | ROZPOCET
| VV |  | 1507,156*0,03 +1507,156*0,22/3*2 |  | 266.264 | [12 empty] | VV | 2 | 2 | True | 1 | ROZPOCET
186 | K | 966080105 | Bourání kontaktního zateplení z polystyrenových desek tloušťky do 180 mm | m2 | 6.16 |  | 0 | CS ÚRS 2020 01 |  | snížená |  | 0 | 0 | 0 | 0.015 | 0.0924 | 4 | K | 2 |  |  |  | ROZPOCET | 0 | 0 | 0 | 0 | 0 | 2 | 0 | 4 | 1969885853
| VV |  | "1.NP" | [14 empty] | VV | 2 | 1 | True | 0 | ROZPOCET
| VV |  | 1,925*3,20 |  | 6.16 | [12 empty] | VV | 2 | 2 | True | 1 | ROZPOCET
187 | K | 967031142 | Přisekání rovných ostění v cihelném zdivu na MC | m2 | 53.985 |  | 0 | CS ÚRS 2020 01 |  | snížená |  | 0 | 0 | 0 | 0.059 | 3.1851 | 4 | K | 2 |  |  |  | ROZPOCET | 0 | 0 | 0 | 0 | 0 | 2 | 0 | 4 | -1938563258
| VV |  | "3.NP - odk. Oc - po hrubém vybourání | [14 empty] | VV | 2 | 1 | True | 0 | ROZPOCET
| VV |  | (0,85*2+2,60)*2*4 *0,10 |  | 3.44 | [12 empty] | VV | 2 | 2 | True | 0 | ROZPOCET
| VV |  | (0,85*2+1,20)*2*4 *0,10 |  | 2.32 | [12 empty] | VV | 2 | 2 | True | 0 | ROZPOCET
| VV |  | "4. - 8.NP" | [14 empty] | VV | 2 | 1 | True | 0 | ROZPOCET
| VV |  | (0,85*2+2,60)*8*5 *0,10 |  | 17.2 | [12 empty] | VV | 2 | 2 | True | 0 | ROZPOCET
| VV |  | Mezisoučet |  | 22.96 | [12 empty] | VV | 2 | 3 | True | 0 | ROZPOCET
| VV |  | "strojovna výtahu - odk. O po hrubém vybourání | [14 empty] | VV | 2 | 1 | True | 0 | ROZPOCET
| VV |  | 0,90*4*0,15*4 |  | 2.16 | [12 empty] | VV | 2 | 2 | True | 0 | ROZPOCET
| VV |  | "střechy - odk. D | [14 empty] | VV | 2 | 1 | True | 0 | ROZPOCET
| VV |  | (1,00+2*2,02)*0,15*5 + (0,90+2*2,02)*0,15*2 |  | 5.262 | [12 empty] | VV | 2 | 2 | True | 0 | ROZPOCET
| VV |  | Mezisoučet |  | 7.422 | [12 empty] | VV | 2 | 3 | True | 0 | ROZPOCET
| VV |  | "1.PP - obj.20 +26" | [14 empty] | VV | 2 | 1 | True | 0 | ROZPOCET
| VV |  | (1,20+0,90)*2*0,15*2 |  | 1.26 | [12 empty] | VV | 2 | 2 | True | 0 | ROZPOCET
| VV |  | (1,20+0,70)*2*0,15 |  | 0.57 | [12 empty] | VV | 2 | 2 | True | 0 | ROZPOCET
| VV |  | "1.NP - odk.O | [14 empty] | VV | 2 | 1 | True | 0 | ROZPOCET
| VV |  | (2,40+1,80)*2*0,15*3 +(3,60+1,80)*2*0,15 |  | 5.4 | [12 empty] | VV | 2 | 2 | True | 0 | ROZPOCET
| VV |  | (0,60+3,20)*2*0,15 |  | 1.14 | [12 empty] | VV | 2 | 2 | True | 0 | ROZPOCET
| VV |  | Mezisoučet |  | 8.37 | [12 empty] | VV | 2 | 3 | True | 0 | ROZPOCET
| VV |  | "2.NP - odk.O" | [14 empty] | VV | 2 | 1 | True | 0 | ROZPOCET
| VV |  | "okna v parapetních pásech vč. meziokenních vložek | [14 empty] | VV | 2 | 1 | True | 0 | ROZPOCET
| VV |  | (20,40+2*0,90)*0,15*2 +(31,425+2*0,90)*0,15+(7,325+0,90*2)*0,15 |  | 13.013 | [12 empty] | VV | 2 | 2 | True | 0 | ROZPOCET
| VV |  | "2.NP - dveře u prosklené fasády (odk.O)" | [14 empty] | VV | 2 | 1 | True | 0 | ROZPOCET
| VV |  | (1,80+2*2,80)*0,15*2 |  | 2.22 | [12 empty] | VV | 2 | 2 | True | 0 | ROZPOCET
| VV |  | Mezisoučet |  | 15.233 | [12 empty] | VV | 2 | 3 | True | 0 | ROZPOCET
| VV |  | Součet |  | 53.985 | [12 empty] | VV | 2 | 4 | True | 1 | ROZPOCET
188 | K | 968062374 | Vybourání dřevěných rámů oken zdvojených včetně křídel pl do 1 m2 | m2 | 75.675 |  | 0 | CS ÚRS 2020 01 |  | snížená |  | 0 | 0 | 0 | 0.048 | 3.6324 | 4 | K | 2 |  |  |  | ROZPOCET | 0 | 0 | 0 | 0 | 0 | 2 | 0 | 4 | 230656505
| VV |  | "strojovna výtahu - odk. O | [14 empty] | VV | 2 | 1 | True | 0 | ROZPOCET
| VV |  | 0,90*0,90*4 |  | 3.24 | [12 empty] | VV | 2 | 2 | True | 0 | ROZPOCET
| VV |  | "2.NP - odk.O" | [14 empty] | VV | 2 | 1 | True | 0 | ROZPOCET
| VV |  | "okna v parapetních pásech vč. meziokenních vložek | [14 empty] | VV | 2 | 1 | True | 0 | ROZPOCET
| VV |  | 20,40*0,90*2 +31,425*0,90 + 7,325*0,90 |  | 71.595 | [12 empty] | VV | 2 | 2 | True | 0 | ROZPOCET
| VV |  | "1.PP" 1,20*0,70 |  | 0.84 | [12 empty] | VV | 2 | 2 | True | 0 | ROZPOCET
| VV |  | Součet |  | 75.675 | [12 empty] | VV | 2 | 4 | True | 1 | ROZPOCET
189 | K | 968062375 | Vybourání dřevěných rámů oken zdvojených včetně křídel pl do 2 m2 | m2 | 4.08 |  | 0 | CS ÚRS 2020 01 |  | snížená |  | 0 | 0 | 0 | 0.038 | 0.15504 | 4 | K | 2 |  |  |  | ROZPOCET | 0 | 0 | 0 | 0 | 0 | 2 | 0 | 4 | 40559818
| VV |  | "1.PP - obj.20 " 1,20*0,90*2 |  | 2.16 | [12 empty] | VV | 2 | 2 | True | 0 | ROZPOCET
| VV |  | "1.NP - odk.O | [14 empty] | VV | 2 | 1 | True | 0 | ROZPOCET
| VV |  | 0,60*3,20 |  | 1.92 | [12 empty] | VV | 2 | 2 | True | 0 | ROZPOCET
| VV |  | Součet |  | 4.08 | [12 empty] | VV | 2 | 4 | True | 1 | ROZPOCET
190 | K | 968062377 | Vybourání dřevěných rámů oken zdvojených včetně křídel pl přes 4 m2 | m2 | 19.44 |  | 0 | CS ÚRS 2020 01 |  | snížená |  | 0 | 0 | 0 | 0.032 | 0.62208 | 4 | K | 2 |  |  |  | ROZPOCET | 0 | 0 | 0 | 0 | 0 | 2 | 0 | 4 | -1500852350
| VV |  | "1.NP - odk.O | [14 empty] | VV | 2 | 1 | True | 0 | ROZPOCET
| VV |  | 2,40*1,80*3 +3,60*1,80 |  | 19.44 | [12 empty] | VV | 2 | 2 | True | 1 | ROZPOCET
191 | K | 968072356 | Vybourání kovových rámů oken zdvojených včetně křídel pl do 4 m2 | m2 | 114.24 |  | 0 | CS ÚRS 2020 01 |  | snížená |  | 0 | 0 | 0 | 0.053 | 6.0547 | 4 | K | 2 |  |  |  | ROZPOCET | 0 | 0 | 0 | 0 | 0 | 2 | 0 | 4 | 1414757788
| VV |  | "3.NP - odk. Oc (na schod. mezipodestách) | [14 empty] | VV | 2 | 1 | True | 0 | ROZPOCET
| VV |  | 0,85*2,60*2*4 + 0,85*1,20*2*4 |  | 25.84 | [12 empty] | VV | 2 | 2 | True | 0 | ROZPOCET
| VV |  | "4. - 8.NP dtto" | [14 empty] | VV | 2 | 1 | True | 0 | ROZPOCET
| VV |  | 0,85*2,60*8*5 |  | 88.4 | [12 empty] | VV | 2 | 2 | True | 0 | ROZPOCET
| VV |  | Součet |  | 114.24 | [12 empty] | VV | 2 | 4 | True | 1 | ROZPOCET
192 | K | 968072455 | Vybourání kovových dveřních zárubní pl do 2 m2 | m2 | 12.017 |  | 0 | CS ÚRS 2020 01 |  | snížená |  | 0 | 0 | 0 | 0.076 | 0.91329 | 4 | K | 2 |  |  |  | ROZPOCET | 0 | 0 | 0 | 0 | 0 | 2 | 0 | 4 | 182153038
| VV |  | "střechy - odk. D | [14 empty] | VV | 2 | 1 | True | 0 | ROZPOCET
| VV |  | 0,90*1,97*5 +0,80*1,97*2 |  | 12.017 | [12 empty] | VV | 2 | 2 | True | 1 | ROZPOCET
193 | K | 968072456 | Vybourání kovových dveřních zárubní pl přes 2 m2 | m2 | 10.08 |  | 0 | CS ÚRS 2020 01 |  | snížená |  | 0 | 0 | 0 | 0.063 | 0.63504 | 4 | K | 2 |  |  |  | ROZPOCET | 0 | 0 | 0 | 0 | 0 | 2 | 0 | 4 | -579950367
| VV |  | "2.NP - dveře u prosklené fasáday (odk.O)" | [14 empty] | VV | 2 | 1 | True | 0 | ROZPOCET
| VV |  | 1,80*2,80*2 |  | 10.08 | [12 empty] | VV | 2 | 2 | True | 1 | ROZPOCET
194 | K | 969041112 | Vybourání vnitřního plastového potrubí do DN 100 | m | 12 |  | 0 | CS ÚRS 2020 01 |  | snížená |  | 0 | 0 | 0 | 0.003 | 0.036 | 4 | K | 2 |  |  |  | ROZPOCET | 0 | 0 | 0 | 0 | 0 | 2 | 0 | 4 | -2141989049
| VV |  | "odvětrání potrubím - viz detail D-11 | [14 empty] | VV | 2 | 1 | True | 0 | ROZPOCET
| VV |  | (1,00*3)*4 |  | 12 | [12 empty] | VV | 2 | 2 | True | 1 | ROZPOCET
195 | K | 969041113 | Vybourání vnitřního plastového potrubí do DN 200 | m | 6 |  | 0 | CS ÚRS 2020 01 |  | snížená |  | 0 | 0 | 0 | 0.0065 | 0.039 | 4 | K | 2 |  |  |  | ROZPOCET | 0 | 0 | 0 | 0 | 0 | 2 | 0 | 4 | -1184022740
| VV |  | "potrubí vtoku - viz detail D-09 | [14 empty] | VV | 2 | 1 | True | 0 | ROZPOCET
| VV |  | 1,50*4 |  | 6 | [12 empty] | VV | 2 | 2 | True | 1 | ROZPOCET
196 | K | 971033241 | Vybourání otvorů ve zdivu cihelném pl do 0,0225 m2 na MVC nebo MV tl do 300 mm | kus | 2 |  | 0 | CS ÚRS 2020 01 |  | snížená |  | 0 | 0 | 0 | 0.008 | 0.016 | 4 | K | 2 |  |  |  | ROZPOCET | 0 | 0 | 0 | 0 | 0 | 2 | 0 | 4 | 1225472822
| VV |  | "u chrliče - viz detail D-8" 2 |  | 2 | [12 empty] | VV | 2 | 2 | True | 1 | ROZPOCET
197 | K | 971033641 | Vybourání otvorů ve zdivu cihelném pl do 4 m2 na MVC nebo MV tl do 300 mm | m3 | 19.562 |  | 0 | CS ÚRS 2020 01 |  | snížená |  | 0 | 0 | 0 | 1.8 | 35.2116 | 4 | K | 2 |  |  |  | ROZPOCET | 0 | 0 | 0 | 0 | 0 | 2 | 0 | 4 | -1809054933
| VV |  | "2.NP - odk.O" | [14 empty] | VV | 2 | 1 | True | 0 | ROZPOCET
| VV |  | 0,90*0,30*2,10*2 |  | 1.134 | [12 empty] | VV | 2 | 2 | True | 0 | ROZPOCET
| VV |  | "dtto - P1 jižní pohled | [14 empty] | VV | 2 | 1 | True | 0 | ROZPOCET
| VV |  | 0,90*1,95*0,30 *7 |  | 3.686 | [12 empty] | VV | 2 | 2 | True | 0 | ROZPOCET
| VV |  | 1,80*1,95*0,30*14 |  | 14.742 | [12 empty] | VV | 2 | 2 | True | 0 | ROZPOCET
| VV |  | Součet |  | 19.562 | [12 empty] | VV | 2 | 4 | True | 1 | ROZPOCET
198 | K | 971042351 | Vybourání otvorů v betonových příčkách a zdech pl do 0,09 m2 tl do 450 mm | kus | 12 |  | 0 | CS ÚRS 2020 01 |  | snížená |  | 0 | 0 | 0 | 0.089 | 1.068 | 4 | K | 2 |  |  |  | ROZPOCET | 0 | 0 | 0 | 0 | 0 | 2 | 0 | 4 | 815959645
| VV |  | "kolem odvětrání potrubím - viz detail D-11 | [14 empty] | VV | 2 | 1 | True | 0 | ROZPOCET
| VV |  | 3*4 |  | 12 | [12 empty] | VV | 2 | 2 | True | 1 | ROZPOCET
199 | K | 971052511 | Vybourání nebo prorážení otvorů v ŽB příčkách a zdech pl do 1 m2 tl do 50 mm | m2 | 6.691 |  | 0 | CS ÚRS 2020 01 |  | snížená |  | 0 | 0 | 0 | 0.125 | 0.83637 | 4 | K | 2 |  |  |  | ROZPOCET | 0 | 0 | 0 | 0 | 0 | 2 | 0 | 4 | -1586213910
| VV |  | "ventilační komory na střeše" | [14 empty] | VV | 2 | 1 | True | 0 | ROZPOCET
| VV |  | ((0,87+0,77)*2*0,17) *3*4 |  | 6.691 | [12 empty] | VV | 2 | 2 | True | 1 | ROZPOCET
200 | K | 977151114 | Jádrové vrty diamantovými korunkami do D 60 mm do stavebních materiálů | m | 1.28 |  | 0 | CS ÚRS 2020 01 |  | snížená |  | 0 | 0.00082 | 0.0010496 | 0.011 | 0.01408 | 4 | K | 2 |  |  |  | ROZPOCET | 0 | 0 | 0 | 0 | 0 | 2 | 0 | 4 | -561336757
| VV |  | "u prostupu pro kabely - viz detail D-7 | [14 empty] | VV | 2 | 1 | True | 0 | ROZPOCET
| VV |  | 0,32 *4 |  | 1.28 | [12 empty] | VV | 2 | 2 | True | 1 | ROZPOCET
201 | K | 977211122 | Řezání stěnovou pilou kcí z cihel nebo tvárnic hl do 350 mm | m | 123.6 |  | 0 | CS ÚRS 2020 01 |  | snížená |  | 0 | 0.00022 | 0.027192 | 0 | 0 | 4 | K | 2 |  |  |  | ROZPOCET | 0 | 0 | 0 | 0 | 0 | 2 | 0 | 4 | -694556786
| VV |  | "2.NP - odk.O" | [14 empty] | VV | 2 | 1 | True | 0 | ROZPOCET
| VV |  | (0,90+2*2,10) *2 |  | 10.2 | [12 empty] | VV | 2 | 2 | True | 0 | ROZPOCET
| VV |  | "2.NP - P1 jižní pohled | [14 empty] | VV | 2 | 1 | True | 0 | ROZPOCET
| VV |  | (0,90+2*1,95) *7 |  | 33.6 | [12 empty] | VV | 2 | 2 | True | 0 | ROZPOCET
| VV |  | (1,80+2*1,95) *14 |  | 79.8 | [12 empty] | VV | 2 | 2 | True | 0 | ROZPOCET
| VV |  | Součet |  | 123.6 | [12 empty] | VV | 2 | 4 | True | 1 | ROZPOCET
202 | K | 978012191 | Otlučení (osekání) vnitřní vápenné nebo vápenocementové omítky stropů rákosových v rozsahu do 100 % | m2 | 2.88 |  | 0 | CS ÚRS 2020 01 |  | snížená |  | 0 | 0 | 0 | 0.05 | 0.144 | 4 | K | 2 |  |  |  | ROZPOCET | 0 | 0 | 0 | 0 | 0 | 2 | 0 | 4 | 817878927
| VV |  | "potrubí vtoku - viz detail D-09 | [14 empty] | VV | 2 | 1 | True | 0 | ROZPOCET
| VV |  | 0,60*1,20*4 |  | 2.88 | [12 empty] | VV | 2 | 2 | True | 1 | ROZPOCET
203 | K | 978036191 | Otlučení (osekání) cementových omítek vnějších ploch v rozsahu do 100 % | m2 | 462.12 |  | 0 | CS ÚRS 2020 01 |  | snížená |  | 0 | 0 | 0 | 0.05 | 23.106 | 4 | K | 2 |  |  |  | ROZPOCET | 0 | 0 | 0 | 0 | 0 | 2 | 0 | 4 | 1412315590
| VV |  | "P1- jižní pohled -odk. M140 od úrovně +8,00 | [14 empty] | VV | 2 | 1 | True | 0 | ROZPOCET
| VV |  | "ostění otvorů | [14 empty] | VV | 2 | 1 | True | 0 | ROZPOCET
| VV |  | (0,90+1,20+2*2,20)*0,15*48 |  | 46.8 | [12 empty] | VV | 2 | 2 | True | 0 | ROZPOCET
| VV |  | ((2,10+2*1,60)*48+(3,00+2*1,60)*24+(1,50+2*1,60)*24+(1,20+2*1,60)*24)*0,15 |  | 93.24 | [12 empty] | VV | 2 | 2 | True | 0 | ROZPOCET
| VV |  | Mezisoučet |  | 140.04 | [12 empty] | VV | 2 | 3 | True | 0 | ROZPOCET
| VV |  | "P3- severní pohled -odk. M140 od úrovně +8,00 | [14 empty] | VV | 2 | 1 | True | 0 | ROZPOCET
| VV |  | "ostění otvorů | [14 empty] | VV | 2 | 1 | True | 0 | ROZPOCET
| VV |  | (0,90+2,10+2*2,20)*0,15*48 |  | 53.28 | [12 empty] | VV | 2 | 2 | True | 0 | ROZPOCET
| VV |  | (2,40+2*1,60)*48 |  | 268.8 | [12 empty] | VV | 2 | 2 | True | 0 | ROZPOCET
| VV |  | Mezisoučet |  | 322.08 | [12 empty] | VV | 2 | 3 | True | 0 | ROZPOCET
| VV |  | Součet |  | 462.12 | [12 empty] | VV | 2 | 4 | True | 1 | ROZPOCET
204 | K | 978059641 | Odsekání a odebrání obkladů stěn z vnějších obkládaček plochy přes 1 m2 | m2 | 49 |  | 0 | CS ÚRS 2020 01 |  | snížená |  | 0 | 0 | 0 | 0.089 | 4.361 | 4 | K | 2 |  |  |  | ROZPOCET | 0 | 0 | 0 | 0 | 0 | 2 | 0 | 4 | -936103825
| VV |  | "2.NP - odk.KO " | [14 empty] | VV | 2 | 1 | True | 0 | ROZPOCET
| VV |  | (4,50+0,45)*2,80*2 |  | 27.72 | [12 empty] | VV | 2 | 2 | True | 0 | ROZPOCET
| VV |  | (0,40*3)*2,80*4 |  | 13.44 | [12 empty] | VV | 2 | 2 | True | 0 | ROZPOCET
| VV |  | (0,40*2+0,60)*2,80*2 |  | 7.84 | [12 empty] | VV | 2 | 2 | True | 0 | ROZPOCET
| VV |  | Součet |  | 49 | [12 empty] | VV | 2 | 4 | True | 1 | ROZPOCET
205 | K | 978071611 | Otlučení omítky a odstranění izolace z desek hmotnosti do 120 kg/m3 tl přes 50 mm pl do 1 m2 | m2 | 3.736 |  | 0 | CS ÚRS 2020 01 |  | snížená |  | 0 | 0 | 0 | 0.102 | 0.38107 | 4 | K | 2 |  |  |  | ROZPOCET | 0 | 0 | 0 | 0 | 0 | 2 | 0 | 4 | 1179445603
| VV |  | "u odvětrání potrubím - viz detail D-13 | [14 empty] | VV | 2 | 1 | True | 0 | ROZPOCET
| VV |  | (0,37*0,40)*3*4 |  | 1.776 | [12 empty] | VV | 2 | 2 | True | 0 | ROZPOCET
| VV |  | "u střešního vtoku - viz detail D-09 | [14 empty] | VV | 2 | 1 | True | 0 | ROZPOCET
| VV |  | 0,70*0,70*4 |  | 1.96 | [12 empty] | VV | 2 | 2 | True | 0 | ROZPOCET
| VV |  | Součet |  | 3.736 | [12 empty] | VV | 2 | 4 | True | 1 | ROZPOCET
206 | K | 985112122 | Odsekání degradovaného betonu líce kleneb a podhledů tl do 30 mm | m2 | 20.748 |  | 0 | CS ÚRS 2020 01 |  | snížená |  | 0 | 0 | 0 | 0.066 | 1.3694 | 4 | K | 2 |  |  |  | ROZPOCET | 0 | 0 | 0 | 0 | 0 | 2 | 0 | 4 | -3015862
| VV |  | "P1- jižní pohled -odk. M140 od úrovně +8,00 | [14 empty] | VV | 2 | 1 | True | 0 | ROZPOCET
| VV |  | "podhledy a čela u lodžií - skladba SS z 5% | [14 empty] | VV | 2 | 1 | True | 0 | ROZPOCET
| VV |  | 2,55*(1,20+0,17)*0,05 *48 |  | 8.384 | [12 empty] | VV | 2 | 2 | True | 0 | ROZPOCET
| VV |  | "P3- severní pohled -odk. M140 od úrovně +8,00 | [14 empty] | VV | 2 | 1 | True | 0 | ROZPOCET
| VV |  | "podhledy a čela u lodžií - skladba SS z 5% | [14 empty] | VV | 2 | 1 | True | 0 | ROZPOCET
| VV |  | 3,75*(1,20+0,17)*0,05 *(48-6) |  | 10.789 | [12 empty] | VV | 2 | 2 | True | 0 | ROZPOCET
| VV |  | 3,75*(1,20+0,20)*0,05 *6 |  | 1.575 | [12 empty] | VV | 2 | 2 | True | 0 | ROZPOCET
| VV |  | Součet |  | 20.748 | [12 empty] | VV | 2 | 4 | True | 1 | ROZPOCET
207 | K | 985112131 | Odsekání degradovaného betonu rubu kleneb a podlah tl do 10 mm | m2 | 120.96 |  | 0 | CS ÚRS 2020 01 |  | snížená |  | 0 | 0 | 0 | 0.022 | 2.6611 | 4 | K | 2 |  |  |  | ROZPOCET | 0 | 0 | 0 | 0 | 0 | 2 | 0 | 4 | 1392916483
| VV |  | "P1- jižní pohled -odk. M140 od úrovně +8,00 | [14 empty] | VV | 2 | 1 | True | 0 | ROZPOCET
| VV |  | "na lodžiích - skladba HS cca z 1/3 plochy | [14 empty] | VV | 2 | 1 | True | 0 | ROZPOCET
| VV |  | 2,55*1,20*48 /3 |  | 48.96 | [12 empty] | VV | 2 | 2 | True | 0 | ROZPOCET
| VV |  | "P3- severní pohled -odk. M140 od úrovně +8,00 | [14 empty] | VV | 2 | 1 | True | 0 | ROZPOCET
| VV |  | "na lodžiích - skladba HS cca z 1/3 plochy | [14 empty] | VV | 2 | 1 | True | 0 | ROZPOCET
| VV |  | 3,75*1,20*48 /3 |  | 72 | [12 empty] | VV | 2 | 2 | True | 0 | ROZPOCET
| VV |  | Součet |  | 120.96 | [12 empty] | VV | 2 | 4 | True | 1 | ROZPOCET
208 | K | 985112193 | Příplatek k odsekání degradovaného betonu za plochu do 10 m2 jednotlivě | m2 | 141.708 |  | 0 | CS ÚRS 2020 01 |  | snížená |  | 0 | 0 | 0 | 0 | 0 | 4 | K | 2 |  |  |  | ROZPOCET | 0 | 0 | 0 | 0 | 0 | 2 | 0 | 4 | 377081095
| VV |  | 20,748+120,96 |  | 141.708 | [12 empty] | VV | 2 | 2 | True | 1 | ROZPOCET
209 | K | 985131111 | Očištění ploch stěn, rubu kleneb a podlah tlakovou vodou | m2 | 362.88 |  | 0 | CS ÚRS 2020 01 |  | snížená |  | 0 | 0 | 0 | 0 | 0 | 4 | K | 2 |  |  |  | ROZPOCET | 0 | 0 | 0 | 0 | 0 | 2 | 0 | 4 | 1360070655
| VV |  | "P1- jižní pohled -odk. M140 od úrovně +8,00 | [14 empty] | VV | 2 | 1 | True | 0 | ROZPOCET
| VV |  | "na lodžiích - skladba HS | [14 empty] | VV | 2 | 1 | True | 0 | ROZPOCET
| VV |  | 2,55*1,20*48 |  | 146.88 | [12 empty] | VV | 2 | 2 | True | 0 | ROZPOCET
| VV |  | "P3- severní pohled -odk. M140 od úrovně +8,00 | [14 empty] | VV | 2 | 1 | True | 0 | ROZPOCET
| VV |  | "na lodžiích - skladba HS | [14 empty] | VV | 2 | 1 | True | 0 | ROZPOCET
| VV |  | 3,75*1,20*48 |  | 216 | [12 empty] | VV | 2 | 2 | True | 0 | ROZPOCET
| VV |  | Součet |  | 362.88 | [12 empty] | VV | 2 | 4 | True | 1 | ROZPOCET
210 | K | 985132311 | Ruční dočištění ploch líce kleneb a podhledů ocelových kartáči | m2 | 20.748 |  | 0 | CS ÚRS 2020 01 |  | snížená |  | 0 | 0 | 0 | 0 | 0 | 4 | K | 2 |  |  |  | ROZPOCET | 0 | 0 | 0 | 0 | 0 | 2 | 0 | 4 | -2054479957
| VV |  | "P4- jižní pohled -odk. M140 od úrovně +8,00 | [14 empty] | VV | 2 | 1 | True | 0 | ROZPOCET
| VV |  | "podhledy a čela u lodžií - skladba SS z 5% | [14 empty] | VV | 2 | 1 | True | 0 | ROZPOCET
| VV |  | 2,55*(1,20+0,17)*0,05 *48 |  | 8.384 | [12 empty] | VV | 2 | 2 | True | 0 | ROZPOCET
| VV |  | "P3- severní pohled -odk. M140 od úrovně +8,00 | [14 empty] | VV | 2 | 1 | True | 0 | ROZPOCET
| VV |  | "podhledy a čela u lodžií - skladba SS z 5% | [14 empty] | VV | 2 | 1 | True | 0 | ROZPOCET
| VV |  | 3,75*(1,20+0,17)*0,05 *(48-6) |  | 10.789 | [12 empty] | VV | 2 | 2 | True | 0 | ROZPOCET
| VV |  | 3,75*(1,20+0,20)*0,05 *6 |  | 1.575 | [12 empty] | VV | 2 | 2 | True | 0 | ROZPOCET
| VV |  | Součet |  | 20.748 | [12 empty] | VV | 2 | 4 | True | 1 | ROZPOCET
211 | K | 985139112 | Příplatek k očištění ploch za plochu do 10 m2 jednotlivě | m2 | 383.628 |  | 0 | CS ÚRS 2020 01 |  | snížená |  | 0 | 0 | 0 | 0 | 0 | 4 | K | 2 |  |  |  | ROZPOCET | 0 | 0 | 0 | 0 | 0 | 2 | 0 | 4 | -801452642
| VV |  | 362,88+20,748 |  | 383.628 | [12 empty] | VV | 2 | 2 | True | 1 | ROZPOCET
212 | K | 985311212 | Reprofilace líce kleneb a podhledů cementovými sanačními maltami tl 20 mm | m2 | 20.748 |  | 0 | CS ÚRS 2020 01 |  | snížená |  | 0 | 0.03885 | 0.80606 | 0 | 0 | 4 | K | 2 |  |  |  | ROZPOCET | 0 | 0 | 0 | 0 | 0 | 2 | 0 | 4 | 1354701948
| VV |  | "P4- jižní pohled -odk. M140 od úrovně +8,00 | [14 empty] | VV | 2 | 1 | True | 0 | ROZPOCET
| VV |  | "podhledy a čela u lodžií - skladba SS z 5% | [14 empty] | VV | 2 | 1 | True | 0 | ROZPOCET
| VV |  | 2,55*(1,20+0,17)*0,05 *48 |  | 8.384 | [12 empty] | VV | 2 | 2 | True | 0 | ROZPOCET
| VV |  | "P3- severní pohled -odk. M140 od úrovně +8,00 | [14 empty] | VV | 2 | 1 | True | 0 | ROZPOCET
| VV |  | "podhledy a čela u lodžií - skladba SS z 5% | [14 empty] | VV | 2 | 1 | True | 0 | ROZPOCET
| VV |  | 3,75*(1,20+0,17)*0,05 *(48-6) |  | 10.789 | [12 empty] | VV | 2 | 2 | True | 0 | ROZPOCET
| VV |  | 3,75*(1,20+0,20)*0,05 *6 |  | 1.575 | [12 empty] | VV | 2 | 2 | True | 0 | ROZPOCET
| VV |  | Součet |  | 20.748 | [12 empty] | VV | 2 | 4 | True | 1 | ROZPOCET
213 | K | 985311311 | Reprofilace rubu kleneb a podlah cementovými sanačními maltami tl 10 mm | m2 | 120.96 |  | 0 | CS ÚRS 2020 01 |  | snížená |  | 0 | 0.01995 | 2.4132 | 0 | 0 | 4 | K | 2 |  |  |  | ROZPOCET | 0 | 0 | 0 | 0 | 0 | 2 | 0 | 4 | -1432081529
| VV |  | "P1- jižní pohled -odk. M140 od úrovně +8,00 | [14 empty] | VV | 2 | 1 | True | 0 | ROZPOCET
| VV |  | "na lodžiích - skladba HS cca z 1/3 plochy | [14 empty] | VV | 2 | 1 | True | 0 | ROZPOCET
| VV |  | 2,55*1,20*48 /3 |  | 48.96 | [12 empty] | VV | 2 | 2 | True | 0 | ROZPOCET
| VV |  | "P3- severní pohled -odk. M140 od úrovně +8,00 | [14 empty] | VV | 2 | 1 | True | 0 | ROZPOCET
| VV |  | "na lodžiích - skladba HS cca z 1/3 plochy | [14 empty] | VV | 2 | 1 | True | 0 | ROZPOCET
| VV |  | 3,75*1,20*48 /3 |  | 72 | [12 empty] | VV | 2 | 2 | True | 0 | ROZPOCET
| VV |  | Součet |  | 120.96 | [12 empty] | VV | 2 | 4 | True | 1 | ROZPOCET
214 | K | 985311912 | Příplatek při reprofilaci sanačními maltami za plochu do 10 m2 jednotlivě | m2 | 141.708 |  | 0 | CS ÚRS 2020 01 |  | snížená |  | 0 | 0 | 0 | 0 | 0 | 4 | K | 2 |  |  |  | ROZPOCET | 0 | 0 | 0 | 0 | 0 | 2 | 0 | 4 | -1869295869
| VV |  | 20,748+120,96 |  | 141.708 | [12 empty] | VV | 2 | 2 | True | 1 | ROZPOCET
215 | K | 985312134 | Stěrka k vyrovnání betonových ploch rubu kleneb a podlah tl 5 mm | m2 | 362.88 |  | 0 | CS ÚRS 2020 01 |  | snížená |  | 0 | 0.0089 | 3.2296 | 0 | 0 | 4 | K | 2 |  |  |  | ROZPOCET | 0 | 0 | 0 | 0 | 0 | 2 | 0 | 4 | -2020922347
| VV |  | "P1- jižní pohled -odk. M140 od úrovně +8,00 | [14 empty] | VV | 2 | 1 | True | 0 | ROZPOCET
| VV |  | "na lodžiích - skladba HS | [14 empty] | VV | 2 | 1 | True | 0 | ROZPOCET
| VV |  | 2,55*1,20*48 |  | 146.88 | [12 empty] | VV | 2 | 2 | True | 0 | ROZPOCET
| VV |  | "P3- severní pohled -odk. M140 od úrovně +8,00 | [14 empty] | VV | 2 | 1 | True | 0 | ROZPOCET
| VV |  | "na lodžiích - skladba HS | [14 empty] | VV | 2 | 1 | True | 0 | ROZPOCET
| VV |  | 3,75*1,20*48 |  | 216 | [12 empty] | VV | 2 | 2 | True | 0 | ROZPOCET
| VV |  | Součet |  | 362.88 | [12 empty] | VV | 2 | 4 | True | 1 | ROZPOCET
216 | K | 985312192 | Příplatek ke stěrce pro vyrovnání betonových ploch za plochu do 10 m2 jednotlivě | m2 | 362.88 |  | 0 | CS ÚRS 2020 01 |  | snížená |  | 0 | 0 | 0 | 0 | 0 | 4 | K | 2 |  |  |  | ROZPOCET | 0 | 0 | 0 | 0 | 0 | 2 | 0 | 4 | 1066781338
217 | K | 985321111 | Ochranný nátěr výztuže na cementové bázi stěn, líce kleneb a podhledů 1 vrstva tl 1 mm | m2 | 20.748 |  | 0 | CS ÚRS 2020 01 |  | snížená |  | 0 | 0.00099 | 0.020541 | 0 | 0 | 4 | K | 2 |  |  |  | ROZPOCET | 0 | 0 | 0 | 0 | 0 | 2 | 0 | 4 | 929985552
| VV |  | "P1- jižní pohled -odk. M140 od úrovně +8,00 | [14 empty] | VV | 2 | 1 | True | 0 | ROZPOCET
| VV |  | "podhledy a čela u lodžií - skladba SS z 5% | [14 empty] | VV | 2 | 1 | True | 0 | ROZPOCET
| VV |  | 2,55*(1,20+0,17)*0,05 *48 |  | 8.384 | [12 empty] | VV | 2 | 2 | True | 0 | ROZPOCET
| VV |  | "P3- severní pohled -odk. M140 od úrovně +8,00 | [14 empty] | VV | 2 | 1 | True | 0 | ROZPOCET
| VV |  | "podhledy a čela u lodžií - skladba SS z 5% | [14 empty] | VV | 2 | 1 | True | 0 | ROZPOCET
| VV |  | 3,75*(1,20+0,17)*0,05 *(48-6) |  | 10.789 | [12 empty] | VV | 2 | 2 | True | 0 | ROZPOCET
| VV |  | 3,75*(1,20+0,20)*0,05 *6 |  | 1.575 | [12 empty] | VV | 2 | 2 | True | 0 | ROZPOCET
| VV |  | Součet |  | 20.748 | [12 empty] | VV | 2 | 4 | True | 1 | ROZPOCET
218 | K | 985321912 | Příplatek k cenám ochranného nátěru výztuže za plochu do 10 m2 jednotlivě | m2 | 20.748 |  | 0 | CS ÚRS 2020 01 |  | snížená |  | 0 | 0 | 0 | 0 | 0 | 4 | K | 2 |  |  |  | ROZPOCET | 0 | 0 | 0 | 0 | 0 | 2 | 0 | 4 | -1196042097
219 | K | 985323111 | Spojovací můstek reprofilovaného betonu na cementové bázi tl 1 mm | m2 | 20.748 |  | 0 | CS ÚRS 2020 01 |  | snížená |  | 0 | 0.00158 | 0.032782 | 0 | 0 | 4 | K | 2 |  |  |  | ROZPOCET | 0 | 0 | 0 | 0 | 0 | 2 | 0 | 4 | -520512341
220 | K | 985323912 | Příplatek k cenám spojovacího můstku za plochu do 10 m2 jednotlivě | m2 | 20.748 |  | 0 | CS ÚRS 2020 01 |  | snížená |  | 0 | 0 | 0 | 0 | 0 | 4 | K | 2 |  |  |  | ROZPOCET | 0 | 0 | 0 | 0 | 0 | 2 | 0 | 4 | -502480573
221 | K | 985331211 | Dodatečné vlepování betonářské výztuže D 8 mm do chemické malty včetně vyvrtání otvoru | m | 1.62 |  | 0 | CS ÚRS 2020 01 |  | snížená |  | 0 | 0.00024 | 0.0003888 | 0 | 0 | 4 | K | 2 |  |  |  | ROZPOCET | 0 | 0 | 0 | 0 | 0 | 2 | 0 | 4 | -2008719669
| VV |  | "lodžie nad střechou 24a - detail D-20 | [14 empty] | VV | 2 | 1 | True | 0 | ROZPOCET
| VV |  | "zábradlí - odk. V" | [14 empty] | VV | 2 | 1 | True | 0 | ROZPOCET
| VV |  | 0,135*2*6 |  | 1.62 | [12 empty] | VV | 2 | 2 | True | 1 | ROZPOCET
222 | M | 13021010 | tyč ocelová žebírková jakost BSt 500S výztuž do betonu D 6mm | t | 0.006 |  | 0 | CS ÚRS 2020 01 |  | snížená |  | 0 | 1 | 0.006 | 0 | 0 | 8 | M | 2 |  |  |  | ROZPOCET | 0 | 0 | 0 | 0 | 0 | 2 | 0 | 4 | -1179637515
| VV |  | "lodžie nad střechou 24a - detail D-20 | [14 empty] | VV | 2 | 1 | True | 0 | ROZPOCET
| VV |  | "zábradlí - odk. V" | [14 empty] | VV | 2 | 1 | True | 0 | ROZPOCET
| VV |  | 4,00*6*0,222*1,15/1000 |  | 0.006 | [12 empty] | VV | 2 | 2 | True | 1 | ROZPOCET
223 | K | 985441313 | Přídavná šroubovitá nerezová výztuž 1 táhlo D 8 mm v drážce v ŽB kci | m | 15.6 |  | 0 | CS ÚRS 2020 01 |  | snížená |  | 0 | 0.00054 | 0.008424 | 0 | 0 | 4 | K | 2 |  |  |  | ROZPOCET | 0 | 0 | 0 | 0 | 0 | 2 | 0 | 4 | -671210681
| VV |  | "statika - v.č. STAT-02 | [14 empty] | VV | 2 | 1 | True | 0 | ROZPOCET
| VV |  | "pohled P2 - odk. J až M3" | [14 empty] | VV | 2 | 1 | True | 0 | ROZPOCET
| VV |  | 0,12*(2+4*2+12*2+24*4) |  | 15.6 | [12 empty] | VV | 2 | 2 | True | 1 | ROZPOCET
224 | K | 985442213 | Přídavná šroubovitá nerezová výztuž 1 kotva D 8 mm v jádrovém vrtu | m | 45.5 |  | 0 | CS ÚRS 2020 01 |  | snížená |  | 0 | 0.00067 | 0.030485 | 0.001 | 0.0455 | 4 | K | 2 |  |  |  | ROZPOCET | 0 | 0 | 0 | 0 | 0 | 2 | 0 | 4 | -1785992472
| VV |  | "statika - v.č. STAT-02 | [14 empty] | VV | 2 | 1 | True | 0 | ROZPOCET
| VV |  | "pohled P2 - odk. J až M3" | [14 empty] | VV | 2 | 1 | True | 0 | ROZPOCET
| VV |  | 0,35*(2+4*2+12*2+24*4) |  | 45.5 | [12 empty] | VV | 2 | 2 | True | 1 | ROZPOCET
| D | 997 | Přesun sutě |  |  |  | 0 |  |  |  |  | 0 |  | 0 |  | 0 | 1 | D | 1 |  |  |  | ROZPOCET | [6 empty] | 0
225 | K | 997013160 | Vnitrostaveništní doprava suti a vybouraných hmot pro budovy v do 36 m s omezením mechanizace | t | 602.549 |  | 0 | CS ÚRS 2020 01 |  | snížená |  | 0 | 0 | 0 | 0 | 0 | 4 | K | 2 |  |  |  | ROZPOCET | 0 | 0 | 0 | 0 | 0 | 2 | 0 | 4 | -1070671454
226 | K | 997013501 | Odvoz suti a vybouraných hmot na skládku nebo meziskládku do 1 km se složením | t | 602.549 |  | 0 | CS ÚRS 2020 01 |  | snížená |  | 0 | 0 | 0 | 0 | 0 | 4 | K | 2 |  |  |  | ROZPOCET | 0 | 0 | 0 | 0 | 0 | 2 | 0 | 4 | -1237273235
227 | K | 997013509 | Příplatek k odvozu suti a vybouraných hmot na skládku ZKD 1 km přes 1 km | t | 5422.941 |  | 0 | CS ÚRS 2020 01 |  | snížená |  | 0 | 0 | 0 | 0 | 0 | 4 | K | 2 |  |  |  | ROZPOCET | 0 | 0 | 0 | 0 | 0 | 2 | 0 | 4 | 1941027177
| VV |  | 602,549*9 'Přepočtené koeficientem množství |  | 5422.941 | [12 empty] | VV | 2 | 2 | False | 1 | ROZPOCET
| D | 998 | Přesun hmot |  |  |  | 0 |  |  |  |  | 0 |  | 0 |  | 0 | 1 | D | 1 |  |  |  | ROZPOCET | [6 empty] | 0
228 | K | 998017004 | Přesun hmot s omezením mechanizace pro budovy v do 36 m | t | 636.473 |  | 0 | CS ÚRS 2020 01 |  | snížená |  | 0 | 0 | 0 | 0 | 0 | 4 | K | 2 |  |  |  | ROZPOCET | 0 | 0 | 0 | 0 | 0 | 2 | 0 | 4 | 1436378781
| D | PSV | Práce a dodávky PSV |  |  |  | 0 |  |  |  |  | 0 |  | 84.3617 |  | 88.0049 | 2 | D | 0 |  |  |  | ROZPOCET | [6 empty] | 0
| D | 711 | Izolace proti vodě, vlhkosti a plynům |  |  |  | 0 |  |  |  |  | 0 |  | 1.5885 |  | 0 | 2 | D | 1 |  |  |  | ROZPOCET | [6 empty] | 0
229 | K | 711161222 | Izolace proti zemní vlhkosti nopovou fólií s textilií svislá, nopek v 8,0 mm, tl do 0,6 mm | m2 | 9.53 |  | 0 | CS ÚRS 2020 01 |  | snížená |  | 0 | 0.00064 | 0.0060992 | 0 | 0 | 16 | K | 2 |  |  |  | ROZPOCET | 0 | 0 | 0 | 0 | 0 | 2 | 0 | 16 | -1087165471
| VV |  | "P2 - západní pohled | [14 empty] | VV | 2 | 1 | True | 0 | ROZPOCET
| VV |  | "u zapuštění tepel.izolace pod terén mezi opěrn.zdmi po -0,45 | [14 empty] | VV | 2 | 1 | True | 0 | ROZPOCET
| VV |  | 10,40*0,40 |  | 4.16 | [12 empty] | VV | 2 | 2 | True | 0 | ROZPOCET
| VV |  | "dtto P1 - obj. 22 - 1.PP (kaskádovitě) | [14 empty] | VV | 2 | 1 | True | 0 | ROZPOCET
| VV |  | (7,875+0,475+0,30+0,15*2)*0,60 |  | 5.37 | [12 empty] | VV | 2 | 2 | True | 0 | ROZPOCET
| VV |  | Součet |  | 9.53 | [12 empty] | VV | 2 | 4 | True | 1 | ROZPOCET
230 | K | 711161384 | Izolace proti zemní vlhkosti nopovou fólií ukončení provětrávací lištou | m | 22.65 |  | 0 | CS ÚRS 2020 01 |  | snížená |  | 0 | 0.00016 | 0.003624 | 0 | 0 | 16 | K | 2 |  |  |  | ROZPOCET | 0 | 0 | 0 | 0 | 0 | 2 | 0 | 16 | -367573246
| VV |  | "P2 - západní pohled | [14 empty] | VV | 2 | 1 | True | 0 | ROZPOCET
| VV |  | "u zapuštění tepel.izolace pod terén mezi opěrn.zdmi po -0,45 | [14 empty] | VV | 2 | 1 | True | 0 | ROZPOCET
| VV |  | 10,40 |  | 10.4 | [12 empty] | VV | 2 | 2 | True | 0 | ROZPOCET
| VV |  | "dtto P1 - obj. 22 - 1.PP (kaskádovitě) | [14 empty] | VV | 2 | 1 | True | 0 | ROZPOCET
| VV |  | 7,875+0,475+0,30+0,15*2+3,30 |  | 12.25 | [12 empty] | VV | 2 | 2 | True | 0 | ROZPOCET
| VV |  | Součet |  | 22.65 | [12 empty] | VV | 2 | 4 | True | 1 | ROZPOCET
231 | K | 711193121 | Izolace proti vlhkosti na vodorovné ploše těsnicí hmotou minerální na bázi cementu a disperze dvousložková | m2 | 337.101 |  | 0 | CS ÚRS 2020 01 |  | snížená |  | 0 | 0.0035 | 1.1799 | 0 | 0 | 16 | K | 2 |  |  |  | ROZPOCET | 0 | 0 | 0 | 0 | 0 | 2 | 0 | 16 | 1838988334
| VV |  | "P1- jižní pohled -odk. M140 od úrovně +8,00 | [14 empty] | VV | 2 | 1 | True | 0 | ROZPOCET
| VV |  | "na lodžiích - skladba HS | [14 empty] | VV | 2 | 1 | True | 0 | ROZPOCET
| VV |  | (2,33*1,125+0,84*0,305)*48 |  | 138.118 | [12 empty] | VV | 2 | 2 | True | 0 | ROZPOCET
| VV |  | "P3- severní pohled -odk. M140 od úrovně +8,00 | [14 empty] | VV | 2 | 1 | True | 0 | ROZPOCET
| VV |  | "na lodžiích - skladba HS | [14 empty] | VV | 2 | 1 | True | 0 | ROZPOCET
| VV |  | (3,53*1,125+0,84*0,305)*(48-6) |  | 177.553 | [12 empty] | VV | 2 | 2 | True | 0 | ROZPOCET
| VV |  | (3,53*0,89+(2,10+0,86)*0,08+0,84*0,23)*6 |  | 21.43 | [12 empty] | VV | 2 | 2 | True | 0 | ROZPOCET
| VV |  | Součet |  | 337.101 | [12 empty] | VV | 2 | 4 | True | 1 | ROZPOCET
232 | K | 711193131 | Izolace proti vlhkosti na svislé ploše těsnicí kaší minerální minerální na bázi cementu a disperze dvousložková | m2 | 97.042 |  | 0 | CS ÚRS 2020 01 |  | snížená |  | 0 | 0.0035 | 0.33965 | 0 | 0 | 16 | K | 2 |  |  |  | ROZPOCET | 0 | 0 | 0 | 0 | 0 | 2 | 0 | 16 | 2002978578
| VV |  | "P1- jižní pohled -odk. M140 od úrovně +8,00 | [14 empty] | VV | 2 | 1 | True | 0 | ROZPOCET
| VV |  | "na lodžiích - skladba HS | [14 empty] | VV | 2 | 1 | True | 0 | ROZPOCET
| VV |  | ((2,33+2*1,125)*0,20 -0,84*(0,20-0,123))*48 |  | 40.863 | [12 empty] | VV | 2 | 2 | True | 0 | ROZPOCET
| VV |  | "P3- severní pohled -odk. M140 od úrovně +8,00 | [14 empty] | VV | 2 | 1 | True | 0 | ROZPOCET
| VV |  | "na lodžiích - skladba HS | [14 empty] | VV | 2 | 1 | True | 0 | ROZPOCET
| VV |  | ((3,53+2*1,125)*0,20 -0,84*(0,20-0,123))*(48-6) |  | 45.835 | [12 empty] | VV | 2 | 2 | True | 0 | ROZPOCET
| VV |  | ((3,53+0,97+0,23)*2-0,84)*0,20 *6 |  | 10.344 | [12 empty] | VV | 2 | 2 | True | 0 | ROZPOCET
| VV |  | Součet |  | 97.042 | [12 empty] | VV | 2 | 4 | True | 1 | ROZPOCET
233 | K | 711199101 | Provedení těsnícího pásu do spoje dilatační nebo styčné spáry podlaha - stěna | m | 855.06 |  | 0 | CS ÚRS 2020 01 |  | snížená |  | 0 | 0 | 0 | 0 | 0 | 16 | K | 2 |  |  |  | ROZPOCET | 0 | 0 | 0 | 0 | 0 | 2 | 0 | 16 | -2117726325
| VV |  | "P1- jižní pohled -odk. M140 od úrovně +8,00 | [14 empty] | VV | 2 | 1 | True | 0 | ROZPOCET
| VV |  | "na lodžiích - skladba HS | [14 empty] | VV | 2 | 1 | True | 0 | ROZPOCET
| VV |  | ((2,33+1,125)*2+0,84)*48 |  | 372 | [12 empty] | VV | 2 | 2 | True | 0 | ROZPOCET
| VV |  | "P3- severní pohled -odk. M140 od úrovně +8,00 | [14 empty] | VV | 2 | 1 | True | 0 | ROZPOCET
| VV |  | "na lodžiích - skladba HS | [14 empty] | VV | 2 | 1 | True | 0 | ROZPOCET
| VV |  | ((3,53+1,125)*2+0,84)*(48-6) |  | 426.3 | [12 empty] | VV | 2 | 2 | True | 0 | ROZPOCET
| VV |  | (3,53+0,97+0,23)*2*6 |  | 56.76 | [12 empty] | VV | 2 | 2 | True | 0 | ROZPOCET
| VV |  | Součet |  | 855.06 | [12 empty] | VV | 2 | 4 | True | 1 | ROZPOCET
234 | M | 59054221 | páska pružná těsnící hydroizolační š 250mm | m | 940.566 |  | 0 | CS ÚRS 2020 01 |  | snížená |  | 0 | 5e-05 | 0.047028 | 0 | 0 | 32 | M | 2 |  |  |  | ROZPOCET | 0 | 0 | 0 | 0 | 0 | 2 | 0 | 16 | -16703510
| VV |  | 855,06*1,1 'Přepočtené koeficientem množství |  | 940.566 | [12 empty] | VV | 2 | 2 | False | 1 | ROZPOCET
235 | K | 711199102 | Provedení těsnícího koutu pro vnější nebo vnitřní roh spáry podlaha - stěna | kus | 408 |  | 0 | CS ÚRS 2020 01 |  | snížená |  | 0 | 0 | 0 | 0 | 0 | 16 | K | 2 |  |  |  | ROZPOCET | 0 | 0 | 0 | 0 | 0 | 2 | 0 | 16 | 2059543624
| VV |  | "P1- jižní pohled -odk. M140 od úrovně +8,00 | [14 empty] | VV | 2 | 1 | True | 0 | ROZPOCET
| VV |  | "na lodžiích - skladba HS | [14 empty] | VV | 2 | 1 | True | 0 | ROZPOCET
| VV |  | 4*48 |  | 192 | [12 empty] | VV | 2 | 2 | True | 0 | ROZPOCET
| VV |  | "P3- severní pohled -odk. M140 od úrovně +8,00 | [14 empty] | VV | 2 | 1 | True | 0 | ROZPOCET
| VV |  | "na lodžiích - skladba HS | [14 empty] | VV | 2 | 1 | True | 0 | ROZPOCET
| VV |  | 4*(48-6) +8*6 |  | 216 | [12 empty] | VV | 2 | 2 | True | 0 | ROZPOCET
| VV |  | Součet |  | 408 | [12 empty] | VV | 2 | 4 | True | 1 | ROZPOCET
236 | M | 59054004 | páska pružná těsnící hydroizolační-roh | kus | 408 |  | 0 | CS ÚRS 2020 01 |  | snížená |  | 0 | 3e-05 | 0.01224 | 0 | 0 | 32 | M | 2 |  |  |  | ROZPOCET | 0 | 0 | 0 | 0 | 0 | 2 | 0 | 16 | -948211436
237 | K | 998711103 | Přesun hmot tonážní pro izolace proti vodě, vlhkosti a plynům v objektech výšky do 36 m | t | 1.588 |  | 0 | CS ÚRS 2020 01 |  | snížená |  | 0 | 0 | 0 | 0 | 0 | 16 | K | 2 |  |  |  | ROZPOCET | 0 | 0 | 0 | 0 | 0 | 2 | 0 | 16 | -1554659247
| D | 712 | Živičné krytiny |  |  |  | 0 |  |  |  |  | 0 |  | 19.4913 |  | 32.725 | 2 | D | 1 |  |  |  | ROZPOCET | [6 empty] | 0
238 | K | 712300833 | Odstranění povlakové krytiny střech do 10° třívrstvé | m2 | 1636.22 |  | 0 | CS ÚRS 2020 01 |  | snížená |  | 0 | 0 | 0 | 0.014 | 22.9071 | 16 | K | 2 |  |  |  | ROZPOCET | 0 | 0 | 0 | 0 | 0 | 2 | 0 | 16 | -1578186020
| VV |  | "střecha - obj-24a -skladba SCH4 (3.NP) | [14 empty] | VV | 2 | 1 | True | 0 | ROZPOCET
| VV |  | (50,60+8,70*2)*18,267 +(50,60-0,30*2)*(8,733+0,40-0,30) |  | 1683.806 | [12 empty] | VV | 2 | 2 | True | 0 | ROZPOCET
| VV |  | -18,401*1,60*6 |  | -176.65 | [12 empty] | VV | 2 | 2 | True | 0 | ROZPOCET
| VV |  | Mezisoučet |  | 1507.156 | [12 empty] | VV | 2 | 3 | True | 0 | ROZPOCET
| VV |  | "vytažení na atiky | [14 empty] | VV | 2 | 1 | True | 0 | ROZPOCET
| VV |  | (50,60+8,70*2+27,80-0,40-0,30)*2*0,30 |  | 57.06 | [12 empty] | VV | 2 | 2 | True | 0 | ROZPOCET
| VV |  | (18,401+1,60)*2*0,30*6 |  | 72.004 | [12 empty] | VV | 2 | 2 | True | 0 | ROZPOCET
| VV |  | Mezisoučet |  | 129.064 | [12 empty] | VV | 2 | 3 | True | 0 | ROZPOCET
| VV |  | Součet |  | 1636.22 | [12 empty] | VV | 2 | 4 | True | 1 | ROZPOCET
239 | K | 712300834 | Příplatek k odstranění povlakové krytiny střech do 10° ZKD vrstvu | m2 | 1636.22 |  | 0 | CS ÚRS 2020 01 |  | snížená |  | 0 | 0 | 0 | 0.006 | 9.8173 | 16 | K | 2 |  |  |  | ROZPOCET | 0 | 0 | 0 | 0 | 0 | 2 | 0 | 16 | 1759415184
240 | K | 71230084R1 | Demontáž střešního chrliče na ploché střeše sklonu do 10° | kus | 2 |  | 0 |  |  | snížená |  | 0 | 0 | 0 | 0.0003 | 0.0006 | 16 | K | 2 |  |  |  | ROZPOCET | 0 | 0 | 0 | 0 | 0 | 2 | 0 | 16 | 216703888
| VV |  | "u chrliče - viz detail D-8" 2 |  | 2 | [12 empty] | VV | 2 | 2 | True | 1 | ROZPOCET
241 | K | 712300921 | Příplatek k opravě povlakové krytiny do 10° za správkový kus NAIP přitavením | kus | 40 |  | 0 | CS ÚRS 2020 01 |  | snížená |  | 0 | 0.00045 | 0.018 | 0 | 0 | 16 | K | 2 |  |  |  | ROZPOCET | 0 | 0 | 0 | 0 | 0 | 2 | 0 | 16 | 1164801721
| VV |  | "u odvětrání potrubím - viz detail D-13 | [14 empty] | VV | 2 | 1 | True | 0 | ROZPOCET
| VV |  | 3*4 |  | 12 | [12 empty] | VV | 2 | 2 | True | 0 | ROZPOCET
| VV |  | "ventilační komora - detail D-12 (2x) | [14 empty] | VV | 2 | 1 | True | 0 | ROZPOCET
| VV |  | (3*2)*4 |  | 24 | [12 empty] | VV | 2 | 2 | True | 0 | ROZPOCET
| VV |  | Mezisoučet |  | 36 | [12 empty] | VV | 2 | 3 | True | 0 | ROZPOCET
| VV |  | "u střešního vtoku - viz detail D-09 | [14 empty] | VV | 2 | 1 | True | 0 | ROZPOCET
| VV |  | 1*4 |  | 4 | [12 empty] | VV | 2 | 2 | True | 0 | ROZPOCET
| VV |  | Součet |  | 40 | [12 empty] | VV | 2 | 4 | True | 1 | ROZPOCET
242 | K | 712331111 | Provedení povlakové krytiny střech do 10° podkladní vrstvy pásy na sucho samolepící | m2 | 1794.676 |  | 0 | CS ÚRS 2020 01 |  | snížená |  | 0 | 0 | 0 | 0 | 0 | 16 | K | 2 |  |  |  | ROZPOCET | 0 | 0 | 0 | 0 | 0 | 2 | 0 | 16 | -213984099
| VV |  | "ventilační komora - detail D-12 | [14 empty] | VV | 2 | 1 | True | 0 | ROZPOCET
| VV |  | 1,30*1,30*3*4 |  | 20.28 | [12 empty] | VV | 2 | 2 | True | 0 | ROZPOCET
| VV |  | Mezisoučet |  | 20.28 | [12 empty] | VV | 2 | 3 | True | 0 | ROZPOCET
| VV |  | "obj.24A - skladba S4 | [14 empty] | VV | 2 | 1 | True | 0 | ROZPOCET
| VV |  | (50,60+8,70*2)*27,10 -9,00*(8,733+0,40-0,30)*2 |  | 1683.806 | [12 empty] | VV | 2 | 2 | True | 0 | ROZPOCET
| VV |  | -1,00*1,00*35 |  | -35 | [12 empty] | VV | 2 | 2 | True | 0 | ROZPOCET
| VV |  | "vytažení na stěny | [14 empty] | VV | 2 | 1 | True | 0 | ROZPOCET
| VV |  | (50,60+8,70*2+27,10)*2*0,45 +(18,40+1,60)*2*0,20*5 |  | 125.59 | [12 empty] | VV | 2 | 2 | True | 0 | ROZPOCET
| VV |  | Mezisoučet |  | 1774.396 | [12 empty] | VV | 2 | 3 | True | 0 | ROZPOCET
| VV |  | Součet |  | 1794.676 | [12 empty] | VV | 2 | 4 | True | 1 | ROZPOCET
243 | M | 62866281 | pás asfaltový samolepicí modifikovaný SBS tl 3mm s vložkou ze skleněné tkaniny se spalitelnou fólií nebo jemnozrnným minerálním posypem nebo textilií na horním povrchu | m2 | 2063.877 |  | 0 | CS ÚRS 2020 01 |  | snížená |  | 0 | 0.004 | 8.2555 | 0 | 0 | 32 | M | 2 |  |  |  | ROZPOCET | 0 | 0 | 0 | 0 | 0 | 2 | 0 | 16 | 997290319
| VV |  | 1794,676*1,15 'Přepočtené koeficientem množství |  | 2063.877 | [12 empty] | VV | 2 | 2 | False | 1 | ROZPOCET
244 | K | 712341559 | Provedení povlakové krytiny střech do 10° pásy NAIP přitavením v plné ploše | m2 | 36.28 |  | 0 | CS ÚRS 2020 01 |  | snížená |  | 0 | 0.00088 | 0.031926 | 0 | 0 | 16 | K | 2 |  |  |  | ROZPOCET | 0 | 0 | 0 | 0 | 0 | 2 | 0 | 16 | 983709986
| VV |  | "u odvětrání potrubím - viz detail D-13 | [14 empty] | VV | 2 | 1 | True | 0 | ROZPOCET
| VV |  | 1,00*1,00*3*4 |  | 12 | [12 empty] | VV | 2 | 2 | True | 0 | ROZPOCET
| VV |  | "ventilační komora - detail D-12 | [14 empty] | VV | 2 | 1 | True | 0 | ROZPOCET
| VV |  | 1,30*1,30*3*4 |  | 20.28 | [12 empty] | VV | 2 | 2 | True | 0 | ROZPOCET
| VV |  | Mezisoučet |  | 32.28 | [12 empty] | VV | 2 | 3 | True | 0 | ROZPOCET
| VV |  | "u střešního vtoku - viz detail D-09 | [14 empty] | VV | 2 | 1 | True | 0 | ROZPOCET
| VV |  | 1,00*1,00*4 |  | 4 | [12 empty] | VV | 2 | 2 | True | 0 | ROZPOCET
| VV |  | Součet |  | 36.28 | [12 empty] | VV | 2 | 4 | True | 1 | ROZPOCET
245 | M | 62856011 | pás asfaltový natavitelný modifikovaný SBS tl 4,0mm s vložkou z hliníkové fólie, hliníkové fólie s textilií a spalitelnou PE fólií nebo jemnozrnný minerálním posypem na horním povrchu | m2 | 41.722 |  | 0 | CS ÚRS 2020 01 |  | snížená |  | 0 | 0.0047 | 0.19609 | 0 | 0 | 32 | M | 2 |  |  |  | ROZPOCET | 0 | 0 | 0 | 0 | 0 | 2 | 0 | 16 | -1430496598
| VV |  | 36,28*1,15 'Přepočtené koeficientem množství |  | 41.722 | [12 empty] | VV | 2 | 2 | False | 1 | ROZPOCET
246 | K | 712379001A | Povlakové krytiny z mPVC fólie tl.. 1,6 mm ( včet.všech dodávek - fólie, výztužných profilů, plechů a kotev ) | m2 | 3221.464 |  | 0 |  |  | snížená |  | 0 | 0.0032 | 10.3087 | 0 | 0 | 16 | K | 2 |  |  |  | ROZPOCET | 0 | 0 | 0 | 0 | 0 | 2 | 0 | 16 | 203575429
| VV |  | "střechy skladba P180 a nástaveb P80 | [14 empty] | VV | 2 | 1 | True | 0 | ROZPOCET
| VV |  | "obj.24 | [14 empty] | VV | 2 | 1 | True | 0 | ROZPOCET
| VV |  | (8,10+4,65+8,10+0,30*2+0,16+0,025)*(12,45+0,16*2)-3,50*1,365 |  | 271.501 | [12 empty] | VV | 2 | 2 | True | 0 | ROZPOCET
| VV |  | "vytažení na zdi | [14 empty] | VV | 2 | 1 | True | 0 | ROZPOCET
| VV |  | ((8,10*2+4,65-0,08*2+11,85-0,08*2+0,885)*2-4,51) *0,398 |  | 24.684 | [12 empty] | VV | 2 | 2 | True | 0 | ROZPOCET
| VV |  | (1,195+0,725)*2*0,08*3 |  | 0.922 | [12 empty] | VV | 2 | 2 | True | 0 | ROZPOCET
| VV |  | (0,14*2+5,775*2-1,00+4,65+0,07*2)*0,24 +1,00*0,116 |  | 3.865 | [12 empty] | VV | 2 | 2 | True | 0 | ROZPOCET
| VV |  | (5,42*2+3,94+2,00*2)*0,25 |  | 4.695 | [12 empty] | VV | 2 | 2 | True | 0 | ROZPOCET
| VV |  | Mezisoučet |  | 305.667 | [12 empty] | VV | 2 | 3 | True | 0 | ROZPOCET
| VV |  | "obj. 26" 305,667 |  | 305.667 | [12 empty] | VV | 2 | 2 | True | 0 | ROZPOCET
| VV |  | Mezisoučet |  | 305.667 | [12 empty] | VV | 2 | 3 | True | 0 | ROZPOCET
| VV |  | "obj.22 | [14 empty] | VV | 2 | 1 | True | 0 | ROZPOCET
| VV |  | (8,10+4,65+8,10+0,30*2+0,16+0,025)*(12,45+0,16*2)-3,50*1,365 |  | 271.501 | [12 empty] | VV | 2 | 2 | True | 0 | ROZPOCET
| VV |  | "vytažení na zdi | [14 empty] | VV | 2 | 1 | True | 0 | ROZPOCET
| VV |  | ((8,10-0,08-0,04)*2+11,85-0,08*2+0,885) *0,398*2 |  | 22.714 | [12 empty] | VV | 2 | 2 | True | 0 | ROZPOCET
| VV |  | ((4,65+0,08*2)*2-1,00)*0,24 +(1,195+0,725)*2*0,08*3 |  | 2.99 | [12 empty] | VV | 2 | 2 | True | 0 | ROZPOCET
| VV |  | (0,14*2+5,775*2-1,00+0,07*2)*0,24 +1,00*0,116*2 |  | 2.865 | [12 empty] | VV | 2 | 2 | True | 0 | ROZPOCET
| VV |  | (4,20*2+0,07*2)*0,24 |  | 2.05 | [12 empty] | VV | 2 | 2 | True | 0 | ROZPOCET
| VV |  | (10,575-0,055*2+4,05-0,055*2+2,00)*2*0,25 |  | 8.203 | [12 empty] | VV | 2 | 2 | True | 0 | ROZPOCET
| VV |  | Mezisoučet |  | 310.323 | [12 empty] | VV | 2 | 3 | True | 0 | ROZPOCET
| VV |  | "obj.20 | [14 empty] | VV | 2 | 1 | True | 0 | ROZPOCET
| VV |  | 310,323 -1,80*(0,398-0,25) +((3,50-0,055)*2+1,50-0,055*2)*0,25 |  | 312.127 | [12 empty] | VV | 2 | 2 | True | 0 | ROZPOCET
| VV |  | Mezisoučet |  | 312.127 | [12 empty] | VV | 2 | 3 | True | 0 | ROZPOCET
| VV |  | "obj. 24a | [14 empty] | VV | 2 | 1 | True | 0 | ROZPOCET
| VV |  | (50,60+8,70*2+0,40*2+0,16*2)*(27,10+0,30+0,40+0,10) |  | 1928.448 | [12 empty] | VV | 2 | 2 | True | 0 | ROZPOCET
| VV |  | -(0,87+0,40)*8,733*2 - 1,00*1,00*35 |  | -57.182 | [12 empty] | VV | 2 | 2 | True | 0 | ROZPOCET
| VV |  | "vytažení na zdi | [14 empty] | VV | 2 | 1 | True | 0 | ROZPOCET
| VV |  | (50,60+8,70*2+0,40*2+0,16*2)*0,28 |  | 19.354 | [12 empty] | VV | 2 | 2 | True | 0 | ROZPOCET
| VV |  | (50,60+8,70*2+27,10)*2*0,30 +(18,40+1,60)*2*0,20*5 |  | 97.06 | [12 empty] | VV | 2 | 2 | True | 0 | ROZPOCET
| VV |  | Mezisoučet |  | 1987.68 | [12 empty] | VV | 2 | 3 | True | 0 | ROZPOCET
| VV |  | Součet |  | 3221.464 | [12 empty] | VV | 2 | 4 | True | 1 | ROZPOCET
247 | K | 712391171 | Provedení povlakové krytiny střech do 10° podkladní textilní vrstvy | m2 | 3221.464 |  | 0 | CS ÚRS 2020 01 |  | snížená |  | 0 | 0 | 0 | 0 | 0 | 16 | K | 2 |  |  |  | ROZPOCET | 0 | 0 | 0 | 0 | 0 | 2 | 0 | 16 | -1828214651
| VV |  | "střechy skladba P180 a nástaveb P80 | [14 empty] | VV | 2 | 1 | True | 0 | ROZPOCET
| VV |  | "obj.24 | [14 empty] | VV | 2 | 1 | True | 0 | ROZPOCET
| VV |  | (8,10+4,65+8,10+0,30*2+0,16+0,025)*(12,45+0,16*2)-3,50*1,365 |  | 271.501 | [12 empty] | VV | 2 | 2 | True | 0 | ROZPOCET
| VV |  | "vytažení na zdi | [14 empty] | VV | 2 | 1 | True | 0 | ROZPOCET
| VV |  | ((8,10*2+4,65-0,08*2+11,85-0,08*2+0,885)*2-4,51) *0,398 |  | 24.684 | [12 empty] | VV | 2 | 2 | True | 0 | ROZPOCET
| VV |  | (1,195+0,725)*2*0,08*3 |  | 0.922 | [12 empty] | VV | 2 | 2 | True | 0 | ROZPOCET
| VV |  | (0,14*2+5,775*2-1,00+4,65+0,07*2)*0,24 +1,00*0,116 |  | 3.865 | [12 empty] | VV | 2 | 2 | True | 0 | ROZPOCET
| VV |  | (5,42*2+3,94+2,00*2)*0,25 |  | 4.695 | [12 empty] | VV | 2 | 2 | True | 0 | ROZPOCET
| VV |  | Mezisoučet |  | 305.667 | [12 empty] | VV | 2 | 3 | True | 0 | ROZPOCET
| VV |  | "obj. 26" 305,667 |  | 305.667 | [12 empty] | VV | 2 | 2 | True | 0 | ROZPOCET
| VV |  | Mezisoučet |  | 305.667 | [12 empty] | VV | 2 | 3 | True | 0 | ROZPOCET
| VV |  | "obj.22 | [14 empty] | VV | 2 | 1 | True | 0 | ROZPOCET
| VV |  | (8,10+4,65+8,10+0,30*2+0,16+0,025)*(12,45+0,16*2)-3,50*1,365 |  | 271.501 | [12 empty] | VV | 2 | 2 | True | 0 | ROZPOCET
| VV |  | "vytažení na zdi | [14 empty] | VV | 2 | 1 | True | 0 | ROZPOCET
| VV |  | ((8,10-0,08-0,04)*2+11,85-0,08*2+0,885) *0,398*2 |  | 22.714 | [12 empty] | VV | 2 | 2 | True | 0 | ROZPOCET
| VV |  | ((4,65+0,08*2)*2-1,00)*0,24 +(1,195+0,725)*2*0,08*3 |  | 2.99 | [12 empty] | VV | 2 | 2 | True | 0 | ROZPOCET
| VV |  | (0,14*2+5,775*2-1,00+0,07*2)*0,24 +1,00*0,116*2 |  | 2.865 | [12 empty] | VV | 2 | 2 | True | 0 | ROZPOCET
| VV |  | (4,20*2+0,07*2)*0,24 |  | 2.05 | [12 empty] | VV | 2 | 2 | True | 0 | ROZPOCET
| VV |  | (10,575-0,055*2+4,05-0,055*2+2,00)*2*0,25 |  | 8.203 | [12 empty] | VV | 2 | 2 | True | 0 | ROZPOCET
| VV |  | Mezisoučet |  | 310.323 | [12 empty] | VV | 2 | 3 | True | 0 | ROZPOCET
| VV |  | "obj.20 | [14 empty] | VV | 2 | 1 | True | 0 | ROZPOCET
| VV |  | 310,323 -1,80*(0,398-0,25) +((3,50-0,055)*2+1,50-0,055*2)*0,25 |  | 312.127 | [12 empty] | VV | 2 | 2 | True | 0 | ROZPOCET
| VV |  | Mezisoučet |  | 312.127 | [12 empty] | VV | 2 | 3 | True | 0 | ROZPOCET
| VV |  | "obj. 24a | [14 empty] | VV | 2 | 1 | True | 0 | ROZPOCET
| VV |  | (50,60+8,70*2+0,40*2+0,16*2)*(27,10+0,30+0,40+0,10) |  | 1928.448 | [12 empty] | VV | 2 | 2 | True | 0 | ROZPOCET
| VV |  | -(0,87+0,40)*8,733*2 - 1,00*1,00*35 |  | -57.182 | [12 empty] | VV | 2 | 2 | True | 0 | ROZPOCET
| VV |  | "vytažení na zdi | [14 empty] | VV | 2 | 1 | True | 0 | ROZPOCET
| VV |  | (50,60+8,70*2+0,40*2+0,16*2)*0,28 |  | 19.354 | [12 empty] | VV | 2 | 2 | True | 0 | ROZPOCET
| VV |  | (50,60+8,70*2+27,10)*2*0,30 +(18,40+1,60)*2*0,20*5 |  | 97.06 | [12 empty] | VV | 2 | 2 | True | 0 | ROZPOCET
| VV |  | Mezisoučet |  | 1987.68 | [12 empty] | VV | 2 | 3 | True | 0 | ROZPOCET
| VV |  | Součet |  | 3221.464 | [12 empty] | VV | 2 | 4 | True | 1 | ROZPOCET
248 | M | 69311035 | geotextilie tkaná separační, filtrační, výztužná PP pevnost v tahu 30kN/m | m2 | 3704.684 |  | 0 | CS ÚRS 2020 01 |  | snížená |  | 0 | 0.00018 | 0.66684 | 0 | 0 | 32 | M | 2 |  |  |  | ROZPOCET | 0 | 0 | 0 | 0 | 0 | 2 | 0 | 16 | -1047879253
| VV |  | 3221,464*1,15 'Přepočtené koeficientem množství |  | 3704.684 | [12 empty] | VV | 2 | 2 | False | 1 | ROZPOCET
249 | K | 712941963 | Provedení údržby průniků povlakové krytiny vpustí, ventilací a komínů pásy přitavením NAIP | kus | 16 |  | 0 | CS ÚRS 2020 01 |  | snížená |  | 0 | 0.00019 | 0.00304 | 0 | 0 | 16 | K | 2 |  |  |  | ROZPOCET | 0 | 0 | 0 | 0 | 0 | 2 | 0 | 16 | 621171016
| VV |  | "u odvětrání potrubím - viz detail D-13 | [14 empty] | VV | 2 | 1 | True | 0 | ROZPOCET
| VV |  | 3*4 |  | 12 | [12 empty] | VV | 2 | 2 | True | 0 | ROZPOCET
| VV |  | "u střešního vtoku - viz detail D-09 | [14 empty] | VV | 2 | 1 | True | 0 | ROZPOCET
| VV |  | 1 *4 |  | 4 | [12 empty] | VV | 2 | 2 | True | 0 | ROZPOCET
| VV |  | Součet |  | 16 | [12 empty] | VV | 2 | 4 | True | 1 | ROZPOCET
250 | K | 712998004 | Montáž atikového chrliče z PVC DN 110 | kus | 14 |  | 0 | CS ÚRS 2020 01 |  | snížená |  | 0 | 7e-05 | 0.00098 | 0 | 0 | 4 | K | 2 |  |  |  | ROZPOCET | 0 | 0 | 0 | 0 | 0 | 2 | 0 | 4 | -1674663019
| VV |  | "chrliče - viz detail D-8 odk. 16/T" 2 |  | 2 | [12 empty] | VV | 2 | 2 | True | 0 | ROZPOCET
| VV |  | "chrliče - odk. 21/T" 6*2 |  | 12 | [12 empty] | VV | 2 | 2 | True | 0 | ROZPOCET
| VV |  | Součet |  | 14 | [12 empty] | VV | 2 | 4 | True | 1 | ROZPOCET
251 | M | 28342470 | chrlič atikový DN 110 s manžetou pro hydroizolaci z PVC-P | kus | 2 |  | 0 | CS ÚRS 2020 01 |  | snížená |  | 0 | 0.0009 | 0.0018 | 0 | 0 | 8 | M | 2 |  |  |  | ROZPOCET | 0 | 0 | 0 | 0 | 0 | 2 | 0 | 4 | -1994058974
| VV |  | "chrliče - viz detail D-8 odk. 16/T" 2 |  | 2 | [12 empty] | VV | 2 | 2 | True | 1 | ROZPOCET
252 | M | 28342474D | chrlič atikový DN 40 s manžetou pro stěrkovou hydroizolaci | kus | 12 |  | 0 |  |  | snížená |  | 0 | 0.0007 | 0.0084 | 0 | 0 | 8 | M | 2 |  |  |  | ROZPOCET | 0 | 0 | 0 | 0 | 0 | 2 | 0 | 4 | -1406185566
| VV |  | "chrliče - odk. 21/T" 6*2 |  | 12 | [12 empty] | VV | 2 | 2 | True | 1 | ROZPOCET
253 | K | 998712104 | Přesun hmot tonážní tonážní pro krytiny povlakové v objektech v do 36 m | t | 19.48 |  | 0 | CS ÚRS 2020 01 |  | snížená |  | 0 | 0 | 0 | 0 | 0 | 16 | K | 2 |  |  |  | ROZPOCET | 0 | 0 | 0 | 0 | 0 | 2 | 0 | 16 | 464854642
| D | 713 | Izolace tepelné |  |  |  | 0 |  |  |  |  | 0 |  | 24.5861 |  | 18.077 | 2 | D | 1 |  |  |  | ROZPOCET | [6 empty] | 0
254 | K | 713100941 | Příplatek k opravě izolací tepelných vyspravení střech za správkový kus | kus | 2 |  | 0 | CS ÚRS 2020 01 |  | snížená |  | 0 | 0 | 0 | 0 | 0 | 16 | K | 2 |  |  |  | ROZPOCET | 0 | 0 | 0 | 0 | 0 | 2 | 0 | 16 | 320235527
| VV |  | "u chrliče - viz detail D-8" 2 |  | 2 | [12 empty] | VV | 2 | 2 | True | 1 | ROZPOCET
255 | K | 713100941 | Příplatek k opravě izolací tepelných vyspravení střech za správkový kus | kus | 54 |  | 0 | CS ÚRS 2020 01 |  | snížená |  | 0 | 0 | 0 | 0 | 0 | 16 | K | 2 |  |  |  | ROZPOCET | 0 | 0 | 0 | 0 | 0 | 2 | 0 | 16 | -1998515037
| VV |  | "u odvětrání potrubím - viz detail D-13 | [14 empty] | VV | 2 | 1 | True | 0 | ROZPOCET
| VV |  | (3*2)*4 |  | 24 | [12 empty] | VV | 2 | 2 | True | 0 | ROZPOCET
| VV |  | "u střešního vtoku - viz detail D-09 (3x vrstva) | [14 empty] | VV | 2 | 1 | True | 0 | ROZPOCET
| VV |  | 3 *(4+6) |  | 30 | [12 empty] | VV | 2 | 2 | True | 0 | ROZPOCET
| VV |  | Součet |  | 54 | [12 empty] | VV | 2 | 4 | True | 1 | ROZPOCET
256 | K | 713110833 | Odstranění tepelné izolace stropů přibité nebo nastřelené z vláknitých materiálů suchých tl přes 100 mm | m2 | 309.363 |  | 0 | CS ÚRS 2020 01 |  | snížená |  | 0 | 0 | 0 | 0.00175 | 0.54139 | 16 | K | 2 |  |  |  | ROZPOCET | 0 | 0 | 0 | 0 | 0 | 2 | 0 | 16 | -2072030151
| VV |  | "1.NP - odk. P | [14 empty] | VV | 2 | 1 | True | 0 | ROZPOCET
| VV |  | (7,875*2+0,95)*(1,20+4,275+3,00+2,40+2,30) |  | 220.023 | [12 empty] | VV | 2 | 2 | True | 0 | ROZPOCET
| VV |  | (21,15*2+0,20+7,875+0,475+23,60)*1,20 |  | 89.34 | [12 empty] | VV | 2 | 2 | True | 0 | ROZPOCET
| VV |  | Součet |  | 309.363 | [12 empty] | VV | 2 | 4 | True | 1 | ROZPOCET
257 | K | 713111131 | Montáž izolace tepelné spodem stropů žebrových s úpravou drátem rohoží, pásů, dílců, desek | m2 | 925.31 |  | 0 | CS ÚRS 2020 01 |  | snížená |  | 0 | 0.0003 | 0.27759 | 0 | 0 | 16 | K | 2 |  |  |  | ROZPOCET | 0 | 0 | 0 | 0 | 0 | 2 | 0 | 16 | -2051810906
| VV |  | "obj.24a - strop nad 1.NP (zateplení podlahy 2.NP) | [14 empty] | VV | 2 | 1 | True | 0 | ROZPOCET
| VV |  | "vlevo" 462,51 |  | 462.51 | [12 empty] | VV | 2 | 2 | True | 0 | ROZPOCET
| VV |  | "vpravo" 462,80 |  | 462.8 | [12 empty] | VV | 2 | 2 | True | 0 | ROZPOCET
| VV |  | Součet |  | 925.31 | [12 empty] | VV | 2 | 4 | True | 1 | ROZPOCET
258 | M | 63152140 | pás tepelně izolační univerzální λ=0,036 tl 200mm | m2 | 971.576 |  | 0 | CS ÚRS 2020 01 |  | snížená |  | 0 | 0.006 | 5.8295 | 0 | 0 | 32 | M | 2 |  |  |  | ROZPOCET | 0 | 0 | 0 | 0 | 0 | 2 | 0 | 16 | -1407691093
| VV |  | 925,31*1,05 'Přepočtené koeficientem množství |  | 971.576 | [12 empty] | VV | 2 | 2 | False | 1 | ROZPOCET
259 | K | 713131141 | Montáž izolace tepelné stěn a základů lepením celoplošně rohoží, pásů, dílců, desek | m2 | 86.904 |  | 0 | CS ÚRS 2020 01 |  | snížená |  | 0 | 0.006 | 0.52142 | 0 | 0 | 16 | K | 2 |  |  |  | ROZPOCET | 0 | 0 | 0 | 0 | 0 | 2 | 0 | 16 | -35157824
| VV |  | "pod nové vnější parapety - detail D-19 | [14 empty] | VV | 2 | 1 | True | 0 | ROZPOCET
| VV |  | "P1- jižní pohled -odk. M140 od úrovně +8,00 | [14 empty] | VV | 2 | 1 | True | 0 | ROZPOCET
| VV |  | 1,20*0,17*48 |  | 9.792 | [12 empty] | VV | 2 | 2 | True | 0 | ROZPOCET
| VV |  | (2,10*48+3,00*24+1,50*24+1,20*24)*0,17 |  | 40.392 | [12 empty] | VV | 2 | 2 | True | 0 | ROZPOCET
| VV |  | Mezisoučet |  | 50.184 | [12 empty] | VV | 2 | 3 | True | 0 | ROZPOCET
| VV |  | "P3- severní pohled -odk. M140 od úrovně +8,00 | [14 empty] | VV | 2 | 1 | True | 0 | ROZPOCET
| VV |  | 2,10*0,17*48 |  | 17.136 | [12 empty] | VV | 2 | 2 | True | 0 | ROZPOCET
| VV |  | (2,40*48)*0,17 |  | 19.584 | [12 empty] | VV | 2 | 2 | True | 0 | ROZPOCET
| VV |  | Mezisoučet |  | 36.72 | [12 empty] | VV | 2 | 3 | True | 0 | ROZPOCET
| VV |  | Součet |  | 86.904 | [12 empty] | VV | 2 | 4 | True | 1 | ROZPOCET
260 | M | 28376470 | deska z polystyrénu XPS, hrana rovná a strukturovaný povrch 200kPa tl 20mm | m2 | 91.249 |  | 0 | CS ÚRS 2020 01 |  | snížená |  | 0 | 0.00075 | 0.068437 | 0 | 0 | 32 | M | 2 |  |  |  | ROZPOCET | 0 | 0 | 0 | 0 | 0 | 2 | 0 | 16 | -116208607
| VV |  | 86,904*1,05 'Přepočtené koeficientem množství |  | 91.249 | [12 empty] | VV | 2 | 2 | False | 1 | ROZPOCET
261 | K | 713131141 | Montáž izolace tepelné stěn a základů lepením celoplošně rohoží, pásů, dílců, desek | m2 | 14.784 |  | 0 | CS ÚRS 2020 01 |  | snížená |  | 0 | 0.006 | 0.088704 | 0 | 0 | 16 | K | 2 |  |  |  | ROZPOCET | 0 | 0 | 0 | 0 | 0 | 2 | 0 | 16 | 484364536
| VV |  | "úprava sběrných komor VZT - viz detail D-13 | [14 empty] | VV | 2 | 1 | True | 0 | ROZPOCET
| VV |  | ((1,195+0,565)*2*0,35)*3*4 |  | 14.784 | [12 empty] | VV | 2 | 2 | True | 1 | ROZPOCET
262 | M | 28372308 | deska EPS 100 do plochých střech a podlah λ=0,037 tl 80mm | m2 | 15.523 |  | 0 | CS ÚRS 2020 01 |  | snížená |  | 0 | 0.002 | 0.031046 | 0 | 0 | 32 | M | 2 |  |  |  | ROZPOCET | 0 | 0 | 0 | 0 | 0 | 2 | 0 | 16 | 723296889
| VV |  | 14,784*1,05 'Přepočtené koeficientem množství |  | 15.523 | [12 empty] | VV | 2 | 2 | False | 1 | ROZPOCET
263 | K | 713131145 | Montáž izolace tepelné stěn a základů lepením bodově rohoží, pásů, dílců, desek | m2 | 1.26 |  | 0 | CS ÚRS 2020 01 |  | snížená |  | 0 | 0.003 | 0.00378 | 0 | 0 | 16 | K | 2 |  |  |  | ROZPOCET | 0 | 0 | 0 | 0 | 0 | 2 | 0 | 16 | -1540234959
| VV |  | "vstup na střechu - viz detail D-6" | [14 empty] | VV | 2 | 1 | True | 0 | ROZPOCET
| VV |  | 1,00*0,18 *7 |  | 1.26 | [12 empty] | VV | 2 | 2 | True | 1 | ROZPOCET
264 | M | 28372305 | deska EPS 100 do plochých střech a podlah λ=0,037 tl 50mm | m2 | 1.323 |  | 0 | CS ÚRS 2020 01 |  | snížená |  | 0 | 0.0014 | 0.0018522 | 0 | 0 | 32 | M | 2 |  |  |  | ROZPOCET | 0 | 0 | 0 | 0 | 0 | 2 | 0 | 16 | -339192232
| VV |  | 1,26*1,05 'Přepočtené koeficientem množství |  | 1.323 | [12 empty] | VV | 2 | 2 | False | 1 | ROZPOCET
265 | K | 713140821 | Odstranění tepelné izolace střech nadstřešní volně kladené z polystyrenu suchého tl do 100 mm | m2 | 1507.156 |  | 0 | CS ÚRS 2020 01 |  | snížená |  | 0 | 0 | 0 | 0.0018 | 2.7129 | 16 | K | 2 |  |  |  | ROZPOCET | 0 | 0 | 0 | 0 | 0 | 2 | 0 | 16 | -209782687
| VV |  | "střecha - obj-24a -skladba SCH4 (3.NP) | [14 empty] | VV | 2 | 1 | True | 0 | ROZPOCET
| VV |  | "polystyrén tl. 50mm ! | [14 empty] | VV | 2 | 1 | True | 0 | ROZPOCET
| VV |  | (50,60+8,70*2)*18,267 +(50,60-0,30*2)*(8,733+0,40-0,30) |  | 1683.806 | [12 empty] | VV | 2 | 2 | True | 0 | ROZPOCET
| VV |  | -18,401*1,60*6 |  | -176.65 | [12 empty] | VV | 2 | 2 | True | 0 | ROZPOCET
| VV |  | Součet |  | 1507.156 | [12 empty] | VV | 2 | 4 | True | 1 | ROZPOCET
266 | K | 713140823R | Odstranění tepelné izolace střech nadstřešní volně kladené z polystyrenu 100mm+plastbeton tl.10mm nasáklého vodou tl do 100 mm | m2 | 431.37 |  | 0 |  |  | snížená |  | 0 | 0 | 0 | 0.023 | 9.9215 | 16 | K | 2 |  |  |  | ROZPOCET | 0 | 0 | 0 | 0 | 0 | 2 | 0 | 16 | -738719588
| VV |  | "obj.24 - skladba SCH2" | [14 empty] | VV | 2 | 1 | True | 0 | ROZPOCET
| VV |  | 8,10*11,85*2+4,65*5,10 |  | 215.685 | [12 empty] | VV | 2 | 2 | True | 0 | ROZPOCET
| VV |  | "dtto obj.26" | [14 empty] | VV | 2 | 1 | True | 0 | ROZPOCET
| VV |  | 215,685 |  | 215.685 | [12 empty] | VV | 2 | 2 | True | 0 | ROZPOCET
| VV |  | Součet |  | 431.37 | [12 empty] | VV | 2 | 4 | True | 1 | ROZPOCET
267 | K | 713140861 | Odstranění tepelné izolace střech nadstřešní lepené z polystyrenu suchého tl do 100 mm | m2 | 1507.156 |  | 0 | CS ÚRS 2020 01 |  | snížená |  | 0 | 0 | 0 | 0.0018 | 2.7129 | 16 | K | 2 |  |  |  | ROZPOCET | 0 | 0 | 0 | 0 | 0 | 2 | 0 | 16 | -619317333
| VV |  | "střecha - obj-24a -skladba SCH4 (3.NP) | [14 empty] | VV | 2 | 1 | True | 0 | ROZPOCET
| VV |  | "desky Polsid tl.50mm ! | [14 empty] | VV | 2 | 1 | True | 0 | ROZPOCET
| VV |  | (50,60+8,70*2)*18,267 +(50,60-0,30*2)*(8,733+0,40-0,30) |  | 1683.806 | [12 empty] | VV | 2 | 2 | True | 0 | ROZPOCET
| VV |  | -18,401*1,60*6 |  | -176.65 | [12 empty] | VV | 2 | 2 | True | 0 | ROZPOCET
| VV |  | Součet |  | 1507.156 | [12 empty] | VV | 2 | 4 | True | 1 | ROZPOCET
268 | K | 713141131 | Montáž izolace tepelné střech plochých lepené za studena plně 1 vrstva rohoží, pásů, dílců, desek | m2 | 0.36 |  | 0 | CS ÚRS 2020 01 |  | snížená |  | 0 | 0.00116 | 0.0004176 | 0 | 0 | 16 | K | 2 |  |  |  | ROZPOCET | 0 | 0 | 0 | 0 | 0 | 2 | 0 | 16 | 731243912
| VV |  | "u chrliče - viz detail D-8" | [14 empty] | VV | 2 | 1 | True | 0 | ROZPOCET
| VV |  | (0,30*0,60) *2 |  | 0.36 | [12 empty] | VV | 2 | 2 | True | 1 | ROZPOCET
269 | M | 28376385 | deska z polystyrénu XPS, hrana rovná, polo či pero drážka a hladký povrch λ=0,034 | m3 | 0.054 |  | 0 | CS ÚRS 2020 01 |  | snížená |  | 0 | 0.03 | 0.00162 | 0 | 0 | 32 | M | 2 |  |  |  | ROZPOCET | 0 | 0 | 0 | 0 | 0 | 2 | 0 | 16 | 854176274
| VV |  | "u chrliče - viz detail D-8" | [14 empty] | VV | 2 | 1 | True | 0 | ROZPOCET
| VV |  | (0,30*0,60*0,12)*1,25 *2 |  | 0.054 | [12 empty] | VV | 2 | 2 | True | 1 | ROZPOCET
270 | K | 713141131 | Montáž izolace tepelné střech plochých lepené za studena plně 1 vrstva rohoží, pásů, dílců, desek | m2 | 19.356 |  | 0 | CS ÚRS 2020 01 |  | snížená |  | 0 | 0.00116 | 0.022453 | 0 | 0 | 16 | K | 2 |  |  |  | ROZPOCET | 0 | 0 | 0 | 0 | 0 | 2 | 0 | 16 | 1494929301
| VV |  | "u odvětrání potrubím - viz detail D-13 | [14 empty] | VV | 2 | 1 | True | 0 | ROZPOCET
| VV |  | (0,37*0,40)*3*4 |  | 1.776 | [12 empty] | VV | 2 | 2 | True | 0 | ROZPOCET
| VV |  | "u střešního vtoku - viz detail D-09 (3x vrstva) | [14 empty] | VV | 2 | 1 | True | 0 | ROZPOCET
| VV |  | (0,70*0,70*3) *(4+6) |  | 14.7 | [12 empty] | VV | 2 | 2 | True | 0 | ROZPOCET
| VV |  | Mezisoučet |  | 16.476 | [12 empty] | VV | 2 | 3 | True | 0 | ROZPOCET
| VV |  | "okap na strojovně - viz detail D-5 | [14 empty] | VV | 2 | 1 | True | 0 | ROZPOCET
| VV |  | (4,05*2+1,50)*0,30 |  | 2.88 | [12 empty] | VV | 2 | 2 | True | 0 | ROZPOCET
| VV |  | Součet |  | 19.356 | [12 empty] | VV | 2 | 4 | True | 1 | ROZPOCET
271 | M | 28372204 | deska EPS 100 kašírovaná asfaltovým pásem V60 S35 tl 100mm | m2 | 2.664 |  | 0 | CS ÚRS 2020 01 |  | snížená |  | 0 | 0.0041 | 0.010922 | 0 | 0 | 32 | M | 2 |  |  |  | ROZPOCET | 0 | 0 | 0 | 0 | 0 | 2 | 0 | 16 | -1680101945
| VV |  | "u odvětrání potrubím - viz detail D-13 | [14 empty] | VV | 2 | 1 | True | 0 | ROZPOCET
| VV |  | 1,776*1,50 |  | 2.664 | [12 empty] | VV | 2 | 2 | True | 1 | ROZPOCET
272 | M | 28376385 | deska z polystyrénu XPS, hrana rovná, polo či pero drážka a hladký povrch λ=0,034 | m3 | 2.318 |  | 0 | CS ÚRS 2020 01 |  | snížená |  | 0 | 0.03 | 0.06954 | 0 | 0 | 32 | M | 2 |  |  |  | ROZPOCET | 0 | 0 | 0 | 0 | 0 | 2 | 0 | 16 | 1940733132
| VV |  | "u střešního vtoku - viz detail D-09 | [14 empty] | VV | 2 | 1 | True | 0 | ROZPOCET
| VV |  | (0,70*0,70*(0,10+0,24)*1,25) *(4+6) |  | 2.083 | [12 empty] | VV | 2 | 2 | True | 0 | ROZPOCET
| VV |  | "okap na strojovně - viz detail D-5 | [14 empty] | VV | 2 | 1 | True | 0 | ROZPOCET
| VV |  | (2,88*0,08)*1,02 |  | 0.235 | [12 empty] | VV | 2 | 2 | True | 0 | ROZPOCET
| VV |  | Součet |  | 2.318 | [12 empty] | VV | 2 | 4 | True | 1 | ROZPOCET
273 | K | 713141136 | Montáž izolace tepelné střech plochých lepené za studena nízkoexpanzní (PUR) pěnou 1 vrstva desek | m2 | 174.807 |  | 0 | CS ÚRS 2020 01 |  | snížená |  | 0 | 0.00012 | 0.020977 | 0 | 0 | 16 | K | 2 |  |  |  | ROZPOCET | 0 | 0 | 0 | 0 | 0 | 2 | 0 | 16 | -517826629
| VV |  | "úprava sběrných komor VZT - viz detail D-12+ D-13 - lepením !! | [14 empty] | VV | 2 | 1 | True | 0 | ROZPOCET
| VV |  | (1,035*0,565)*3*4 |  | 7.017 | [12 empty] | VV | 2 | 2 | True | 0 | ROZPOCET
| VV |  | Mezisoučet |  | 7.017 | [12 empty] | VV | 2 | 3 | True | 0 | ROZPOCET
| VV |  | "detail D1 - Atika (tl. 80mm) | [14 empty] | VV | 2 | 1 | True | 0 | ROZPOCET
| VV |  | (11,85+(20,85*2-4,35+0,975*2)*2)*0,443 |  | 40.069 | [12 empty] | VV | 2 | 2 | True | 0 | ROZPOCET
| VV |  | (8,10*2+0,975)*2*0,443*2 |  | 30.434 | [12 empty] | VV | 2 | 2 | True | 0 | ROZPOCET
| VV |  | "detail D2 - Atika u dilatace (tl. 80mm) | [14 empty] | VV | 2 | 1 | True | 0 | ROZPOCET
| VV |  | 11,85*0,443 *7 |  | 36.747 | [12 empty] | VV | 2 | 2 | True | 0 | ROZPOCET
| VV |  | "detail D4 - Atika nádstavby strojovny (tl.40mm) | [14 empty] | VV | 2 | 1 | True | 0 | ROZPOCET
| VV |  | (5,475*2+4,05+2,00*2)*0,30* 2 |  | 11.4 | [12 empty] | VV | 2 | 2 | True | 0 | ROZPOCET
| VV |  | (10,575+4,05+2,00)*2*0,30 *2 + (3,05*2+1,50)*0,30 |  | 22.23 | [12 empty] | VV | 2 | 2 | True | 0 | ROZPOCET
| VV |  | "detail D3 - nádstavby strojovny (tl.40mm) | [14 empty] | VV | 2 | 1 | True | 0 | ROZPOCET
| VV |  | (4,65+5,775*2+0,15*2 -1,00)*0,30 *4 +1,80*0,30*2 |  | 19.68 | [12 empty] | VV | 2 | 2 | True | 0 | ROZPOCET
| VV |  | (4,65+4,20*2-1,00)*0,30*2 |  | 7.23 | [12 empty] | VV | 2 | 2 | True | 0 | ROZPOCET
| VV |  | Mezisoučet |  | 167.79 | [12 empty] | VV | 2 | 3 | True | 0 | ROZPOCET
| VV |  | Součet |  | 174.807 | [12 empty] | VV | 2 | 4 | True | 1 | ROZPOCET
274 | M | 28372308 | deska EPS 100 do plochých střech a podlah λ=0,037 tl 80mm | m2 | 116.553 |  | 0 | CS ÚRS 2020 01 |  | snížená |  | 0 | 0.002 | 0.23311 | 0 | 0 | 32 | M | 2 |  |  |  | ROZPOCET | 0 | 0 | 0 | 0 | 0 | 2 | 0 | 16 | -450109503
| VV |  | "úprava sběrných komor VZT - viz detail D-12+ D-13 - lepením !! | [14 empty] | VV | 2 | 1 | True | 0 | ROZPOCET
| VV |  | (1,035*0,565)*3*1,02 *4 |  | 7.158 | [12 empty] | VV | 2 | 2 | True | 0 | ROZPOCET
| VV |  | "detail D1 - Atika (tl. 80mm) | [14 empty] | VV | 2 | 1 | True | 0 | ROZPOCET
| VV |  | (40,069+30,434)*1,02 |  | 71.913 | [12 empty] | VV | 2 | 2 | True | 0 | ROZPOCET
| VV |  | "detail D2 - Atika u dilatace (tl. 80mm) | [14 empty] | VV | 2 | 1 | True | 0 | ROZPOCET
| VV |  | 11,85*0,443 *7 *1,02 |  | 37.482 | [12 empty] | VV | 2 | 2 | True | 0 | ROZPOCET
| VV |  | Součet |  | 116.553 | [12 empty] | VV | 2 | 4 | True | 1 | ROZPOCET
275 | M | 28372303 | deska EPS 100 do plochých střech a podlah λ=0,037 tl 40mm | m2 | 61.751 |  | 0 | CS ÚRS 2020 01 |  | snížená |  | 0 | 0.0012 | 0.074101 | 0 | 0 | 32 | M | 2 |  |  |  | ROZPOCET | 0 | 0 | 0 | 0 | 0 | 2 | 0 | 16 | 1783712367
| VV |  | "detail D4 - Atika nádstavby strojovny (tl.40mm) | [14 empty] | VV | 2 | 1 | True | 0 | ROZPOCET
| VV |  | (11,40+22,23)*1,02 |  | 34.303 | [12 empty] | VV | 2 | 2 | True | 0 | ROZPOCET
| VV |  | "detail D3 - nádstavby strojovny (tl.40mm) | [14 empty] | VV | 2 | 1 | True | 0 | ROZPOCET
| VV |  | (19,68+7,23)*1,02 |  | 27.448 | [12 empty] | VV | 2 | 2 | True | 0 | ROZPOCET
| VV |  | Součet |  | 61.751 | [12 empty] | VV | 2 | 4 | True | 1 | ROZPOCET
276 | K | 713141136 | Montáž izolace tepelné střech plochých lepené za studena nízkoexpanzní (PUR) pěnou 1 vrstva desek | m2 | 3399.604 |  | 0 | CS ÚRS 2020 01 |  | snížená |  | 0 | 0.00012 | 0.40795 | 0 | 0 | 16 | K | 2 |  |  |  | ROZPOCET | 0 | 0 | 0 | 0 | 0 | 2 | 0 | 16 | 1804021060
| VV |  | "střechy skladba P180 - 4x | [14 empty] | VV | 2 | 1 | True | 0 | ROZPOCET
| VV |  | (20,85*11,85-4,65*5,775 -4,35*0,975) *2 |  | 431.955 | [12 empty] | VV | 2 | 2 | True | 0 | ROZPOCET
| VV |  | (8,10*11,85+0,15*0,978)*2 +4,65*0,90 |  | 196.448 | [12 empty] | VV | 2 | 2 | True | 0 | ROZPOCET
| VV |  | 196,448-3,80*1,80 |  | 189.608 | [12 empty] | VV | 2 | 2 | True | 0 | ROZPOCET
| VV |  | Mezisoučet |  | 818.011 | [12 empty] | VV | 2 | 3 | True | 0 | ROZPOCET
| VV |  | "2-há vrstva" 818,011 |  | 818.011 | [12 empty] | VV | 2 | 2 | True | 0 | ROZPOCET
| VV |  | Mezisoučet |  | 818.011 | [12 empty] | VV | 2 | 3 | True | 0 | ROZPOCET
| VV |  | "střechy nástaveb- skladba P80 - 4x (mimo okap D5 !) | [14 empty] | VV | 2 | 1 | True | 0 | ROZPOCET
| VV |  | ((5,475-0,30)*4,05-2,00*2,20) *2 |  | 33.118 | [12 empty] | VV | 2 | 2 | True | 0 | ROZPOCET
| VV |  | 10,575*4,05-2,00*2,20 |  | 38.429 | [12 empty] | VV | 2 | 2 | True | 0 | ROZPOCET
| VV |  | 38,429+(3,50-0,30)*1,50 |  | 43.229 | [12 empty] | VV | 2 | 2 | True | 0 | ROZPOCET
| VV |  | Mezisoučet |  | 114.776 | [12 empty] | VV | 2 | 3 | True | 0 | ROZPOCET
| VV |  | "obj.24A - skladba S4 | [14 empty] | VV | 2 | 1 | True | 0 | ROZPOCET
| VV |  | (50,60+8,70*2)*27,10 -9,00*(8,733+0,40-0,30)*2 |  | 1683.806 | [12 empty] | VV | 2 | 2 | True | 0 | ROZPOCET
| VV |  | -1,00*1,00*35 |  | -35 | [12 empty] | VV | 2 | 2 | True | 0 | ROZPOCET
| VV |  | Mezisoučet |  | 1648.806 | [12 empty] | VV | 2 | 3 | True | 0 | ROZPOCET
| VV |  | Součet |  | 3399.604 | [12 empty] | VV | 2 | 4 | True | 1 | ROZPOCET
277 | M | 28372308 | deska EPS 100 do plochých střech a podlah λ=0,037 tl 80mm | m2 | 949.607 |  | 0 | CS ÚRS 2020 01 |  | snížená |  | 0 | 0.002 | 1.8992 | 0 | 0 | 32 | M | 2 |  |  |  | ROZPOCET | 0 | 0 | 0 | 0 | 0 | 2 | 0 | 16 | -738083391
| VV |  | "střechy skladba P180 - (mimo požární pás) | [14 empty] | VV | 2 | 1 | True | 0 | ROZPOCET
| VV |  | (818,011-2,00*0,90)*1,02 |  | 832.535 | [12 empty] | VV | 2 | 2 | True | 0 | ROZPOCET
| VV |  | "střechy nástaveb- skladba P80 - 4x (mimo okap D5 !) | [14 empty] | VV | 2 | 1 | True | 0 | ROZPOCET
| VV |  | 114,776 *1,02 |  | 117.072 | [12 empty] | VV | 2 | 2 | True | 0 | ROZPOCET
| VV |  | Součet |  | 949.607 | [12 empty] | VV | 2 | 4 | True | 1 | ROZPOCET
278 | M | 28372309 | deska EPS 100 do plochých střech a podlah λ=0,037 tl 100mm | m2 | 2459.033 |  | 0 | CS ÚRS 2020 01 |  | snížená |  | 0 | 0.0025 | 6.1476 | 0 | 0 | 32 | M | 2 |  |  |  | ROZPOCET | 0 | 0 | 0 | 0 | 0 | 2 | 0 | 16 | -192766455
| VV |  | "střechy skladba P180 - (mimo požární pás) | [14 empty] | VV | 2 | 1 | True | 0 | ROZPOCET
| VV |  | (818,011-2,00*0,90)*1,02 |  | 832.535 | [12 empty] | VV | 2 | 2 | True | 0 | ROZPOCET
| VV |  | "obj.24A - skladba S4 dtto | [14 empty] | VV | 2 | 1 | True | 0 | ROZPOCET
| VV |  | (1648,806 -27,10*2,00)*1,02 |  | 1626.498 | [12 empty] | VV | 2 | 2 | True | 0 | ROZPOCET
| VV |  | Součet |  | 2459.033 | [12 empty] | VV | 2 | 4 | True | 1 | ROZPOCET
279 | M | 63151402 | deska tepelně izolační minerální plochých střech vrchní vrstva 60kPa λ=0,038-0,039 tl 100mm | m2 | 57.12 |  | 0 | CS ÚRS 2020 01 |  | snížená |  | 0 | 0.015 | 0.8568 | 0 | 0 | 32 | M | 2 |  |  |  | ROZPOCET | 0 | 0 | 0 | 0 | 0 | 2 | 0 | 16 | 1779960716
| VV |  | "střechy skladba P180 - požární pás | [14 empty] | VV | 2 | 1 | True | 0 | ROZPOCET
| VV |  | (2,00*0,90)*1,02 |  | 1.836 | [12 empty] | VV | 2 | 2 | True | 0 | ROZPOCET
| VV |  | "dtto střecha 24a | [14 empty] | VV | 2 | 1 | True | 0 | ROZPOCET
| VV |  | (27,10*2,00) *1,02 |  | 55.284 | [12 empty] | VV | 2 | 2 | True | 0 | ROZPOCET
| VV |  | Součet |  | 57.12 | [12 empty] | VV | 2 | 4 | True | 1 | ROZPOCET
280 | M | 28376104 | klín izolační z čedičové minerální vaty 70kPa spádový | m3 | 0.184 |  | 0 | CS ÚRS 2020 01 |  | snížená |  | 0 | 0.02625 | 0.00483 | 0 | 0 | 32 | M | 2 |  |  |  | ROZPOCET | 0 | 0 | 0 | 0 | 0 | 2 | 0 | 16 | -1190668363
| VV |  | "střechy skladba P180 - požární pás | [14 empty] | VV | 2 | 1 | True | 0 | ROZPOCET
| VV |  | (2,00*0,90)*0,10 *1,02 |  | 0.184 | [12 empty] | VV | 2 | 2 | True | 1 | ROZPOCET
281 | K | 713141212 | Montáž izolace tepelné střech plochých lepené nízkoexpanzní (PUR) pěnou atikový klín | m | 41.76 |  | 0 | CS ÚRS 2020 01 |  | snížená |  | 0 | 3e-05 | 0.0012528 | 0 | 0 | 16 | K | 2 |  |  |  | ROZPOCET | 0 | 0 | 0 | 0 | 0 | 2 | 0 | 16 | 1841783857
| VV |  | "ventilační komora - detail D-12 | [14 empty] | VV | 2 | 1 | True | 0 | ROZPOCET
| VV |  | (0,87*4)*3*4 |  | 41.76 | [12 empty] | VV | 2 | 2 | True | 1 | ROZPOCET
282 | M | 2835205D1 | klín atikový přechodný z polystyrénu plochých střech tl 50x50mm EPS 100S | m | 41.76 |  | 0 |  |  | snížená |  | 0 | 0.00055 | 0.022968 | 0 | 0 | 32 | M | 2 |  |  |  | ROZPOCET | 0 | 0 | 0 | 0 | 0 | 2 | 0 | 16 | -1362431922
283 | K | 713141263 | Přikotvení tepelné izolace šrouby do betonu pro izolaci tl přes 240 mm | m2 | 1648.806 |  | 0 | CS ÚRS 2020 01 |  | snížená |  | 0 | 0.0001 | 0.16488 | 0 | 0 | 16 | K | 2 |  |  |  | ROZPOCET | 0 | 0 | 0 | 0 | 0 | 2 | 0 | 16 | -1603735784
| VV |  | "obj.24A - skladba S4 | [14 empty] | VV | 2 | 1 | True | 0 | ROZPOCET
| VV |  | (50,60+8,70*2)*27,10 -9,00*(8,733+0,40-0,30)*2 |  | 1683.806 | [12 empty] | VV | 2 | 2 | True | 0 | ROZPOCET
| VV |  | -1,00*1,00*35 |  | -35 | [12 empty] | VV | 2 | 2 | True | 0 | ROZPOCET
| VV |  | Součet |  | 1648.806 | [12 empty] | VV | 2 | 4 | True | 1 | ROZPOCET
284 | K | 713141336 | Montáž izolace tepelné střech plochých lepené za studena nízkoexpanzní (PUR) pěnou, spádová vrstva | m2 | 1648.806 |  | 0 | CS ÚRS 2020 01 |  | snížená |  | 0 | 0.00012 | 0.19786 | 0 | 0 | 16 | K | 2 |  |  |  | ROZPOCET | 0 | 0 | 0 | 0 | 0 | 2 | 0 | 16 | 491754986
| VV |  | "obj.24A - skladba S4 | [14 empty] | VV | 2 | 1 | True | 0 | ROZPOCET
| VV |  | (50,60+8,70*2)*27,10 -9,00*(8,733+0,40-0,30)*2 |  | 1683.806 | [12 empty] | VV | 2 | 2 | True | 0 | ROZPOCET
| VV |  | -1,00*1,00*35 |  | -35 | [12 empty] | VV | 2 | 2 | True | 0 | ROZPOCET
| VV |  | Součet |  | 1648.806 | [12 empty] | VV | 2 | 4 | True | 1 | ROZPOCET
285 | M | 28376141 | klín izolační z pěnového polystyrenu EPS 100 spádový | m3 | 364.386 |  | 0 | CS ÚRS 2020 01 |  | snížená |  | 0 | 0.02 | 7.2877 | 0 | 0 | 32 | M | 2 |  |  |  | ROZPOCET | 0 | 0 | 0 | 0 | 0 | 2 | 0 | 16 | -1151531398
| VV |  | "obj.24A - skladba S4 | [14 empty] | VV | 2 | 1 | True | 0 | ROZPOCET
| VV |  | (1648,806*0,05 +1648,806*(0,30-0,05)*2/3)*1,02 |  | 364.386 | [12 empty] | VV | 2 | 2 | True | 1 | ROZPOCET
286 | K | 713141356 | Montáž spádové izolace na zhlaví atiky šířky do 500 mm lepené za studena nízkoexpanzní (PUR) pěnou | m | 403.566 |  | 0 | CS ÚRS 2020 01 |  | snížená |  | 0 | 0.0001 | 0.040357 | 0 | 0 | 16 | K | 2 |  |  |  | ROZPOCET | 0 | 0 | 0 | 0 | 0 | 2 | 0 | 16 | -453134097
| VV |  | "detail D2 - Atika u dilatace | [14 empty] | VV | 2 | 1 | True | 0 | ROZPOCET
| VV |  | 11,85*7 |  | 82.95 | [12 empty] | VV | 2 | 2 | True | 0 | ROZPOCET
| VV |  | "detail D1 - Atika | [14 empty] | VV | 2 | 1 | True | 0 | ROZPOCET
| VV |  | 12,45+(21,30*2-3,75+1,275*2-0,30*2)* 2 |  | 94.05 | [12 empty] | VV | 2 | 2 | True | 0 | ROZPOCET
| VV |  | (8,10*2+1,275)*2 *2 |  | 69.9 | [12 empty] | VV | 2 | 2 | True | 0 | ROZPOCET
| VV |  | Mezisoučet |  | 246.9 | [12 empty] | VV | 2 | 3 | True | 0 | ROZPOCET
| VV |  | "detail D4 - Atika nádstavby strojovny | [14 empty] | VV | 2 | 1 | True | 0 | ROZPOCET
| VV |  | (5,775*2+4,05-2,05)* 2 |  | 27.1 | [12 empty] | VV | 2 | 2 | True | 0 | ROZPOCET
| VV |  | ((11,175+4,05)*2-2,05)*2 +3,80+1,50 |  | 62.1 | [12 empty] | VV | 2 | 2 | True | 0 | ROZPOCET
| VV |  | Mezisoučet |  | 89.2 | [12 empty] | VV | 2 | 3 | True | 0 | ROZPOCET
| VV |  | "detail D10 - Atika 24a mimo dilataci | [14 empty] | VV | 2 | 1 | True | 0 | ROZPOCET
| VV |  | 50,60+(8,733-0,30)*2 |  | 67.466 | [12 empty] | VV | 2 | 2 | True | 0 | ROZPOCET
| VV |  | Součet |  | 403.566 | [12 empty] | VV | 2 | 4 | True | 1 | ROZPOCET
287 | K | 713141376 | Montáž spádové izolace na zhlaví atiky šířky do 1000 mm lepené za studena nízkoexpanzní (PUR) pěnou | m | 72.534 |  | 0 | CS ÚRS 2020 01 |  | snížená |  | 0 | 0.00019 | 0.013781 | 0 | 0 | 16 | K | 2 |  |  |  | ROZPOCET | 0 | 0 | 0 | 0 | 0 | 2 | 0 | 16 | -232772716
| VV |  | "detail D4 - Atika nádstavby strojovny | [14 empty] | VV | 2 | 1 | True | 0 | ROZPOCET
| VV |  | (2,05+2,20)* 4 |  | 17 | [12 empty] | VV | 2 | 2 | True | 0 | ROZPOCET
| VV |  | "detail D10 - Atika 24a mimo dilataci | [14 empty] | VV | 2 | 1 | True | 0 | ROZPOCET
| VV |  | (18,267+0,40*2+8,70)*2 |  | 55.534 | [12 empty] | VV | 2 | 2 | True | 0 | ROZPOCET
| VV |  | Součet |  | 72.534 | [12 empty] | VV | 2 | 4 | True | 1 | ROZPOCET
288 | M | 28376141 | klín izolační z pěnového polystyrenu EPS 100 spádový | m3 | 13.421 |  | 0 | CS ÚRS 2020 01 |  | snížená |  | 0 | 0.02 | 0.26842 | 0 | 0 | 32 | M | 2 |  |  |  | ROZPOCET | 0 | 0 | 0 | 0 | 0 | 2 | 0 | 16 | 1848688144
| VV |  | "detail D2 - Atika u dilatace | [14 empty] | VV | 2 | 1 | True | 0 | ROZPOCET
| VV |  | 11,85*7 *0,30*(0,08+0,065)/2 *1,05 |  | 1.894 | [12 empty] | VV | 2 | 2 | True | 0 | ROZPOCET
| VV |  | "detail D1 - Atika | [14 empty] | VV | 2 | 1 | True | 0 | ROZPOCET
| VV |  | (94,05+69,90) *0,30*(0,08+0,065)/2 *1,05 |  | 3.744 | [12 empty] | VV | 2 | 2 | True | 0 | ROZPOCET
| VV |  | Mezisoučet |  | 5.638 | [12 empty] | VV | 2 | 3 | True | 0 | ROZPOCET
| VV |  | "detail D4 - Atika nádstavby strojovny | [14 empty] | VV | 2 | 1 | True | 0 | ROZPOCET
| VV |  | (27,10+62,10) *0,30*(0,08+0,065)/2 *1,05 |  | 2.037 | [12 empty] | VV | 2 | 2 | True | 0 | ROZPOCET
| VV |  | "detail D4 - Atika nádstavby strojovny | [14 empty] | VV | 2 | 1 | True | 0 | ROZPOCET
| VV |  | (2,05*1,00+2,20*2,00)* 4 *(0,08+0,065)/2 *1,05 |  | 1.964 | [12 empty] | VV | 2 | 2 | True | 0 | ROZPOCET
| VV |  | Mezisoučet |  | 4.001 | [12 empty] | VV | 2 | 3 | True | 0 | ROZPOCET
| VV |  | "detail D10 - Atika 24a mimo dilataci užší | [14 empty] | VV | 2 | 1 | True | 0 | ROZPOCET
| VV |  | 67,466*0,30*(0,08+0,065)/2 *1,05 |  | 1.541 | [12 empty] | VV | 2 | 2 | True | 0 | ROZPOCET
| VV |  | "detail D10 - Atika 24a mimo dilataci širší | [14 empty] | VV | 2 | 1 | True | 0 | ROZPOCET
| VV |  | 55,534*0,53*(0,08+0,065)/2 *1,05 |  | 2.241 | [12 empty] | VV | 2 | 2 | True | 0 | ROZPOCET
| VV |  | Mezisoučet |  | 3.782 | [12 empty] | VV | 2 | 3 | True | 0 | ROZPOCET
| VV |  | Součet |  | 13.421 | [12 empty] | VV | 2 | 4 | True | 1 | ROZPOCET
289 | K | 713141854R | Odstranění tepelné izolace atikových desek z polystyrenu XPS 55mm+plastbeton tl.10mm upevněných zaklapnutím na P+D | m2 | 97.26 |  | 0 |  |  | snížená |  | 0 | 0 | 0 | 0.0225 | 2.1884 | 16 | K | 2 |  |  |  | ROZPOCET | 0 | 0 | 0 | 0 | 0 | 2 | 0 | 16 | 1162762786
| VV |  | "obj.24 - detail D1" | [14 empty] | VV | 2 | 1 | True | 0 | ROZPOCET
| VV |  | (11,85+8,10*2+4,65+11,85-5,10)*2*(0,45+0,11) |  | 44.184 | [12 empty] | VV | 2 | 2 | True | 0 | ROZPOCET
| VV |  | "dtto detail D3 | [14 empty] | VV | 2 | 1 | True | 0 | ROZPOCET
| VV |  | ((5,775+4,65)*2-3,75) *(0,15+0,11) |  | 4.446 | [12 empty] | VV | 2 | 2 | True | 0 | ROZPOCET
| VV |  | Mezisoučet |  | 48.63 | [12 empty] | VV | 2 | 3 | True | 0 | ROZPOCET
| VV |  | "dtto obj.26" | [14 empty] | VV | 2 | 1 | True | 0 | ROZPOCET
| VV |  | 48,63 |  | 48.63 | [12 empty] | VV | 2 | 2 | True | 0 | ROZPOCET
| VV |  | Součet |  | 97.26 | [12 empty] | VV | 2 | 4 | True | 1 | ROZPOCET
290 | K | 713411121 | Montáž izolace tepelné potrubí pásy nebo rohožemi s Al fólií staženými drátem 1x | m2 | 1.628 |  | 0 | CS ÚRS 2020 01 |  | snížená |  | 0 | 0.00022 | 0.00035816 | 0 | 0 | 16 | K | 2 |  |  |  | ROZPOCET | 0 | 0 | 0 | 0 | 0 | 2 | 0 | 16 | 1908165371
| VV |  | "u potrubí vtoku - viz detail D-09 | [14 empty] | VV | 2 | 1 | True | 0 | ROZPOCET
| VV |  | 3,14*0,162*(1,10-0,30) *4 |  | 1.628 | [12 empty] | VV | 2 | 2 | True | 1 | ROZPOCET
291 | K | 713411125 | Montáž izolace tepelné ohybů pásy nebo rohožemi s Al fólií staženými drátem 1x | m2 | 0.61 |  | 0 | CS ÚRS 2020 01 |  | snížená |  | 0 | 0.00034 | 0.0002074 | 0 | 0 | 16 | K | 2 |  |  |  | ROZPOCET | 0 | 0 | 0 | 0 | 0 | 2 | 0 | 16 | -1592863184
| VV |  | "u potrubí vtoku - viz detail D-09 | [14 empty] | VV | 2 | 1 | True | 0 | ROZPOCET
| VV |  | 3,14*0,162*0,30 *4 |  | 0.61 | [12 empty] | VV | 2 | 2 | True | 1 | ROZPOCET
292 | M | 631516D1 | rohož izolační z minerální vlny lamelová s Al fólií 55kg/m3 tl 30mm | m2 | 2.238 |  | 0 |  |  | snížená |  | 0 | 0.0026 | 0.0058188 | 0 | 0 | 32 | M | 2 |  |  |  | ROZPOCET | 0 | 0 | 0 | 0 | 0 | 2 | 0 | 16 | -1580500662
293 | K | 713492815 | Montáž tepelné izolace potrubí a ohybů vyplnění montážní pěnou | m3 | 0.481 |  | 0 | CS ÚRS 2020 01 |  | snížená |  | 0 | 0 | 0 | 0 | 0 | 16 | K | 2 |  |  |  | ROZPOCET | 0 | 0 | 0 | 0 | 0 | 2 | 0 | 16 | -940049013
| VV |  | "u odvětrání potrubím - viz detail D-13 | [14 empty] | VV | 2 | 1 | True | 0 | ROZPOCET
| VV |  | (0,25*0,25*0,15+0,30*0,30*0,11)*3*4 |  | 0.231 | [12 empty] | VV | 2 | 2 | True | 0 | ROZPOCET
| VV |  | "u střešního vtoku - viz detail D-09 | [14 empty] | VV | 2 | 1 | True | 0 | ROZPOCET
| VV |  | (0,23*0,23*(0,155+0,21+0,10))*(4+6) |  | 0.246 | [12 empty] | VV | 2 | 2 | True | 0 | ROZPOCET
| VV |  | "u prostupu pro kabely - viz detail D-7 | [14 empty] | VV | 2 | 1 | True | 0 | ROZPOCET
| VV |  | (3,14*0,03*0,03*0,32) *4 |  | 0.004 | [12 empty] | VV | 2 | 2 | True | 0 | ROZPOCET
| VV |  | Součet |  | 0.481 | [12 empty] | VV | 2 | 4 | True | 1 | ROZPOCET
294 | M | 23170001 | pěna montážní PUR nízkoexpanzní | litr | 10 |  | 0 | CS ÚRS 2020 01 |  | snížená |  | 0 | 0.00107 | 0.0107 | 0 | 0 | 32 | M | 2 |  |  |  | ROZPOCET | 0 | 0 | 0 | 0 | 0 | 2 | 0 | 16 | 1285529246
295 | K | 998713104 | Přesun hmot tonážní pro izolace tepelné v objektech v do 36 m | t | 24.586 |  | 0 | CS ÚRS 2020 01 |  | snížená |  | 0 | 0 | 0 | 0 | 0 | 16 | K | 2 |  |  |  | ROZPOCET | 0 | 0 | 0 | 0 | 0 | 2 | 0 | 16 | -917780884
| D | 721 | Zdravotechnika - vnitřní kanalizace |  |  |  | 0 |  |  |  |  | 0 |  | 0.50232 |  | 1 | 2 | D | 1 |  |  |  | ROZPOCET | [6 empty] | 0
296 | K | 721171915 | Potrubí z PP propojení potrubí DN 110 | kus | 36 |  | 0 | CS ÚRS 2020 01 |  | snížená |  | 0 | 0.001 | 0.036 | 0 | 0 | 16 | K | 2 |  |  |  | ROZPOCET | 0 | 0 | 0 | 0 | 0 | 2 | 0 | 16 | 855045761
| VV |  | "odk. 12/T" (3*3)*4 |  | 36 | [12 empty] | VV | 2 | 2 | True | 1 | ROZPOCET
297 | K | 721171916 | Potrubí z PP propojení potrubí DN 125 | kus | 10 |  | 0 | CS ÚRS 2020 01 |  | snížená |  | 0 | 0.00129 | 0.0129 | 0 | 0 | 16 | K | 2 |  |  |  | ROZPOCET | 0 | 0 | 0 | 0 | 0 | 2 | 0 | 16 | 1688922184
| VV |  | "u střešního vtoku - viz detail D-09 | [14 empty] | VV | 2 | 1 | True | 0 | ROZPOCET
| VV |  | 1*(4+6) |  | 10 | [12 empty] | VV | 2 | 2 | True | 1 | ROZPOCET
298 | K | 721171917 | Potrubí z PP propojení potrubí DN 160 | kus | 14 |  | 0 | CS ÚRS 2020 01 |  | snížená |  | 0 | 0.00203 | 0.02842 | 0 | 0 | 16 | K | 2 |  |  |  | ROZPOCET | 0 | 0 | 0 | 0 | 0 | 2 | 0 | 16 | 445772605
| VV |  | "odk. 14/T" 14 |  | 14 | [12 empty] | VV | 2 | 2 | True | 1 | ROZPOCET
299 | K | 721173736 | Potrubí kanalizační z PE dešťové DN 100 | m | 15 |  | 0 | CS ÚRS 2020 01 |  | snížená |  | 0 | 0.00702 | 0.1053 | 0 | 0 | 16 | K | 2 |  |  |  | ROZPOCET | 0 | 0 | 0 | 0 | 0 | 2 | 0 | 16 | -1888045556
| VV |  | "u střešního vtoku - viz detail D-09 | [14 empty] | VV | 2 | 1 | True | 0 | ROZPOCET
| VV |  | "odk.10/T" 1,50*(4+6) |  | 15 | [12 empty] | VV | 2 | 2 | True | 1 | ROZPOCET
300 | K | 721173746 | Potrubí kanalizační z PE větrací DN 100 | m | 42 |  | 0 | CS ÚRS 2020 01 |  | snížená |  | 0 | 0.0069 | 0.2898 | 0 | 0 | 16 | K | 2 |  |  |  | ROZPOCET | 0 | 0 | 0 | 0 | 0 | 2 | 0 | 16 | -1821528677
| VV |  | "odk. 11/T" 1,50*4 |  | 6 | [12 empty] | VV | 2 | 2 | True | 0 | ROZPOCET
| VV |  | "odk. 12/T" 3,00*3*4 |  | 36 | [12 empty] | VV | 2 | 2 | True | 0 | ROZPOCET
| VV |  | Součet |  | 42 | [12 empty] | VV | 2 | 4 | True | 1 | ROZPOCET
301 | K | 721194109 | Vyvedení a upevnění odpadních výpustek DN 100 | kus | 70 |  | 0 | CS ÚRS 2020 01 |  | snížená |  | 0 | 0 | 0 | 0 | 0 | 16 | K | 2 |  |  |  | ROZPOCET | 0 | 0 | 0 | 0 | 0 | 2 | 0 | 16 | -1687334877
| VV |  | "odk. 12/T" (3*3)*4 |  | 36 | [12 empty] | VV | 2 | 2 | True | 0 | ROZPOCET
| VV |  | "odk. 10/T" 3*(4+6) |  | 30 | [12 empty] | VV | 2 | 2 | True | 0 | ROZPOCET
| VV |  | "odk. 11/T" 4 |  | 4 | [12 empty] | VV | 2 | 2 | True | 0 | ROZPOCET
| VV |  | Součet |  | 70 | [12 empty] | VV | 2 | 4 | True | 1 | ROZPOCET
302 | K | 721210825R | Demontáž vpustí střešních DN 150, vč.potrubí minimálně 1m pod střešní kci a nutné vybourání stavebních kcí kolem potrubí | kus | 10 |  | 0 |  |  | snížená |  | 0 | 0 | 0 | 0.1 | 1 | 16 | K | 2 |  |  |  | ROZPOCET | 0 | 0 | 0 | 0 | 0 | 2 | 0 | 16 | -2126892599
| VV |  | "3.NP - obj. 24a" 3+3 |  | 6 | [12 empty] | VV | 2 | 2 | True | 0 | ROZPOCET
| VV |  | "střechy - odk. Vp " 4 |  | 4 | [12 empty] | VV | 2 | 2 | True | 0 | ROZPOCET
| VV |  | Součet |  | 10 | [12 empty] | VV | 2 | 4 | True | 1 | ROZPOCET
303 | K | 721233112 | Svislá střešní vpusť -vtok (typu TOPWET TW 110 BIT S), včetně integrované manžety z hydroizolační folie z mekčeného PVC + nástavec dl.500 a ochranný koš | kus | 10 |  | 0 | CS ÚRS 2020 01 |  | snížená |  | 0 | 0.00212 | 0.0212 | 0 | 0 | 16 | K | 2 |  |  |  | ROZPOCET | 0 | 0 | 0 | 0 | 0 | 2 | 0 | 16 | -1237111584
| VV |  | "střešního vtoku - viz detail D-09 - odk. 10/T" 4+6 |  | 10 | [12 empty] | VV | 2 | 2 | True | 1 | ROZPOCET
304 | K | 721273153 | Hlavice ventilační polypropylen PP DN 110 | kus | 12 |  | 0 | CS ÚRS 2020 01 |  | snížená |  | 0 | 0.00029 | 0.00348 | 0 | 0 | 16 | K | 2 |  |  |  | ROZPOCET | 0 | 0 | 0 | 0 | 0 | 2 | 0 | 16 | -416806100
| VV |  | "odk. 12/T" 3*4 |  | 12 | [12 empty] | VV | 2 | 2 | True | 1 | ROZPOCET
305 | K | 721273154R | Hlavice ventilační polypropylen PP DN 110 - s integrovanou bitumenovou manžetou typizovaný výropek | kus | 4 |  | 0 |  |  | snížená |  | 0 | 0.00029 | 0.00116 | 0 | 0 | 16 | K | 2 |  |  |  | ROZPOCET | 0 | 0 | 0 | 0 | 0 | 2 | 0 | 16 | 117589786
| VV |  | "odk. 11/T" 4 |  | 4 | [12 empty] | VV | 2 | 2 | True | 1 | ROZPOCET
306 | K | 721273155R | Hlavice ventilační polypropylen PP DN 160 - s integrovanou bitumenovou manžetou typizovaný výropek | kus | 14 |  | 0 |  |  | snížená |  | 0 | 0.00029 | 0.00406 | 0 | 0 | 16 | K | 2 |  |  |  | ROZPOCET | 0 | 0 | 0 | 0 | 0 | 2 | 0 | 16 | 741914831
| VV |  | "odk. 14/T" 14 |  | 14 | [12 empty] | VV | 2 | 2 | True | 1 | ROZPOCET
307 | K | 721290111 | Zkouška těsnosti potrubí kanalizace vodou do DN 125 | m | 57 |  | 0 | CS ÚRS 2020 01 |  | snížená |  | 0 | 0 | 0 | 0 | 0 | 16 | K | 2 |  |  |  | ROZPOCET | 0 | 0 | 0 | 0 | 0 | 2 | 0 | 16 | 1367218450
| VV |  | 15,00+42,00 |  | 57 | [12 empty] | VV | 2 | 2 | True | 1 | ROZPOCET
308 | K | 721300912 | Pročištění odpadů svislých v jednom podlaží do DN 200 | kus | 10 |  | 0 | CS ÚRS 2020 01 |  | snížená |  | 0 | 0 | 0 | 0 | 0 | 16 | K | 2 |  |  |  | ROZPOCET | 0 | 0 | 0 | 0 | 0 | 2 | 0 | 16 | 1961567693
| VV |  | "u střešního vtoku - viz detail D-09" 4+6 |  | 10 | [12 empty] | VV | 2 | 2 | True | 1 | ROZPOCET
309 | K | 998721104 | Přesun hmot tonážní pro vnitřní kanalizace v objektech v do 36 m | t | 0.502 |  | 0 | CS ÚRS 2020 01 |  | snížená |  | 0 | 0 | 0 | 0 | 0 | 16 | K | 2 |  |  |  | ROZPOCET | 0 | 0 | 0 | 0 | 0 | 2 | 0 | 16 | 1518741199
| D | 741 | Elektroinstalace - silnoproud |  |  |  | 0 |  |  |  |  | 0 |  | 0.04085 |  | 0 | 2 | D | 1 |  |  |  | ROZPOCET | [6 empty] | 0
310 | K | 741110301 | Montáž trubka ochranná do krabic plastová tuhá D do 40 mm uložená pevně | m | 100 |  | 0 | CS ÚRS 2020 01 |  | snížená |  | 0 | 0 | 0 | 0 | 0 | 16 | K | 2 |  |  |  | ROZPOCET | 0 | 0 | 0 | 0 | 0 | 2 | 0 | 16 | 1407695658
| VV |  | "u prostupu pro kabely - viz detail D-7 | [14 empty] | VV | 2 | 1 | True | 0 | ROZPOCET
| VV |  | "odk. 13/T" 25,00 *4 |  | 100 | [12 empty] | VV | 2 | 2 | True | 1 | ROZPOCET
311 | M | 34571361 | trubka elektroinstalační HDPE tuhá dvouplášťová korugovaná D 41/50mm | m | 105 |  | 0 | CS ÚRS 2020 01 |  | snížená |  | 0 | 0.00027 | 0.02835 | 0 | 0 | 32 | M | 2 |  |  |  | ROZPOCET | 0 | 0 | 0 | 0 | 0 | 2 | 0 | 16 | -1871136194
| VV |  | 100*1,05 'Přepočtené koeficientem množství |  | 105 | [12 empty] | VV | 2 | 2 | False | 1 | ROZPOCET
312 | K | 74111R01 | Nadstřešní prostup pro kabely DN 50 PVC, vč. osazení a všech tvarovek | kus | 5 |  | 0 |  |  | snížená |  | 0 | 0.0025 | 0.0125 | 0 | 0 | 16 | K | 2 |  |  |  | ROZPOCET | 0 | 0 | 0 | 0 | 0 | 2 | 0 | 16 | -833177613
| VV |  | "u prostupu pro kabely - viz detail D-7 | [14 empty] | VV | 2 | 1 | True | 0 | ROZPOCET
| VV |  | "odk. 13/T" 4 |  | 4 | [12 empty] | VV | 2 | 2 | True | 0 | ROZPOCET
| VV |  | "dtto - odk. 22/T" 1 |  | 1 | [12 empty] | VV | 2 | 2 | True | 0 | ROZPOCET
| VV |  | Součet |  | 5 | [12 empty] | VV | 2 | 4 | True | 1 | ROZPOCET
313 | K | 998741104 | Přesun hmot tonážní pro silnoproud v objektech v do 36 m | t | 0.041 |  | 0 | CS ÚRS 2020 01 |  | snížená |  | 0 | 0 | 0 | 0 | 0 | 16 | K | 2 |  |  |  | ROZPOCET | 0 | 0 | 0 | 0 | 0 | 2 | 0 | 16 | -1246841734
| D | 762 | Konstrukce tesařské |  |  |  | 0 |  |  |  |  | 0 |  | 4.6395 |  | 0.012672 | 2 | D | 1 |  |  |  | ROZPOCET | [6 empty] | 0
314 | K | 762101921 | Vyřezání otvoru ve stěně s bedněním z prken tl do 32 mm plochy jednotlivě do 1 m2 | m | 2.88 |  | 0 | CS ÚRS 2020 01 |  | snížená |  | 0 | 0 | 0 | 0.0044 | 0.012672 | 16 | K | 2 |  |  |  | ROZPOCET | 0 | 0 | 0 | 0 | 0 | 2 | 0 | 16 | -1749656266
| VV |  | "u potrubí vtoku - viz detail D-09 | [14 empty] | VV | 2 | 1 | True | 0 | ROZPOCET
| VV |  | 0,60*1,20*4 |  | 2.88 | [12 empty] | VV | 2 | 2 | True | 1 | ROZPOCET
315 | K | 762361311R | Konstrukční a vyrovnávací vrstva pod klempířské prvky (atiky) z desek překližkových tl. 15 mm | m2 | 300.337 |  | 0 |  |  | snížená |  | 0 | 0.01396 | 4.1927 | 0 | 0 | 16 | K | 2 |  |  |  | ROZPOCET | 0 | 0 | 0 | 0 | 0 | 2 | 0 | 16 | -1391453033
| VV |  | "detail D2 - Atika u dilatace | [14 empty] | VV | 2 | 1 | True | 0 | ROZPOCET
| VV |  | 11,85*7 *0,39 |  | 32.351 | [12 empty] | VV | 2 | 2 | True | 0 | ROZPOCET
| VV |  | "detail D1 - Atika | [14 empty] | VV | 2 | 1 | True | 0 | ROZPOCET
| VV |  | (12,45+(21,30*2-3,75+1,275*2-0,30*2)* 2) *0,55 |  | 51.728 | [12 empty] | VV | 2 | 2 | True | 0 | ROZPOCET
| VV |  | (8,10*2+1,275)*2 *2 *0,55 |  | 38.445 | [12 empty] | VV | 2 | 2 | True | 0 | ROZPOCET
| VV |  | Mezisoučet |  | 122.524 | [12 empty] | VV | 2 | 3 | True | 0 | ROZPOCET
| VV |  | "detail D4 - Atika nádstavby strojovny | [14 empty] | VV | 2 | 1 | True | 0 | ROZPOCET
| VV |  | (5,775*2+4,05-2,05)* 2 *0,44 |  | 11.924 | [12 empty] | VV | 2 | 2 | True | 0 | ROZPOCET
| VV |  | (((11,175+4,05)*2-2,05)*2 +3,80+1,50) *0,44 |  | 27.324 | [12 empty] | VV | 2 | 2 | True | 0 | ROZPOCET
| VV |  | "detail D4 - Atika nádstavby strojovny | [14 empty] | VV | 2 | 1 | True | 0 | ROZPOCET
| VV |  | (2,17*1,14+2,68*2,14)* 4 |  | 32.836 | [12 empty] | VV | 2 | 2 | True | 0 | ROZPOCET
| VV |  | Mezisoučet |  | 72.084 | [12 empty] | VV | 2 | 3 | True | 0 | ROZPOCET
| VV |  | "detail D10 - Atika 24a u dilatace | [14 empty] | VV | 2 | 1 | True | 0 | ROZPOCET
| VV |  | (50,60+8,70*2+0,40*2)*0,40 |  | 27.52 | [12 empty] | VV | 2 | 2 | True | 0 | ROZPOCET
| VV |  | "detail D10 - Atika 24a mimo dilataci | [14 empty] | VV | 2 | 1 | True | 0 | ROZPOCET
| VV |  | (50,60+(8,733-0,30)*2)*0,532 |  | 35.892 | [12 empty] | VV | 2 | 2 | True | 0 | ROZPOCET
| VV |  | (18,267+0,40*2+8,70)*2 *0,762 |  | 42.317 | [12 empty] | VV | 2 | 2 | True | 0 | ROZPOCET
| VV |  | Mezisoučet |  | 105.729 | [12 empty] | VV | 2 | 3 | True | 0 | ROZPOCET
| VV |  | Součet |  | 300.337 | [12 empty] | VV | 2 | 4 | True | 1 | ROZPOCET
316 | K | 762395000 | Spojovací prostředky krovů, bednění, laťování, nadstřešních konstrukcí | m3 | 4.505 |  | 0 | CS ÚRS 2020 01 |  | snížená |  | 0 | 0.02337 | 0.10528 | 0 | 0 | 16 | K | 2 |  |  |  | ROZPOCET | 0 | 0 | 0 | 0 | 0 | 2 | 0 | 16 | -1298643900
| VV |  | 300,337*0,015 |  | 4.505 | [12 empty] | VV | 2 | 2 | True | 1 | ROZPOCET
317 | K | 762812962 | Zabednění části záklopu stropu z desek tvrdých plochy jednotlivě do 1 m2 | m2 | 17.414 |  | 0 | CS ÚRS 2020 01 |  | snížená |  | 0 | 5e-05 | 0.0008707 | 0 | 0 | 16 | K | 2 |  |  |  | ROZPOCET | 0 | 0 | 0 | 0 | 0 | 2 | 0 | 16 | 2046328643
| VV |  | "úprava sběrných komor VZT - viz detail D-12+ D-13 - lepením !! | [14 empty] | VV | 2 | 1 | True | 0 | ROZPOCET
| VV |  | (1,035*0,565)*3*4 |  | 7.017 | [12 empty] | VV | 2 | 2 | True | 0 | ROZPOCET
| VV |  | "dtto výše | [14 empty] | VV | 2 | 1 | True | 0 | ROZPOCET
| VV |  | (1,195*0,725)*3*4 |  | 10.397 | [12 empty] | VV | 2 | 2 | True | 0 | ROZPOCET
| VV |  | Součet |  | 17.414 | [12 empty] | VV | 2 | 4 | True | 1 | ROZPOCET
318 | K | 762812963 | Zabednění části záklopu stropu z desek tvrdých plochy jednotlivě do 4 m2 | m2 | 12.15 |  | 0 | CS ÚRS 2020 01 |  | snížená |  | 0 | 5e-05 | 0.0006075 | 0 | 0 | 16 | K | 2 |  |  |  | ROZPOCET | 0 | 0 | 0 | 0 | 0 | 2 | 0 | 16 | 1797417690
| VV |  | "okap na strojovně - viz detail D-5 (3x) | [14 empty] | VV | 2 | 1 | True | 0 | ROZPOCET
| VV |  | 4,05*0,375*4 |  | 6.075 | [12 empty] | VV | 2 | 2 | True | 0 | ROZPOCET
| VV |  | "2-há vrstva | [14 empty] | VV | 2 | 1 | True | 0 | ROZPOCET
| VV |  | 4,05*0,375*4 |  | 6.075 | [12 empty] | VV | 2 | 2 | True | 0 | ROZPOCET
| VV |  | Součet |  | 12.15 | [12 empty] | VV | 2 | 4 | True | 1 | ROZPOCET
319 | M | 60621148 | překližka vodovzdorná hladká/hladká bříza tl 18mm | m2 | 14.14 |  | 0 | CS ÚRS 2020 01 |  | snížená |  | 0 | 0.0131 | 0.18523 | 0 | 0 | 32 | M | 2 |  |  |  | ROZPOCET | 0 | 0 | 0 | 0 | 0 | 2 | 0 | 16 | -773690121
| VV |  | "úprava sběrných komor VZT - viz detail D-12+ D-13 | [14 empty] | VV | 2 | 1 | True | 0 | ROZPOCET
| VV |  | (1,035*0,565)*3*1,08 *4 |  | 7.579 | [12 empty] | VV | 2 | 2 | True | 0 | ROZPOCET
| VV |  | "okap na strojovně - viz detail D-5 (3x) | [14 empty] | VV | 2 | 1 | True | 0 | ROZPOCET
| VV |  | 4,05*0,375*1,08 *4 |  | 6.561 | [12 empty] | VV | 2 | 2 | True | 0 | ROZPOCET
| VV |  | Součet |  | 14.14 | [12 empty] | VV | 2 | 4 | True | 1 | ROZPOCET
320 | M | 60621146 | překližka vodovzdorná hladká/hladká bříza tl 12mm | m2 | 17.789 |  | 0 | CS ÚRS 2020 01 |  | snížená |  | 0 | 0.0087 | 0.15476 | 0 | 0 | 32 | M | 2 |  |  |  | ROZPOCET | 0 | 0 | 0 | 0 | 0 | 2 | 0 | 16 | -1025839563
| VV |  | "úprava sběrných komor VZT - viz detail D-12+ D-13 | [14 empty] | VV | 2 | 1 | True | 0 | ROZPOCET
| VV |  | " výše | [14 empty] | VV | 2 | 1 | True | 0 | ROZPOCET
| VV |  | (1,195*0,725)*3 *1,08 *4 |  | 11.228 | [12 empty] | VV | 2 | 2 | True | 0 | ROZPOCET
| VV |  | "okap na strojovně - viz detail D-5 (3x) | [14 empty] | VV | 2 | 1 | True | 0 | ROZPOCET
| VV |  | 4,05*0,375*1,08 *4 |  | 6.561 | [12 empty] | VV | 2 | 2 | True | 0 | ROZPOCET
| VV |  | Součet |  | 17.789 | [12 empty] | VV | 2 | 4 | True | 1 | ROZPOCET
321 | K | 76281R001 | Vyřezání drážek v překližce pro osazení okapových háku u nástaveb strojovny na střechách | sada | 3 |  | 0 |  |  | snížená |  | 0 | 0 | 0 | 0 | 0 | 16 | K | 2 |  |  |  | ROZPOCET | 0 | 0 | 0 | 0 | 0 | 2 | 0 | 16 | -361083141
| VV |  | "okap na strojovně - viz detail D-5 (3x)" 3 |  | 3 | [12 empty] | VV | 2 | 2 | True | 1 | ROZPOCET
322 | K | 998762104 | Přesun hmot tonážní pro kce tesařské v objektech v do 36 m | t | 4.639 |  | 0 | CS ÚRS 2020 01 |  | snížená |  | 0 | 0 | 0 | 0 | 0 | 16 | K | 2 |  |  |  | ROZPOCET | 0 | 0 | 0 | 0 | 0 | 2 | 0 | 16 | -698347097
| D | 763 | Konstrukce suché výstavby |  |  |  | 0 |  |  |  |  | 0 |  | 0.040469 |  | 0.033264 | 2 | D | 1 |  |  |  | ROZPOCET | [6 empty] | 0
323 | K | 763131712 | SDK podhled napojení na jiný druh podhledu | m | 12 |  | 0 | CS ÚRS 2020 01 |  | snížená |  | 0 | 1e-05 | 0.00012 | 0 | 0 | 16 | K | 2 |  |  |  | ROZPOCET | 0 | 0 | 0 | 0 | 0 | 2 | 0 | 16 | -1222773718
| VV |  | (1,20*2+0,60)*4 |  | 12 | [12 empty] | VV | 2 | 2 | True | 1 | ROZPOCET
324 | K | 763131714 | SDK podhled základní penetrační nátěr | m2 | 2.88 |  | 0 | CS ÚRS 2020 01 |  | snížená |  | 0 | 0.0001 | 0.000288 | 0 | 0 | 16 | K | 2 |  |  |  | ROZPOCET | 0 | 0 | 0 | 0 | 0 | 2 | 0 | 16 | 1365394284
325 | K | 763132972 | Vyspravení SDK podhledu, podkroví plochy do 1 m2 deska 1xDF 12,5 | kus | 2.88 |  | 0 | CS ÚRS 2020 01 |  | snížená |  | 0 | 0.01391 | 0.040061 | 0.01155 | 0.033264 | 16 | K | 2 |  |  |  | ROZPOCET | 0 | 0 | 0 | 0 | 0 | 2 | 0 | 16 | -794652553
| VV |  | "u potrubí vtoku - viz detail D-09 | [14 empty] | VV | 2 | 1 | True | 0 | ROZPOCET
| VV |  | (0,30*2)*1,20*4 |  | 2.88 | [12 empty] | VV | 2 | 2 | True | 1 | ROZPOCET
326 | K | 998763304 | Přesun hmot tonážní pro sádrokartonové konstrukce v objektech v do 36 m | t | 0.04 |  | 0 | CS ÚRS 2020 01 |  | snížená |  | 0 | 0 | 0 | 0 | 0 | 16 | K | 2 |  |  |  | ROZPOCET | 0 | 0 | 0 | 0 | 0 | 2 | 0 | 16 | 1190391146
| D | 764 | Konstrukce klempířské |  |  |  | 0 |  |  |  |  | 0 |  | 5.2954 |  | 3.7987 | 2 | D | 1 |  |  |  | ROZPOCET | [6 empty] | 0
327 | K | 764001811 | Demontáž dilatační lišty do suti | m | 416.1 |  | 0 | CS ÚRS 2020 01 |  | snížená |  | 0 | 0 | 0 | 0.00067 | 0.27879 | 16 | K | 2 |  |  |  | ROZPOCET | 0 | 0 | 0 | 0 | 0 | 2 | 0 | 16 | -78032035
| VV |  | "střecha - obj-24a - (3.NP) u atik | [14 empty] | VV | 2 | 1 | True | 0 | ROZPOCET
| VV |  | 50,60*2+8,70*2+0,40*2 |  | 119.4 | [12 empty] | VV | 2 | 2 | True | 0 | ROZPOCET
| VV |  | "dtto vnitřní líc atik | [14 empty] | VV | 2 | 1 | True | 0 | ROZPOCET
| VV |  | (50,60+8,70*2+27,80-0,40-0,30)*2 |  | 190.2 | [12 empty] | VV | 2 | 2 | True | 0 | ROZPOCET
| VV |  | Mezisoučet |  | 309.6 | [12 empty] | VV | 2 | 3 | True | 0 | ROZPOCET
| VV |  | "3. až 8.NP - svisle | [14 empty] | VV | 2 | 1 | True | 0 | ROZPOCET
| VV |  | (26,15-8,40)*3 *2 |  | 106.5 | [12 empty] | VV | 2 | 2 | True | 0 | ROZPOCET
| VV |  | Součet |  | 416.1 | [12 empty] | VV | 2 | 4 | True | 1 | ROZPOCET
328 | K | 764001821 | Demontáž krytiny ze svitků nebo tabulí do suti | m2 | 167.845 |  | 0 | CS ÚRS 2020 01 |  | snížená |  | 0 | 0 | 0 | 0.00594 | 0.997 | 16 | K | 2 |  |  |  | ROZPOCET | 0 | 0 | 0 | 0 | 0 | 2 | 0 | 16 | -1881815400
| VV |  | "části střechy strojoven na +29,90 | [14 empty] | VV | 2 | 1 | True | 0 | ROZPOCET
| VV |  | (2,05*1,00 +2,00*2,20)*4 |  | 25.8 | [12 empty] | VV | 2 | 2 | True | 0 | ROZPOCET
| VV |  | "střecha - obj-24a - u světlíků odk.S (3.NP) | [14 empty] | VV | 2 | 1 | True | 0 | ROZPOCET
| VV |  | ((18,401+0,05*2)*(1,60+0,05*2) -0,90*0,90*14)*6 |  | 120.67 | [12 empty] | VV | 2 | 2 | True | 0 | ROZPOCET
| VV |  | "u napojení na obj. 3373 | [14 empty] | VV | 2 | 1 | True | 0 | ROZPOCET
| VV |  | 3,75*1,425*4 |  | 21.375 | [12 empty] | VV | 2 | 2 | True | 0 | ROZPOCET
| VV |  | Součet |  | 167.845 | [12 empty] | VV | 2 | 4 | True | 1 | ROZPOCET
329 | K | 764001843 | Demontáž krytiny ze šablon k dalšímu použití | m2 | 4 |  | 0 | CS ÚRS 2020 01 |  | snížená |  | 0 | 0 | 0 | 0.00312 | 0.01248 | 16 | K | 2 |  |  |  | ROZPOCET | 0 | 0 | 0 | 0 | 0 | 2 | 0 | 16 | -541973988
| VV |  | "u potrubí vtoku - viz detail D-09 | [14 empty] | VV | 2 | 1 | True | 0 | ROZPOCET
| VV |  | 1,00*4 |  | 4 | [12 empty] | VV | 2 | 2 | True | 1 | ROZPOCET
330 | K | 764002841 | Demontáž oplechování horních ploch zdí a nadezdívek do suti | m | 531 |  | 0 | CS ÚRS 2020 01 |  | snížená |  | 0 | 0 | 0 | 0.00191 | 1.0142 | 16 | K | 2 |  |  |  | ROZPOCET | 0 | 0 | 0 | 0 | 0 | 2 | 0 | 16 | 1634749903
| VV |  | "střecha - obj-24a - (3.NP) | [14 empty] | VV | 2 | 1 | True | 0 | ROZPOCET
| VV |  | (27,80+50,60+8,70*2)*2 |  | 191.6 | [12 empty] | VV | 2 | 2 | True | 0 | ROZPOCET
| VV |  | Mezisoučet |  | 191.6 | [12 empty] | VV | 2 | 3 | True | 0 | ROZPOCET
| VV |  | "detail D1 + D2 - na úrovni +26,15 | [14 empty] | VV | 2 | 1 | True | 0 | ROZPOCET
| VV |  | (21,15*2-3,75-4,65+11,85*2+1,275*2)*2 |  | 120.3 | [12 empty] | VV | 2 | 2 | True | 0 | ROZPOCET
| VV |  | (21,15+11,85+1,275)*2 -3,75 |  | 64.8 | [12 empty] | VV | 2 | 2 | True | 0 | ROZPOCET
| VV |  | (21,30+11,85+1,275)*2 -3,75 |  | 65.1 | [12 empty] | VV | 2 | 2 | True | 0 | ROZPOCET
| VV |  | Mezisoučet |  | 250.2 | [12 empty] | VV | 2 | 3 | True | 0 | ROZPOCET
| VV |  | "dtto D4 na +29,90 | [14 empty] | VV | 2 | 1 | True | 0 | ROZPOCET
| VV |  | (5,775*2+4,05-2,05)*2 |  | 27.1 | [12 empty] | VV | 2 | 2 | True | 0 | ROZPOCET
| VV |  | 11,175*2+4,05*2-2,05 |  | 28.4 | [12 empty] | VV | 2 | 2 | True | 0 | ROZPOCET
| VV |  | 11,175*2+4,05*2-2,05+ 3,80+1,50 |  | 33.7 | [12 empty] | VV | 2 | 2 | True | 0 | ROZPOCET
| VV |  | Mezisoučet |  | 89.2 | [12 empty] | VV | 2 | 3 | True | 0 | ROZPOCET
| VV |  | Součet |  | 531 | [12 empty] | VV | 2 | 4 | True | 1 | ROZPOCET
331 | K | 764002851 | Demontáž oplechování parapetů do suti | m | 702.85 |  | 0 | CS ÚRS 2020 01 |  | snížená |  | 0 | 0 | 0 | 0.00167 | 1.1738 | 16 | K | 2 |  |  |  | ROZPOCET | 0 | 0 | 0 | 0 | 0 | 2 | 0 | 16 | 796128969
| VV |  | "1.PP - obj.20 + 26" | [14 empty] | VV | 2 | 1 | True | 0 | ROZPOCET
| VV |  | 1,25*2 + 1,25 |  | 3.75 | [12 empty] | VV | 2 | 2 | True | 0 | ROZPOCET
| VV |  | "strojovna výtahu - odk. O | [14 empty] | VV | 2 | 1 | True | 0 | ROZPOCET
| VV |  | 0,95*4 |  | 3.8 | [12 empty] | VV | 2 | 2 | True | 0 | ROZPOCET
| VV |  | "2.NP - odk.O" | [14 empty] | VV | 2 | 1 | True | 0 | ROZPOCET
| VV |  | "okna v parapetních pásech vč. meziokenních vložek | [14 empty] | VV | 2 | 1 | True | 0 | ROZPOCET
| VV |  | 20,45*2 +31,475+7,325 |  | 79.7 | [12 empty] | VV | 2 | 2 | True | 0 | ROZPOCET
| VV |  | Mezisoučet |  | 87.25 | [12 empty] | VV | 2 | 3 | True | 0 | ROZPOCET
| VV |  | "jižní fasáda od 3.NP | [14 empty] | VV | 2 | 1 | True | 0 | ROZPOCET
| VV |  | 2,15*48+3,05*24+1,55*24+1,25*24 |  | 243.6 | [12 empty] | VV | 2 | 2 | True | 0 | ROZPOCET
| VV |  | "na lodžiích u dveří a oken - jižní fasáda od 3.NP | [14 empty] | VV | 2 | 1 | True | 0 | ROZPOCET
| VV |  | 0,95*12*4 +1,25*48 |  | 105.6 | [12 empty] | VV | 2 | 2 | True | 0 | ROZPOCET
| VV |  | Mezisoučet |  | 349.2 | [12 empty] | VV | 2 | 3 | True | 0 | ROZPOCET
| VV |  | "dtto severní strana | [14 empty] | VV | 2 | 1 | True | 0 | ROZPOCET
| VV |  | 2,45*48 |  | 117.6 | [12 empty] | VV | 2 | 2 | True | 0 | ROZPOCET
| VV |  | 0,95*48 +2,15*48 |  | 148.8 | [12 empty] | VV | 2 | 2 | True | 0 | ROZPOCET
| VV |  | Mezisoučet |  | 266.4 | [12 empty] | VV | 2 | 3 | True | 0 | ROZPOCET
| VV |  | Součet |  | 702.85 | [12 empty] | VV | 2 | 4 | True | 1 | ROZPOCET
332 | K | 764002871 | Demontáž lemování zdí do suti | m | 98.1 |  | 0 | CS ÚRS 2020 01 |  | snížená |  | 0 | 0 | 0 | 0.00175 | 0.17167 | 16 | K | 2 |  |  |  | ROZPOCET | 0 | 0 | 0 | 0 | 0 | 2 | 0 | 16 | -155548526
| VV |  | "kolem strojovny výtahu - detail D3 | [14 empty] | VV | 2 | 1 | True | 0 | ROZPOCET
| VV |  | ((5,775+4,65)*2-3,75) *2 |  | 34.2 | [12 empty] | VV | 2 | 2 | True | 0 | ROZPOCET
| VV |  | (5,775+4,65)*2-3,75 +4,20*2+4,65 |  | 30.15 | [12 empty] | VV | 2 | 2 | True | 0 | ROZPOCET
| VV |  | 30,15 +1,80*2 |  | 33.75 | [12 empty] | VV | 2 | 2 | True | 0 | ROZPOCET
| VV |  | Součet |  | 98.1 | [12 empty] | VV | 2 | 4 | True | 1 | ROZPOCET
333 | K | 764003801 | Demontáž lemování trub, konzol, držáků, ventilačních nástavců a jiných kusových prvků do suti | kus | 43 |  | 0 | CS ÚRS 2020 01 |  | snížená |  | 0 | 0 | 0 | 0.00188 | 0.08084 | 16 | K | 2 |  |  |  | ROZPOCET | 0 | 0 | 0 | 0 | 0 | 2 | 0 | 16 | -1571377603
| VV |  | "střecha - obj.24a na +7,45 | [14 empty] | VV | 2 | 1 | True | 0 | ROZPOCET
| VV |  | 5+1+1 |  | 7 | [12 empty] | VV | 2 | 2 | True | 0 | ROZPOCET
| VV |  | "střechy - obj. 20 až 26 | [14 empty] | VV | 2 | 1 | True | 0 | ROZPOCET
| VV |  | (3+6)*4 |  | 36 | [12 empty] | VV | 2 | 2 | True | 0 | ROZPOCET
| VV |  | Součet |  | 43 | [12 empty] | VV | 2 | 4 | True | 1 | ROZPOCET
334 | K | 764004801 | Demontáž podokapního žlabu do suti | m | 11 |  | 0 | CS ÚRS 2020 01 |  | snížená |  | 0 | 0 | 0 | 0.0026 | 0.0286 | 16 | K | 2 |  |  |  | ROZPOCET | 0 | 0 | 0 | 0 | 0 | 2 | 0 | 16 | 191022283
| VV |  | "střechy strojovny | [14 empty] | VV | 2 | 1 | True | 0 | ROZPOCET
| VV |  | 4,60*2+1,80 |  | 11 | [12 empty] | VV | 2 | 2 | True | 1 | ROZPOCET
335 | K | 764004861 | Demontáž svodu do suti | m | 10.5 |  | 0 | CS ÚRS 2020 01 |  | snížená |  | 0 | 0 | 0 | 0.00394 | 0.04137 | 16 | K | 2 |  |  |  | ROZPOCET | 0 | 0 | 0 | 0 | 0 | 2 | 0 | 16 | 1222545150
| VV |  | "střechy strojovny | [14 empty] | VV | 2 | 1 | True | 0 | ROZPOCET
| VV |  | 3,50*3 |  | 10.5 | [12 empty] | VV | 2 | 2 | True | 1 | ROZPOCET
336 | K | 764101135 | Montáž krytiny střechy rovné drážkováním z tabulí sklonu přes 60° | m2 | 4 |  | 0 | CS ÚRS 2020 01 |  | snížená |  | 0 | 0 | 0 | 0 | 0 | 16 | K | 2 |  |  |  | ROZPOCET | 0 | 0 | 0 | 0 | 0 | 2 | 0 | 16 | -1674692980
| VV |  | "u potrubí vtoku - viz detail D-09 zpětně | [14 empty] | VV | 2 | 1 | True | 0 | ROZPOCET
| VV |  | 1,00*4 |  | 4 | [12 empty] | VV | 2 | 2 | True | 1 | ROZPOCET
337 | K | 76421266R1 | Oplechování rovné okapové hrany z Pz s povrchovou úpravou - lodžiových desek, vč.plast.spojek a ukončení | m | 260.1 |  | 0 |  |  | snížená |  | 0 | 0.00591 | 1.5372 | 0 | 0 | 16 | K | 2 |  |  |  | ROZPOCET | 0 | 0 | 0 | 0 | 0 | 2 | 0 | 16 | -131959185
| VV |  | "odk. 6/KL" 3,53*42 |  | 148.26 | [12 empty] | VV | 2 | 2 | True | 0 | ROZPOCET
| VV |  | "odk. 7/KL" 2,33*48 |  | 111.84 | [12 empty] | VV | 2 | 2 | True | 0 | ROZPOCET
| VV |  | Součet |  | 260.1 | [12 empty] | VV | 2 | 4 | True | 1 | ROZPOCET
338 | K | 764216644 | Oplechování rovných parapetů celoplošně lepené z Pz s povrchovou úpravou rš 270 mm | m | 146.05 |  | 0 | CS ÚRS 2020 01 |  | snížená |  | 0 | 0.00358 | 0.52286 | 0 | 0 | 16 | K | 2 |  |  |  | ROZPOCET | 0 | 0 | 0 | 0 | 0 | 2 | 0 | 16 | 853311531
| VV |  | "odk. 1/KL" 0,95*(15-2) |  | 12.35 | [12 empty] | VV | 2 | 2 | True | 0 | ROZPOCET
| VV |  | "odk. 2/KL" 2,05*(16-8) |  | 16.4 | [12 empty] | VV | 2 | 2 | True | 0 | ROZPOCET
| VV |  | "odk. 3/KL" 1,85*18 |  | 33.3 | [12 empty] | VV | 2 | 2 | True | 0 | ROZPOCET
| VV |  | "odk. 4/KL" 3,50*24 |  | 84 | [12 empty] | VV | 2 | 2 | True | 0 | ROZPOCET
| VV |  | Součet |  | 146.05 | [12 empty] | VV | 2 | 4 | True | 1 | ROZPOCET
339 | K | 764216646 | Oplechování rovných parapetů celoplošně lepené z Pz s povrchovou úpravou rš 420 mm | m | 532.96 |  | 0 | CS ÚRS 2020 01 |  | snížená |  | 0 | 0.00535 | 2.8513 | 0 | 0 | 16 | K | 2 |  |  |  | ROZPOCET | 0 | 0 | 0 | 0 | 0 | 2 | 0 | 16 | 984240166
| VV |  | "odk. 13/KL" 1,25*72 |  | 90 | [12 empty] | VV | 2 | 2 | True | 0 | ROZPOCET
| VV |  | "odk. 14/KL" 1,55*24 |  | 37.2 | [12 empty] | VV | 2 | 2 | True | 0 | ROZPOCET
| VV |  | "odk. 15/KL" 2,15*96 |  | 206.4 | [12 empty] | VV | 2 | 2 | True | 0 | ROZPOCET
| VV |  | "odk. 16/KL" 2,45*48 |  | 117.6 | [12 empty] | VV | 2 | 2 | True | 0 | ROZPOCET
| VV |  | "odk. 17/KL" 3,22*24 |  | 77.28 | [12 empty] | VV | 2 | 2 | True | 0 | ROZPOCET
| VV |  | "odk. 18/KL" 1,12*4 |  | 4.48 | [12 empty] | VV | 2 | 2 | True | 0 | ROZPOCET
| VV |  | Součet |  | 532.96 | [12 empty] | VV | 2 | 4 | True | 1 | ROZPOCET
340 | K | 764218604 | Oplechování rovné římsy mechanicky kotvené z Pz s upraveným povrchem rš 330 mm | m | 90 |  | 0 | CS ÚRS 2020 01 |  | snížená |  | 0 | 0.00291 | 0.2619 | 0 | 0 | 16 | K | 2 |  |  |  | ROZPOCET | 0 | 0 | 0 | 0 | 0 | 2 | 0 | 16 | -576562958
| VV |  | "odk. 20/KL" 90,00 |  | 90 | [12 empty] | VV | 2 | 2 | True | 1 | ROZPOCET
341 | K | 764306142 | Montáž ventilační turbíny na skládané nebo plechové krytině průměru do 350 mm | kus | 12 |  | 0 | CS ÚRS 2020 01 |  | snížená |  | 0 | 0 | 0 | 0 | 0 | 16 | K | 2 |  |  |  | ROZPOCET | 0 | 0 | 0 | 0 | 0 | 2 | 0 | 16 | -272697735
| VV |  | "odk. 12/KL" 12 |  | 12 | [12 empty] | VV | 2 | 2 | True | 1 | ROZPOCET
342 | M | 55381010 | turbína ventilační Al kompletní hlavice stavitelný krk se základnou přes D 350mm | kus | 12 |  | 0 | CS ÚRS 2020 01 |  | snížená |  | 0 | 0.0056 | 0.0672 | 0 | 0 | 32 | M | 2 |  |  |  | ROZPOCET | 0 | 0 | 0 | 0 | 0 | 2 | 0 | 16 | 1970627907
343 | K | 764511601 | Žlab podokapní půlkruhový z Pz s povrchovou úpravou rš 250 mm | m | 10 |  | 0 | CS ÚRS 2020 01 |  | snížená |  | 0 | 0.00228 | 0.0228 | 0 | 0 | 16 | K | 2 |  |  |  | ROZPOCET | 0 | 0 | 0 | 0 | 0 | 2 | 0 | 16 | 1063159125
| VV |  | "odk. 8/KL" 4,10*2 |  | 8.2 | [12 empty] | VV | 2 | 2 | True | 0 | ROZPOCET
| VV |  | "odk. 11/KL" 1,80*1 |  | 1.8 | [12 empty] | VV | 2 | 2 | True | 0 | ROZPOCET
| VV |  | Součet |  | 10 | [12 empty] | VV | 2 | 4 | True | 1 | ROZPOCET
344 | K | 764511641 | Kotlík oválný (trychtýřový) pro podokapní žlaby z Pz s povrchovou úpravou do 250/90 mm | kus | 5 |  | 0 | CS ÚRS 2020 01 |  | snížená |  | 0 | 0.00031 | 0.00155 | 0 | 0 | 16 | K | 2 |  |  |  | ROZPOCET | 0 | 0 | 0 | 0 | 0 | 2 | 0 | 16 | 1731823734
| VV |  | "odk. 9/KL" 3 |  | 3 | [12 empty] | VV | 2 | 2 | True | 0 | ROZPOCET
| VV |  | "odk. 10/KL" 2 |  | 2 | [12 empty] | VV | 2 | 2 | True | 0 | ROZPOCET
| VV |  | Součet |  | 5 | [12 empty] | VV | 2 | 4 | True | 1 | ROZPOCET
345 | K | 764518621 | Svody kruhové včetně objímek, kolen, odskoků z Pz s povrchovou úpravou průměru do 90 mm | m | 16 |  | 0 | CS ÚRS 2020 01 |  | snížená |  | 0 | 0.00191 | 0.03056 | 0 | 0 | 16 | K | 2 |  |  |  | ROZPOCET | 0 | 0 | 0 | 0 | 0 | 2 | 0 | 16 | 943521136
| VV |  | "odk. 9/KL" 3,00*3 |  | 9 | [12 empty] | VV | 2 | 2 | True | 0 | ROZPOCET
| VV |  | "odk. 10/KL" 3,50*2 |  | 7 | [12 empty] | VV | 2 | 2 | True | 0 | ROZPOCET
| VV |  | Součet |  | 16 | [12 empty] | VV | 2 | 4 | True | 1 | ROZPOCET
346 | K | 998764104 | Přesun hmot tonážní pro konstrukce klempířské v objektech v do 36 m | t | 5.295 |  | 0 | CS ÚRS 2020 01 |  | snížená |  | 0 | 0 | 0 | 0 | 0 | 16 | K | 2 |  |  |  | ROZPOCET | 0 | 0 | 0 | 0 | 0 | 2 | 0 | 16 | 2131744811
| D | 766 | Konstrukce truhlářské |  |  |  | 0 |  |  |  |  | 0 |  | 6.8689 |  | 0.0126 | 2 | D | 1 |  |  |  | ROZPOCET | [6 empty] | 0
347 | K | 766629215 | Příplatek k montáži oken rovné ostění připojovací spára do 45 mm | m | 601.38 |  | 0 | CS ÚRS 2020 01 |  | snížená |  | 0 | 0.00016 | 0.096221 | 0 | 0 | 16 | K | 2 |  |  |  | ROZPOCET | 0 | 0 | 0 | 0 | 0 | 2 | 0 | 16 | 999226801
| VV |  | "dtto u nových oken - detail D-22 | [14 empty] | VV | 2 | 1 | True | 0 | ROZPOCET
| VV |  | "schodiště 3.NP výše | [14 empty] | VV | 2 | 1 | True | 0 | ROZPOCET
| VV |  | (3,44+1,57)*2*6*4 |  | 240.48 | [12 empty] | VV | 2 | 2 | True | 0 | ROZPOCET
| VV |  | "1.PP" (1,20+0,70)*2 +(1,20+0,90)*2*2 |  | 12.2 | [12 empty] | VV | 2 | 2 | True | 0 | ROZPOCET
| VV |  | "1.NP" | [14 empty] | VV | 2 | 1 | True | 0 | ROZPOCET
| VV |  | (1,80+2,10)*2*4 +(0,90+2,10)*2*1 |  | 37.2 | [12 empty] | VV | 2 | 2 | True | 0 | ROZPOCET
| VV |  | (1,55+2,05)*2 |  | 7.2 | [12 empty] | VV | 2 | 2 | True | 0 | ROZPOCET
| VV |  | "2.NP" | [14 empty] | VV | 2 | 1 | True | 0 | ROZPOCET
| VV |  | (2,45+2*2,40)*16 +1,65+2*2,80+1,65+2*2,10 |  | 129.1 | [12 empty] | VV | 2 | 2 | True | 0 | ROZPOCET
| VV |  | (0,90+2,10)*2*(2+2+7) +(1,80+2,10)*2*14 |  | 175.2 | [12 empty] | VV | 2 | 2 | True | 0 | ROZPOCET
| VV |  | Součet |  | 601.38 | [12 empty] | VV | 2 | 4 | True | 1 | ROZPOCET
348 | K | 766629415 | Příplatek k montáži oken rovné ostění fólie připojovací spára do 65 mm | m | 3059.7 |  | 0 | CS ÚRS 2020 01 |  | snížená |  | 0 | 0.00015 | 0.45895 | 0 | 0 | 4 | K | 2 |  |  |  | ROZPOCET | 0 | 0 | 0 | 0 | 0 | 2 | 0 | 4 | 634283552
| VV |  | "P1- jižní pohled -odk. M140 od úrovně +8,00 | [14 empty] | VV | 2 | 1 | True | 0 | ROZPOCET
| VV |  | "otvory vně - detail D-19 | [14 empty] | VV | 2 | 1 | True | 0 | ROZPOCET
| VV |  | (0,84+1,20+2,17)*2*48 |  | 404.16 | [12 empty] | VV | 2 | 2 | True | 0 | ROZPOCET
| VV |  | (2,04+1,57)*2*48 +(2,94+1,57)*2*34 +(1,44+1,57)*2*24+(1,14+1,57)*2*24 |  | 927.8 | [12 empty] | VV | 2 | 2 | True | 0 | ROZPOCET
| VV |  | Mezisoučet |  | 1331.96 | [12 empty] | VV | 2 | 3 | True | 0 | ROZPOCET
| VV |  | "dtto P3- severní pohled -odk. M140 od úrovně +8,00 | [14 empty] | VV | 2 | 1 | True | 0 | ROZPOCET
| VV |  | (0,84+2,10+2,17)*2*48 |  | 490.56 | [12 empty] | VV | 2 | 2 | True | 0 | ROZPOCET
| VV |  | (2,34+1,57)*2*48 +(3,44+1,57)*2*24+(0,84+1,17)*2*2*4 |  | 648 | [12 empty] | VV | 2 | 2 | True | 0 | ROZPOCET
| VV |  | Mezisoučet |  | 1138.56 | [12 empty] | VV | 2 | 3 | True | 0 | ROZPOCET
| VV |  | "dtto u nových oken - detail D-22 | [14 empty] | VV | 2 | 1 | True | 0 | ROZPOCET
| VV |  | "schodiště 3.NP výše | [14 empty] | VV | 2 | 1 | True | 0 | ROZPOCET
| VV |  | (3,44+1,57)*2*6*4 |  | 240.48 | [12 empty] | VV | 2 | 2 | True | 0 | ROZPOCET
| VV |  | "1.NP" | [14 empty] | VV | 2 | 1 | True | 0 | ROZPOCET
| VV |  | (1,80+2,10)*2*4 +(0,90+2,10)*2*1 |  | 37.2 | [12 empty] | VV | 2 | 2 | True | 0 | ROZPOCET
| VV |  | (1,55+2,05)*2 |  | 7.2 | [12 empty] | VV | 2 | 2 | True | 0 | ROZPOCET
| VV |  | "2.NP" | [14 empty] | VV | 2 | 1 | True | 0 | ROZPOCET
| VV |  | (2,45+2*2,40)*16 +1,65+2*2,80+1,65+2*2,10 |  | 129.1 | [12 empty] | VV | 2 | 2 | True | 0 | ROZPOCET
| VV |  | (0,90+2,10)*2*(2+2+7) +(1,80+2,10)*2*14 |  | 175.2 | [12 empty] | VV | 2 | 2 | True | 0 | ROZPOCET
| VV |  | Mezisoučet |  | 589.18 | [12 empty] | VV | 2 | 3 | True | 0 | ROZPOCET
| VV |  | Součet |  | 3059.7 | [12 empty] | VV | 2 | 4 | True | 1 | ROZPOCET
349 | K | 766629416 | Příplatek k montáži oken rovné ostění fólie připojovací spára do 70 mm | m | 7 |  | 0 |  |  | snížená |  | 0 | 0.00015 | 0.00105 | 0 | 0 | 16 | K | 2 |  |  |  | ROZPOCET | 0 | 0 | 0 | 0 | 0 | 2 | 0 | 16 | 875144467
| VV |  | "vstup na střechu - viz detail D-6" | [14 empty] | VV | 2 | 1 | True | 0 | ROZPOCET
| VV |  | "uvnitř "1,00*7 |  | 7 | [12 empty] | VV | 2 | 2 | True | 1 | ROZPOCET
350 | K | 766629417 | Příplatek k montáži oken rovné ostění fólie připojovací spára do 150 mm | m | 7 |  | 0 |  |  | snížená |  | 0 | 0.00015 | 0.00105 | 0 | 0 | 16 | K | 2 |  |  |  | ROZPOCET | 0 | 0 | 0 | 0 | 0 | 2 | 0 | 16 | -1141811614
| VV |  | "vstup na střechu - viz detail D-6" | [14 empty] | VV | 2 | 1 | True | 0 | ROZPOCET
| VV |  | "vně "1,00*7 |  | 7 | [12 empty] | VV | 2 | 2 | True | 1 | ROZPOCET
351 | K | 76662R001 | Okno plastové 2kř. vel. 900/2100 mm bílé prosklené, vč.vnitřního parapetu, montáže a kování | kus | 12 |  | 0 |  |  | snížená |  | 0 | 0.041 | 0.492 | 0 | 0 | 16 | K | 2 |  |  |  | ROZPOCET | 0 | 0 | 0 | 0 | 0 | 2 | 0 | 16 | 1067698723
| VV |  | "kompletní provedení dle PD, vč. všech dodávek a souvísejících prací ! | [14 empty] | VV | 2 | 1 | True | 0 | ROZPOCET
| VV |  | "1.NP Komerce | [14 empty] | VV | 2 | 1 | True | 0 | ROZPOCET
| VV |  | "odk. 1/T" 2+12-2 |  | 12 | [12 empty] | VV | 2 | 2 | True | 1 | ROZPOCET
352 | K | 76662R002 | Francouzské okno plastové 2kř. vel. 2000/2450 mm bílé prosklené,otev. a sklápěcí, vč.vnitřního parapetu, montáže a kování | kus | 8 |  | 0 |  |  | snížená |  | 0 | 0.09841 | 0.78728 | 0 | 0 | 16 | K | 2 |  |  |  | ROZPOCET | 0 | 0 | 0 | 0 | 0 | 2 | 0 | 16 | 93549973
| VV |  | "kompletní provedení dle PD, vč. všech dodávek a souvísejících prací ! | [14 empty] | VV | 2 | 1 | True | 0 | ROZPOCET
| VV |  | "1.NP Komerce | [14 empty] | VV | 2 | 1 | True | 0 | ROZPOCET
| VV |  | "odk. 2/T" 16-8 |  | 8 | [12 empty] | VV | 2 | 2 | True | 1 | ROZPOCET
353 | K | 76662R003 | Sestava oken plastov. 2kř. vel. 1800/2100 mm bílé prosklené, vč.vnitřního parapetu, montáže a kování | kus | 18 |  | 0 |  |  | snížená |  | 0 | 0.0821 | 1.4778 | 0 | 0 | 16 | K | 2 |  |  |  | ROZPOCET | 0 | 0 | 0 | 0 | 0 | 2 | 0 | 16 | 2103105443
| VV |  | "kompletní provedení dle PD, vč. všech dodávek a souvísejících prací ! | [14 empty] | VV | 2 | 1 | True | 0 | ROZPOCET
| VV |  | "1.NP Komerce | [14 empty] | VV | 2 | 1 | True | 0 | ROZPOCET
| VV |  | "odk. 3/T" 18 |  | 18 | [12 empty] | VV | 2 | 2 | True | 1 | ROZPOCET
354 | K | 76662R004 | Okno plastové 1kř. vel. 900/900 mm OS bílé prosklené, vč.vnitřního parapetu, montáže a kování | kus | 4 |  | 0 |  |  | snížená |  | 0 | 0.02641 | 0.10564 | 0 | 0 | 16 | K | 2 |  |  |  | ROZPOCET | 0 | 0 | 0 | 0 | 0 | 2 | 0 | 16 | -1830828228
| VV |  | "kompletní provedení dle PD, vč. všech dodávek a souvísejících prací ! | [14 empty] | VV | 2 | 1 | True | 0 | ROZPOCET
| VV |  | "odk. 7/T" 4 |  | 4 | [12 empty] | VV | 2 | 2 | True | 1 | ROZPOCET
355 | K | 76662R005 | Okno plastové 3kř. vel. 3500/1600 mm OS+FIX bílé prosklené, vč.vnitřního parapetu, montáže a kování | kus | 24 |  | 0 |  |  | snížená |  | 0 | 0.12302 | 2.9525 | 0 | 0 | 16 | K | 2 |  |  |  | ROZPOCET | 0 | 0 | 0 | 0 | 0 | 2 | 0 | 16 | 617811708
| VV |  | "kompletní provedení dle PD, vč. všech dodávek a souvísejících prací ! | [14 empty] | VV | 2 | 1 | True | 0 | ROZPOCET
| VV |  | "odk. 8/T" 24 |  | 24 | [12 empty] | VV | 2 | 2 | True | 1 | ROZPOCET
356 | K | 76662R006 | Okno plastové 1kř. vel. 900/1200 mm OS bílé prosklené, vč.vnitřního parapetu, montáže a kování | kus | 8 |  | 0 |  |  | snížená |  | 0 | 0.02641 | 0.21128 | 0 | 0 | 16 | K | 2 |  |  |  | ROZPOCET | 0 | 0 | 0 | 0 | 0 | 2 | 0 | 16 | -2110584072
| VV |  | "kompletní provedení dle PD, vč. všech dodávek a souvísejících prací ! | [14 empty] | VV | 2 | 1 | True | 0 | ROZPOCET
| VV |  | "odk. 9/T" 8 |  | 8 | [12 empty] | VV | 2 | 2 | True | 1 | ROZPOCET
357 | K | 76662R008 | Okno plastové 1kř. vel. 1200/750-900 mm OS bílé prosklené, vč.vnitřního parapetu, montáže a kování | kus | 3 |  | 0 |  |  | snížená |  | 0 | 0.02641 | 0.07923 | 0 | 0 | 16 | K | 2 |  |  |  | ROZPOCET | 0 | 0 | 0 | 0 | 0 | 2 | 0 | 16 | 242602895
| VV |  | "kompletní provedení dle PD, vč. všech dodávek a souvísejících prací ! | [14 empty] | VV | 2 | 1 | True | 0 | ROZPOCET
| VV |  | "odk. 20/T" 3 |  | 3 | [12 empty] | VV | 2 | 2 | True | 1 | ROZPOCET
358 | K | 766662811 | Demontáž dveřních prahů u dveří jednokřídlových | kus | 7 |  | 0 | CS ÚRS 2020 01 |  | snížená |  | 0 | 0 | 0 | 0.0018 | 0.0126 | 16 | K | 2 |  |  |  | ROZPOCET | 0 | 0 | 0 | 0 | 0 | 2 | 0 | 16 | -1061037322
| VV |  | "střechy" 7 |  | 7 | [12 empty] | VV | 2 | 2 | True | 1 | ROZPOCET
359 | K | 76666R001 | Dveře plastové 1kř. vel. 1000/1950 mm bílé plné, vč.rámu, montáže a kování | kus | 7 |  | 0 |  |  | snížená |  | 0 | 0.02941 | 0.20587 | 0 | 0 | 16 | K | 2 |  |  |  | ROZPOCET | 0 | 0 | 0 | 0 | 0 | 2 | 0 | 16 | 1364931844
| VV |  | "kompletní provedení dle PD, vč. všech dodávek a souvísejících prací ! | [14 empty] | VV | 2 | 1 | True | 0 | ROZPOCET
| VV |  | "odk. 5/T" 6 |  | 6 | [12 empty] | VV | 2 | 2 | True | 0 | ROZPOCET
| VV |  | "odk. 6/T" 1 |  | 1 | [12 empty] | VV | 2 | 2 | True | 0 | ROZPOCET
| VV |  | Součet |  | 7 | [12 empty] | VV | 2 | 4 | True | 1 | ROZPOCET
360 | K | 998766104 | Přesun hmot tonážní pro konstrukce truhlářské v objektech v do 36 m | t | 6.41 |  | 0 | CS ÚRS 2020 01 |  | snížená |  | 0 | 0 | 0 | 0 | 0 | 16 | K | 2 |  |  |  | ROZPOCET | 0 | 0 | 0 | 0 | 0 | 2 | 0 | 16 | 991425685
| D | 767 | Konstrukce zámečnické |  |  |  | 0 |  |  |  |  | 0 |  | 9.5975 |  | 24.611 | 2 | D | 1 |  |  |  | ROZPOCET | [6 empty] | 0
361 | K | 767112812 | Demontáž stěn pro zasklení svařovaných | m2 | 552.476 |  | 0 | CS ÚRS 2020 01 |  | snížená |  | 0 | 0 | 0 | 0.033 | 18.2317 | 16 | K | 2 |  |  |  | ROZPOCET | 0 | 0 | 0 | 0 | 0 | 2 | 0 | 16 | -1722065449
| VV |  | "2.NP - odk. F | [14 empty] | VV | 2 | 1 | True | 0 | ROZPOCET
| VV |  | "vlevo" | [14 empty] | VV | 2 | 1 | True | 0 | ROZPOCET
| VV |  | (19,275+9,05+0,20)*(8,50-3,60) |  | 139.773 | [12 empty] | VV | 2 | 2 | True | 0 | ROZPOCET
| VV |  | (9,00+0,90+0,20*2-0,40*2-0,20)*(8,50-3,60) |  | 45.57 | [12 empty] | VV | 2 | 2 | True | 0 | ROZPOCET
| VV |  | 18,55*(8,50-3,60) |  | 90.895 | [12 empty] | VV | 2 | 2 | True | 0 | ROZPOCET
| VV |  | Mezisoučet |  | 276.238 | [12 empty] | VV | 2 | 3 | True | 0 | ROZPOCET
| VV |  | "vpravo" | [14 empty] | VV | 2 | 1 | True | 0 | ROZPOCET
| VV |  | 276,238 |  | 276.238 | [12 empty] | VV | 2 | 2 | True | 0 | ROZPOCET
| VV |  | Součet |  | 552.476 | [12 empty] | VV | 2 | 4 | True | 1 | ROZPOCET
362 | K | 767132812 | Demontáž příček svařovaných do suti | m2 | 27.52 |  | 0 | CS ÚRS 2020 01 |  | snížená |  | 0 | 0 | 0 | 0.018 | 0.49536 | 16 | K | 2 |  |  |  | ROZPOCET | 0 | 0 | 0 | 0 | 0 | 2 | 0 | 16 | -496033972
| VV |  | "2.NP - u oken (odk.O)" | [14 empty] | VV | 2 | 1 | True | 0 | ROZPOCET
| VV |  | 1,075*3,20*8 |  | 27.52 | [12 empty] | VV | 2 | 2 | True | 1 | ROZPOCET
363 | K | 767134831 | Demontáž obložení stěn lamelami | m2 | 99.241 |  | 0 | CS ÚRS 2020 01 |  | snížená |  | 0 | 0 | 0 | 0.0033 | 0.3275 | 16 | K | 2 |  |  |  | ROZPOCET | 0 | 0 | 0 | 0 | 0 | 2 | 0 | 16 | 769310498
| VV |  | "strojovny výtahu - vedle VZT průduchů | [14 empty] | VV | 2 | 1 | True | 0 | ROZPOCET
| VV |  | 0,85*(29,90-26,40)*2 *4 |  | 23.8 | [12 empty] | VV | 2 | 2 | True | 0 | ROZPOCET
| VV |  | "1.NP - odk. P | [14 empty] | VV | 2 | 1 | True | 0 | ROZPOCET
| VV |  | (8,525+1,225+0,20)*0,70 |  | 6.965 | [12 empty] | VV | 2 | 2 | True | 0 | ROZPOCET
| VV |  | (21,15*2+0,20+7,875+0,475+1,425)*0,750 |  | 39.206 | [12 empty] | VV | 2 | 2 | True | 0 | ROZPOCET
| VV |  | 23,60*0,70 |  | 16.52 | [12 empty] | VV | 2 | 2 | True | 0 | ROZPOCET
| VV |  | "uvnitř v průchodu (P3 -obj.22/24) část 2.NP | [14 empty] | VV | 2 | 1 | True | 0 | ROZPOCET
| VV |  | 17,00*0,75 |  | 12.75 | [12 empty] | VV | 2 | 2 | True | 0 | ROZPOCET
| VV |  | Součet |  | 99.241 | [12 empty] | VV | 2 | 4 | True | 1 | ROZPOCET
364 | K | 767135831 | Demontáž roštu pro oplechování příček z lamel | m2 | 99.241 |  | 0 | CS ÚRS 2020 01 |  | snížená |  | 0 | 0 | 0 | 0.0102 | 1.0123 | 16 | K | 2 |  |  |  | ROZPOCET | 0 | 0 | 0 | 0 | 0 | 2 | 0 | 16 | 1411965749
365 | K | 767311821 | Demontáž střešního bodového světlíku přes 1 do 1,5 m2 | kus | 84 |  | 0 | CS ÚRS 2020 01 |  | snížená |  | 0 | 0 | 0 | 0.0032 | 0.2688 | 16 | K | 2 |  |  |  | ROZPOCET | 0 | 0 | 0 | 0 | 0 | 2 | 0 | 16 | 1962401096
| VV |  | "střecha - obj-24a - odk.S (3.NP) | [14 empty] | VV | 2 | 1 | True | 0 | ROZPOCET
| VV |  | 14*6 |  | 84 | [12 empty] | VV | 2 | 2 | True | 1 | ROZPOCET
366 | K | 767316310 | Montáž střešního bodového světlíku do 1 m2 | kus | 35 |  | 0 | CS ÚRS 2020 01 |  | snížená |  | 0 | 0 | 0 | 0 | 0 | 16 | K | 2 |  |  |  | ROZPOCET | 0 | 0 | 0 | 0 | 0 | 2 | 0 | 16 | -1269555591
| VV |  | "kompletní provedení dle PD, vč. všech dodávek a souvísejících prací ! | [14 empty] | VV | 2 | 1 | True | 0 | ROZPOCET
| VV |  | "odk. 19/T" 35 |  | 35 | [12 empty] | VV | 2 | 2 | True | 1 | ROZPOCET
367 | M | 56245354D | Kompletní sestava bodový polykarbonátový světlík FIX, manžeta v 300mm 1,0x1,0m + spodní drátosklo proti odkapávání | kus | 35 |  | 0 | CS ÚRS 2020 01 |  | snížená |  | 0 | 0.013 | 0.455 | 0 | 0 | 32 | M | 2 |  |  |  | ROZPOCET | 0 | 0 | 0 | 0 | 0 | 2 | 0 | 16 | -1158660687
368 | K | 767330112 | Montáž tubusového světlovodu kopule s lemováním zabudovaného v rovné střeše | kus | 8 |  | 0 | CS ÚRS 2020 01 |  | snížená |  | 0 | 0 | 0 | 0 | 0 | 16 | K | 2 |  |  |  | ROZPOCET | 0 | 0 | 0 | 0 | 0 | 2 | 0 | 16 | 172682219
| VV |  | "kompletní provedení dle PD, vč. všech dodávek a souvísejících prací ! | [14 empty] | VV | 2 | 1 | True | 0 | ROZPOCET
| VV |  | "odk. 4/T" 8 |  | 8 | [12 empty] | VV | 2 | 2 | True | 1 | ROZPOCET
369 | K | 767330122 | Montáž tubusového světlovodu tubus, průměru do 350 mm | m | 8 |  | 0 | CS ÚRS 2020 01 |  | snížená |  | 0 | 0 | 0 | 0 | 0 | 16 | K | 2 |  |  |  | ROZPOCET | 0 | 0 | 0 | 0 | 0 | 2 | 0 | 16 | -734875692
370 | K | 767330132 | Montáž tubusového světlovodu rozptylovač světla, průměru do 350 mm | kus | 8 |  | 0 | CS ÚRS 2020 01 |  | snížená |  | 0 | 0 | 0 | 0 | 0 | 16 | K | 2 |  |  |  | ROZPOCET | 0 | 0 | 0 | 0 | 0 | 2 | 0 | 16 | -74648190
371 | M | 55381003 | světlovod tubusový základní sada bez světlovodného tubusu D 350mm | sada | 8 |  | 0 | CS ÚRS 2020 01 |  | snížená |  | 0 | 0.0097 | 0.0776 | 0 | 0 | 32 | M | 2 |  |  |  | ROZPOCET | 0 | 0 | 0 | 0 | 0 | 2 | 0 | 16 | -1922531812
372 | M | 55381111 | světlovodný tubus D 350mm | m | 8 |  | 0 | CS ÚRS 2020 01 |  | snížená |  | 0 | 0.00047 | 0.00376 | 0 | 0 | 32 | M | 2 |  |  |  | ROZPOCET | 0 | 0 | 0 | 0 | 0 | 2 | 0 | 16 | 1112465003
373 | M | 55381054 | difuzér tubusového světlovodu dekor Al | kus | 8 |  | 0 | CS ÚRS 2020 01 |  | snížená |  | 0 | 0.0002 | 0.0016 | 0 | 0 | 32 | M | 2 |  |  |  | ROZPOCET | 0 | 0 | 0 | 0 | 0 | 2 | 0 | 16 | 550769738
374 | K | 767391113 | Montáž krytiny z tvarovaných plechů přistřelením | m2 | 75.46 |  | 0 | CS ÚRS 2020 01 |  | snížená |  | 0 | 0.0001 | 0.007546 | 0 | 0 | 16 | K | 2 |  |  |  | ROZPOCET | 0 | 0 | 0 | 0 | 0 | 2 | 0 | 16 | 604935853
| VV |  | "odk. 19/KL" | [14 empty] | VV | 2 | 1 | True | 0 | ROZPOCET
| VV |  | 1,10*1,40*49 |  | 75.46 | [12 empty] | VV | 2 | 2 | True | 1 | ROZPOCET
375 | M | 1383872D1 | plech vlnitý Pz tl 0,50mm tabule - střešní | t | 0.41 |  | 0 |  |  | snížená |  | 0 | 1 | 0.41 | 0 | 0 | 32 | M | 2 |  |  |  | ROZPOCET | 0 | 0 | 0 | 0 | 0 | 2 | 0 | 16 | 359242167
| VV |  | "vč.prořezu | [14 empty] | VV | 2 | 1 | True | 0 | ROZPOCET
| VV |  | 75,46*1,15 * 4,72/1000 |  | 0.41 | [12 empty] | VV | 2 | 2 | True | 1 | ROZPOCET
376 | K | 767581802 | Demontáž podhledu lamel | m2 | 311.863 |  | 0 | CS ÚRS 2020 01 |  | snížená |  | 0 | 0 | 0 | 0.004 | 1.2475 | 16 | K | 2 |  |  |  | ROZPOCET | 0 | 0 | 0 | 0 | 0 | 2 | 0 | 16 | -1555302908
| VV |  | "1.NP - odk. P | [14 empty] | VV | 2 | 1 | True | 0 | ROZPOCET
| VV |  | (7,875*2+0,95)*(1,20+4,275+3,00+2,40+2,30)+2,50 |  | 222.523 | [12 empty] | VV | 2 | 2 | True | 0 | ROZPOCET
| VV |  | (21,15*2+0,20+7,875+0,475+23,60)*1,20 |  | 89.34 | [12 empty] | VV | 2 | 2 | True | 0 | ROZPOCET
| VV |  | Součet |  | 311.863 | [12 empty] | VV | 2 | 4 | True | 1 | ROZPOCET
377 | K | 767582800 | Demontáž roštu podhledu | m2 | 311.863 |  | 0 | CS ÚRS 2020 01 |  | snížená |  | 0 | 0 | 0 | 0.002 | 0.62373 | 16 | K | 2 |  |  |  | ROZPOCET | 0 | 0 | 0 | 0 | 0 | 2 | 0 | 16 | -411492640
378 | K | 767584702 | Montáž podhledů z tvarovaných plechů připevněných šroubováním | m2 | 925.31 |  | 0 | CS ÚRS 2020 01 |  | snížená |  | 0 | 0.00025 | 0.23133 | 0 | 0 | 16 | K | 2 |  |  |  | ROZPOCET | 0 | 0 | 0 | 0 | 0 | 2 | 0 | 16 | -472147809
| VV |  | "obj.24a - strop nad 1.NP (zateplení podlahy 2.NP) | [14 empty] | VV | 2 | 1 | True | 0 | ROZPOCET
| VV |  | "vlevo" 462,51 |  | 462.51 | [12 empty] | VV | 2 | 2 | True | 0 | ROZPOCET
| VV |  | "vpravo" 462,80 |  | 462.8 | [12 empty] | VV | 2 | 2 | True | 0 | ROZPOCET
| VV |  | Součet |  | 925.31 | [12 empty] | VV | 2 | 4 | True | 1 | ROZPOCET
379 | M | 15485161 | profil trapézový 20/130/1040 PE 35µm plech tl 0,5mm | m2 | 1064.107 |  | 0 | CS ÚRS 2020 01 |  | snížená |  | 0 | 0.0049 | 5.2141 | 0 | 0 | 32 | M | 2 |  |  |  | ROZPOCET | 0 | 0 | 0 | 0 | 0 | 2 | 0 | 16 | -413323036
| VV |  | 925,31*1,15 'Přepočtené koeficientem množství |  | 1064.107 | [12 empty] | VV | 2 | 2 | False | 1 | ROZPOCET
380 | K | 7675851R2 | Montáž podhledů - pomocné konstrukce pohledového zavěšeného roštu (2 vrstvy) šroubováním, vč.montáže závěsných táhel | m2 | 925.31 |  | 0 |  |  | snížená |  | 0 | 2e-05 | 0.018506 | 0 | 0 | 16 | K | 2 |  |  |  | ROZPOCET | 0 | 0 | 0 | 0 | 0 | 2 | 0 | 16 | -106583592
381 | M | 5536D01 | Ocelový 2-vrstvý zavěšený rošt pro trapézové plechy podhledu - dodávka, vč. kotevního materiálu | m2 | 925.31 |  | 0 |  |  | snížená |  | 0 | 0.00219 | 2.0264 | 0 | 0 | 32 | M | 2 |  |  |  | ROZPOCET | 0 | 0 | 0 | 0 | 0 | 2 | 0 | 16 | -2010442263
382 | K | 76764R006 | Al vstupní 2kř. dveře vel. 1450/2050mm prosklené, vč. rámu, kování a montáže | kus | 1 |  | 0 |  |  | snížená |  | 0 | 0.05531 | 0.05531 | 0 | 0 | 16 | K | 2 |  |  |  | ROZPOCET | 0 | 0 | 0 | 0 | 0 | 2 | 0 | 16 | 1045583789
| VV |  | "kompletní provedení dle PD, vč. všech dodávek a souvísejících prací ! | [14 empty] | VV | 2 | 1 | True | 0 | ROZPOCET
| VV |  | "odk. 7/Z" 1 |  | 1 | [12 empty] | VV | 2 | 2 | True | 1 | ROZPOCET
383 | K | 76764R007 | Al vstupní 1kř.dveře vel. 800/2050mm prosklené, vč. rámu, kování a montáže | kus | 1 |  | 0 |  |  | snížená |  | 0 | 0.03153 | 0.03153 | 0 | 0 | 16 | K | 2 |  |  |  | ROZPOCET | 0 | 0 | 0 | 0 | 0 | 2 | 0 | 16 | -552195216
| VV |  | "kompletní provedení dle PD, vč. všech dodávek a souvísejících prací ! | [14 empty] | VV | 2 | 1 | True | 0 | ROZPOCET
| VV |  | "odk. 8/Z" 1 |  | 1 | [12 empty] | VV | 2 | 2 | True | 1 | ROZPOCET
384 | K | 76764R011 | Al vstupní stěna s 2kř. dveřmi - vel. 1650/2800mm prosklené, vč. rámu, kování a montáže | kus | 2 |  | 0 |  |  | snížená |  | 0 | 0.08548 | 0.17096 | 0 | 0 | 16 | K | 2 |  |  |  | ROZPOCET | 0 | 0 | 0 | 0 | 0 | 2 | 0 | 16 | 738141192
| VV |  | "kompletní provedení dle PD, vč. všech dodávek a souvísejících prací ! | [14 empty] | VV | 2 | 1 | True | 0 | ROZPOCET
| VV |  | "odk. 25/Z" 1 |  | 1 | [12 empty] | VV | 2 | 2 | True | 0 | ROZPOCET
| VV |  | "odk. 26/Z" 1 |  | 1 | [12 empty] | VV | 2 | 2 | True | 0 | ROZPOCET
| VV |  | Součet |  | 2 | [12 empty] | VV | 2 | 4 | True | 1 | ROZPOCET
385 | K | 767661811 | Demontáž mříží pevných nebo otevíravých | m2 | 22.2 |  | 0 | CS ÚRS 2020 01 |  | snížená |  | 0 | 0 | 0 | 0.02 | 0.444 | 16 | K | 2 |  |  |  | ROZPOCET | 0 | 0 | 0 | 0 | 0 | 2 | 0 | 16 | -1561837753
| VV |  | "1.NP - odk.O | [14 empty] | VV | 2 | 1 | True | 0 | ROZPOCET
| VV |  | 2,40*1,80*3 +3,60*1,80 +0,60*3,20 |  | 21.36 | [12 empty] | VV | 2 | 2 | True | 0 | ROZPOCET
| VV |  | "1.PP" 1,20*0,70 |  | 0.84 | [12 empty] | VV | 2 | 2 | True | 0 | ROZPOCET
| VV |  | Součet |  | 22.2 | [12 empty] | VV | 2 | 4 | True | 1 | ROZPOCET
386 | K | 767810811 | Demontáž mřížek větracích ocelových čtyřhranných nebo kruhových | kus | 48 |  | 0 | CS ÚRS 2020 01 |  | snížená |  | 0 | 0 | 0 | 0.0004 | 0.0192 | 4 | K | 2 |  |  |  | ROZPOCET | 0 | 0 | 0 | 0 | 0 | 2 | 0 | 4 | -793783593
| VV |  | "větrací mřížky na fasádě | [14 empty] | VV | 2 | 1 | True | 0 | ROZPOCET
| VV |  | "3.NP" 8 |  | 8 | [12 empty] | VV | 2 | 2 | True | 0 | ROZPOCET
| VV |  | "4. - 8.NP" 8*5 |  | 40 | [12 empty] | VV | 2 | 2 | True | 0 | ROZPOCET
| VV |  | Součet |  | 48 | [12 empty] | VV | 2 | 4 | True | 1 | ROZPOCET
387 | K | 767832802 | Demontáž venkovních požárních žebříků bez ochranného koše | m | 27.7 |  | 0 | CS ÚRS 2020 01 |  | snížená |  | 0 | 0 | 0 | 0.03 | 0.831 | 16 | K | 2 |  |  |  | ROZPOCET | 0 | 0 | 0 | 0 | 0 | 2 | 0 | 16 | -2117376847
| VV |  | "střecha - obj.24a na +7,45 | [14 empty] | VV | 2 | 1 | True | 0 | ROZPOCET
| VV |  | "odk.Ž" 1,90*3 |  | 5.7 | [12 empty] | VV | 2 | 2 | True | 0 | ROZPOCET
| VV |  | "3.NP obj.22" | [14 empty] | VV | 2 | 1 | True | 0 | ROZPOCET
| VV |  | 4,00 |  | 4 | [12 empty] | VV | 2 | 2 | True | 0 | ROZPOCET
| VV |  | Mezisoučet |  | 9.7 | [12 empty] | VV | 2 | 3 | True | 0 | ROZPOCET
| VV |  | "střechy - odk. Ž | [14 empty] | VV | 2 | 1 | True | 0 | ROZPOCET
| VV |  | 4,50*4 |  | 18 | [12 empty] | VV | 2 | 2 | True | 0 | ROZPOCET
| VV |  | Součet |  | 27.7 | [12 empty] | VV | 2 | 4 | True | 1 | ROZPOCET
388 | K | 767832R01 | Montáž venkovních požárních žebříků do betonu bez suchovodu, vč. dodávky, kotvení a povrchové úpravy | kus | 1 |  | 0 |  |  | snížená |  | 0 | 0.04373 | 0.04373 | 0 | 0 | 16 | K | 2 |  |  |  | ROZPOCET | 0 | 0 | 0 | 0 | 0 | 2 | 0 | 16 | 1101120592
| VV |  | "kompletní provedení dle PD, vč. všech dodávek a souvísejících prací ! | [14 empty] | VV | 2 | 1 | True | 0 | ROZPOCET
| VV |  | "odk. 10/Z" 1 |  | 1 | [12 empty] | VV | 2 | 2 | True | 1 | ROZPOCET
389 | K | 767832R02 | Montáž venkovních požárních žebříků do betonu bez suchovodu, vč. dodávky, kotvení a povrchové úpravy | kus | 1 |  | 0 |  |  | snížená |  | 0 | 0.0317 | 0.0317 | 0 | 0 | 16 | K | 2 |  |  |  | ROZPOCET | 0 | 0 | 0 | 0 | 0 | 2 | 0 | 16 | -1575574136
| VV |  | "kompletní provedení dle PD, vč. všech dodávek a souvísejících prací ! | [14 empty] | VV | 2 | 1 | True | 0 | ROZPOCET
| VV |  | "odk. 11/Z" 1 |  | 1 | [12 empty] | VV | 2 | 2 | True | 1 | ROZPOCET
390 | K | 767832R03 | Montáž venkovních požárních žebříků do betonu bez suchovodu, vč. dodávky, kotvení a povrchové úpravy | kus | 2 |  | 0 |  |  | snížená |  | 0 | 0.07086 | 0.14172 | 0 | 0 | 16 | K | 2 |  |  |  | ROZPOCET | 0 | 0 | 0 | 0 | 0 | 2 | 0 | 16 | -209209988
| VV |  | "kompletní provedení dle PD, vč. všech dodávek a souvísejících prací ! | [14 empty] | VV | 2 | 1 | True | 0 | ROZPOCET
| VV |  | "odk. 16/Z" 2 |  | 2 | [12 empty] | VV | 2 | 2 | True | 1 | ROZPOCET
391 | K | 767832R04 | Montáž venkovních požárních žebříků do betonu bez suchovodu, vč. dodávky, kotvení a povrchové úpravy | kus | 2 |  | 0 |  |  | snížená |  | 0 | 0.07401 | 0.14802 | 0 | 0 | 16 | K | 2 |  |  |  | ROZPOCET | 0 | 0 | 0 | 0 | 0 | 2 | 0 | 16 | -1567559788
| VV |  | "kompletní provedení dle PD, vč. všech dodávek a souvísejících prací ! | [14 empty] | VV | 2 | 1 | True | 0 | ROZPOCET
| VV |  | "odk. 17/Z" 2 |  | 2 | [12 empty] | VV | 2 | 2 | True | 1 | ROZPOCET
392 | K | 767896115R | Montáž kovových lišt nýtováním, vč. dodávky | m | 200.6 |  | 0 |  |  | snížená |  | 0 | 0 | 0 | 0 | 0 | 16 | K | 2 |  |  |  | ROZPOCET | 0 | 0 | 0 | 0 | 0 | 2 | 0 | 16 | 562224051
| VV |  | "obj.24a - strop nad 1.NP (zateplení podlahy 2.NP) | [14 empty] | VV | 2 | 1 | True | 0 | ROZPOCET
| VV |  | "vlevo" 99,60 |  | 99.6 | [12 empty] | VV | 2 | 2 | True | 0 | ROZPOCET
| VV |  | "vpravo" 101,00 |  | 101 | [12 empty] | VV | 2 | 2 | True | 0 | ROZPOCET
| VV |  | Součet |  | 200.6 | [12 empty] | VV | 2 | 4 | True | 1 | ROZPOCET
393 | K | 767995111 | Montáž atypických zámečnických konstrukcí hmotnosti do 5 kg | kg | 7.693 |  | 0 | CS ÚRS 2020 01 |  | snížená |  | 0 | 7e-05 | 0.00053851 | 0 | 0 | 16 | K | 2 |  |  |  | ROZPOCET | 0 | 0 | 0 | 0 | 0 | 2 | 0 | 16 | -1208554922
| VV |  | "8.NP a výše - zazdívky ve schodištích | [14 empty] | VV | 2 | 1 | True | 0 | ROZPOCET
| VV |  | "kotevní desky u překladů 15/Z tl. 4mm" | [14 empty] | VV | 2 | 1 | True | 0 | ROZPOCET
| VV |  | 0,175*0,175*31,40*2*4 |  | 7.693 | [12 empty] | VV | 2 | 2 | True | 1 | ROZPOCET
394 | M | 5539DO11 | Ocelová atypická drobná konstrukce - dodávka, vč. 2x základního nátěru | kg | 8.462 |  | 0 |  |  | snížená |  | 0 | 0.001 | 0.008462 | 0 | 0 | 32 | M | 2 |  |  |  | ROZPOCET | 0 | 0 | 0 | 0 | 0 | 2 | 0 | 16 | -1455041198
| VV |  | "8.NP a výše - zazdívky ve schodištích | [14 empty] | VV | 2 | 1 | True | 0 | ROZPOCET
| VV |  | "kotevní desky u překladů 15/Z tl. 4mm" | [14 empty] | VV | 2 | 1 | True | 0 | ROZPOCET
| VV |  | 7,693*1,10 |  | 8.462 | [12 empty] | VV | 2 | 2 | True | 1 | ROZPOCET
395 | K | 767995115 | Montáž atypických zámečnických konstrukcí hmotnosti do 100 kg | kg | 459.84 |  | 0 | CS ÚRS 2020 01 |  | snížená |  | 0 | 5e-05 | 0.022992 | 0 | 0 | 16 | K | 2 |  |  |  | ROZPOCET | 0 | 0 | 0 | 0 | 0 | 2 | 0 | 16 | 1068556880
| VV |  | "kompletní provedení dle PD, vč. všech dodávek a souvísejících prací ! | [14 empty] | VV | 2 | 1 | True | 0 | ROZPOCET
| VV |  | "odk. 21/Z" 76,64*6 |  | 459.84 | [12 empty] | VV | 2 | 2 | True | 1 | ROZPOCET
396 | M | 55399_D21 | Atypické kov.pozink.výrobky nad hmotnost 10kg/m prvku - dodávka, vč.kotevního materiálu | kg | 496.627 |  | 0 |  |  | snížená |  | 0 | 0.001 | 0.49663 | 0 | 0 | 32 | M | 2 |  |  |  | ROZPOCET | 0 | 0 | 0 | 0 | 0 | 2 | 0 | 16 | -1941171618
| VV |  | "kompletní provedení dle PD, vč. všech dodávek a souvísejících prací ! | [14 empty] | VV | 2 | 1 | True | 0 | ROZPOCET
| VV |  | "odk. 21/Z" 76,64*6 *1,08 |  | 496.627 | [12 empty] | VV | 2 | 2 | True | 1 | ROZPOCET
397 | K | 767996801 | Demontáž atypických zámečnických konstrukcí rozebráním hmotnosti jednotlivých dílů do 50 kg | kg | 860 |  | 0 | CS ÚRS 2020 01 |  | snížená |  | 0 | 0 | 0 | 0.001 | 0.86 | 16 | K | 2 |  |  |  | ROZPOCET | 0 | 0 | 0 | 0 | 0 | 2 | 0 | 16 | 1268019049
| VV |  | "střechy - VZT nádstavby - odk. K cca | [14 empty] | VV | 2 | 1 | True | 0 | ROZPOCET
| VV |  | 30,00*6*4 +35,00*4 |  | 860 | [12 empty] | VV | 2 | 2 | True | 1 | ROZPOCET
398 | K | 767996803 | Demontáž atypických zámečnických konstrukcí rozebráním hmotnosti jednotlivých dílů do 250 kg | kg | 250 |  | 0 | CS ÚRS 2020 01 |  | snížená |  | 0 | 0 | 0 | 0.001 | 0.25 | 16 | K | 2 |  |  |  | ROZPOCET | 0 | 0 | 0 | 0 | 0 | 2 | 0 | 16 | 597908953
| VV |  | "1.NP - odk.Z - ocel.kostra zábradlí cca" | [14 empty] | VV | 2 | 1 | True | 0 | ROZPOCET
| VV |  | 250,00 |  | 250 | [12 empty] | VV | 2 | 2 | True | 1 | ROZPOCET
399 | K | 998767104 | Přesun hmot tonážní pro zámečnické konstrukce v objektech v do 36 m | t | 9.597 |  | 0 | CS ÚRS 2020 01 |  | snížená |  | 0 | 0 | 0 | 0 | 0 | 16 | K | 2 |  |  |  | ROZPOCET | 0 | 0 | 0 | 0 | 0 | 2 | 0 | 16 | -1024715279
| D | 771 | Podlahy z dlaždic |  |  |  | 0 |  |  |  |  | 0 |  | 11.603 |  | 0 | 2 | D | 1 |  |  |  | ROZPOCET | [6 empty] | 0
400 | K | 771121011 | Nátěr penetrační na podlahu | m2 | 337.092 |  | 0 | CS ÚRS 2020 01 |  | snížená |  | 0 | 0.0003 | 0.10113 | 0 | 0 | 16 | K | 2 |  |  |  | ROZPOCET | 0 | 0 | 0 | 0 | 0 | 2 | 0 | 16 | 636934565
| VV |  | "P1- jižní pohled -odk. M140 od úrovně +8,00 | [14 empty] | VV | 2 | 1 | True | 0 | ROZPOCET
| VV |  | "na lodžiích - skladba HS | [14 empty] | VV | 2 | 1 | True | 0 | ROZPOCET
| VV |  | (2,33*1,125+0,84*0,305)*48 |  | 138.118 | [12 empty] | VV | 2 | 2 | True | 0 | ROZPOCET
| VV |  | "P3- severní pohled -odk. M140 od úrovně +8,00 | [14 empty] | VV | 2 | 1 | True | 0 | ROZPOCET
| VV |  | "na lodžiích - skladba HS | [14 empty] | VV | 2 | 1 | True | 0 | ROZPOCET
| VV |  | (3,53*1,125+0,84*0,305)*(48-6) |  | 177.553 | [12 empty] | VV | 2 | 2 | True | 0 | ROZPOCET
| VV |  | (3,53*0,89+(2,10+0,84)*0,08+0,84*0,23)*6 |  | 21.421 | [12 empty] | VV | 2 | 2 | True | 0 | ROZPOCET
| VV |  | Součet |  | 337.092 | [12 empty] | VV | 2 | 4 | True | 1 | ROZPOCET
401 | K | 771161022 | Montáž profilu pro schodové hrany nebo ukončení dlažby | m | 75.6 |  | 0 | CS ÚRS 2020 01 |  | snížená |  | 0 | 0.00034 | 0.025704 | 0 | 0 | 16 | K | 2 |  |  |  | ROZPOCET | 0 | 0 | 0 | 0 | 0 | 2 | 0 | 16 | -1955560937
| VV |  | "P1- jižní pohled -odk. M140 od úrovně +8,00 | [14 empty] | VV | 2 | 1 | True | 0 | ROZPOCET
| VV |  | "na lodžiích - skladba HS | [14 empty] | VV | 2 | 1 | True | 0 | ROZPOCET
| VV |  | 0,84*48 |  | 40.32 | [12 empty] | VV | 2 | 2 | True | 0 | ROZPOCET
| VV |  | "P3- severní pohled -odk. M140 od úrovně +8,00 | [14 empty] | VV | 2 | 1 | True | 0 | ROZPOCET
| VV |  | 0,84*(48-6) |  | 35.28 | [12 empty] | VV | 2 | 2 | True | 0 | ROZPOCET
| VV |  | Součet |  | 75.6 | [12 empty] | VV | 2 | 4 | True | 1 | ROZPOCET
402 | M | 59054141 | profil schodový protiskluzový ušlechtilá ocel V2A R10 V6 3x1000mm | m | 83.16 |  | 0 | CS ÚRS 2020 01 |  | snížená |  | 0 | 0.00039 | 0.032432 | 0 | 0 | 32 | M | 2 |  |  |  | ROZPOCET | 0 | 0 | 0 | 0 | 0 | 2 | 0 | 16 | 373473950
| VV |  | 75,6*1,1 'Přepočtené koeficientem množství |  | 83.16 | [12 empty] | VV | 2 | 2 | False | 1 | ROZPOCET
403 | K | 77127_RA1 | Obklad schodišťových stupňů včetně soklíku do tmele Monoflex, vč.dodávek komplet | m | 6 |  | 0 |  |  | snížená |  | 0 | 0.01209 | 0.07254 | 0 | 0 | 16 | K | 2 |  |  |  | ROZPOCET | 0 | 0 | 0 | 0 | 0 | 2 | 0 | 16 | -230881796
| VV |  | "vstup na střechu - viz detail D-6" | [14 empty] | VV | 2 | 1 | True | 0 | ROZPOCET
| VV |  | 1,50 *4 |  | 6 | [12 empty] | VV | 2 | 2 | True | 1 | ROZPOCET
404 | K | 771274123 | Montáž obkladů stupnic z dlaždic protiskluzných keramických flexibilní lepidlo š do 300 mm | m | 75.6 |  | 0 | CS ÚRS 2020 01 |  | snížená |  | 0 | 0.00153 | 0.11567 | 0 | 0 | 16 | K | 2 |  |  |  | ROZPOCET | 0 | 0 | 0 | 0 | 0 | 2 | 0 | 16 | 110172114
| VV |  | "P1- jižní pohled -odk. M140 od úrovně +8,00 | [14 empty] | VV | 2 | 1 | True | 0 | ROZPOCET
| VV |  | "na lodžiích - skladba HS | [14 empty] | VV | 2 | 1 | True | 0 | ROZPOCET
| VV |  | 0,84*48 |  | 40.32 | [12 empty] | VV | 2 | 2 | True | 0 | ROZPOCET
| VV |  | "P3- severní pohled -odk. M140 od úrovně +8,00 | [14 empty] | VV | 2 | 1 | True | 0 | ROZPOCET
| VV |  | 0,84*(48-6) |  | 35.28 | [12 empty] | VV | 2 | 2 | True | 0 | ROZPOCET
| VV |  | Součet |  | 75.6 | [12 empty] | VV | 2 | 4 | True | 1 | ROZPOCET
405 | K | 771274231 | Montáž obkladů podstupnic z dlaždic hladkých keramických flexibilní lepidlo v do 150 mm | m | 75.6 |  | 0 | CS ÚRS 2020 01 |  | snížená |  | 0 | 0.00075 | 0.0567 | 0 | 0 | 16 | K | 2 |  |  |  | ROZPOCET | 0 | 0 | 0 | 0 | 0 | 2 | 0 | 16 | -653755590
| VV |  | "P1- jižní pohled -odk. M140 od úrovně +8,00 | [14 empty] | VV | 2 | 1 | True | 0 | ROZPOCET
| VV |  | "na lodžiích - skladba HS | [14 empty] | VV | 2 | 1 | True | 0 | ROZPOCET
| VV |  | 0,84*48 |  | 40.32 | [12 empty] | VV | 2 | 2 | True | 0 | ROZPOCET
| VV |  | "P3- severní pohled -odk. M140 od úrovně +8,00 | [14 empty] | VV | 2 | 1 | True | 0 | ROZPOCET
| VV |  | 0,84*(48-6) |  | 35.28 | [12 empty] | VV | 2 | 2 | True | 0 | ROZPOCET
| VV |  | Součet |  | 75.6 | [12 empty] | VV | 2 | 4 | True | 1 | ROZPOCET
406 | K | 771474112 | Montáž soklů z dlaždic keramických rovných flexibilní lepidlo v do 90 mm | m | 493.62 |  | 0 | CS ÚRS 2020 01 |  | snížená |  | 0 | 0.00043 | 0.21226 | 0 | 0 | 16 | K | 2 |  |  |  | ROZPOCET | 0 | 0 | 0 | 0 | 0 | 2 | 0 | 16 | -338012724
| VV |  | "P1- jižní pohled -odk. M140 od úrovně +8,00 | [14 empty] | VV | 2 | 1 | True | 0 | ROZPOCET
| VV |  | "na lodžiích - skladba HS | [14 empty] | VV | 2 | 1 | True | 0 | ROZPOCET
| VV |  | (2,33+2*1,125-0,84+0,305*2)*48 |  | 208.8 | [12 empty] | VV | 2 | 2 | True | 0 | ROZPOCET
| VV |  | "P3- severní pohled -odk. M140 od úrovně +8,00 | [14 empty] | VV | 2 | 1 | True | 0 | ROZPOCET
| VV |  | "na lodžiích - skladba HS | [14 empty] | VV | 2 | 1 | True | 0 | ROZPOCET
| VV |  | (3,53+2*1,125-0,84+0,305*2)*(48-6) |  | 233.1 | [12 empty] | VV | 2 | 2 | True | 0 | ROZPOCET
| VV |  | ((3,53+0,97+0,23)*2-0,84)*6 |  | 51.72 | [12 empty] | VV | 2 | 2 | True | 0 | ROZPOCET
| VV |  | Součet |  | 493.62 | [12 empty] | VV | 2 | 4 | True | 1 | ROZPOCET
407 | M | 59761275 | sokl-dlažba keramická slinutá hladká do interiéru i exteriéru 330x80mm | kus | 1645.4 |  | 0 | CS ÚRS 2020 01 |  | snížená |  | 0 | 0.00047 | 0.77334 | 0 | 0 | 32 | M | 2 |  |  |  | ROZPOCET | 0 | 0 | 0 | 0 | 0 | 2 | 0 | 16 | 1696325996
| VV |  | 493,62/0,33*1,10 |  | 1645.4 | [12 empty] | VV | 2 | 2 | True | 1 | ROZPOCET
408 | K | 771574375 | Montáž podlah keramických pro mechanické zatížení protiskluzných lepených flexi rychletuhnoucím lepidlem do 12 ks/m2 | m2 | 314.034 |  | 0 | CS ÚRS 2020 01 |  | snížená |  | 0 | 0.0091 | 2.8577 | 0 | 0 | 16 | K | 2 |  |  |  | ROZPOCET | 0 | 0 | 0 | 0 | 0 | 2 | 0 | 16 | 814587162
| VV |  | "P1- jižní pohled -odk. M140 od úrovně +8,00 | [14 empty] | VV | 2 | 1 | True | 0 | ROZPOCET
| VV |  | "na lodžiích - skladba HS | [14 empty] | VV | 2 | 1 | True | 0 | ROZPOCET
| VV |  | 2,33*1,125*48 |  | 125.82 | [12 empty] | VV | 2 | 2 | True | 0 | ROZPOCET
| VV |  | "P3- severní pohled -odk. M140 od úrovně +8,00 | [14 empty] | VV | 2 | 1 | True | 0 | ROZPOCET
| VV |  | "na lodžiích - skladba HS | [14 empty] | VV | 2 | 1 | True | 0 | ROZPOCET
| VV |  | 3,53*1,125*(48-6) |  | 166.793 | [12 empty] | VV | 2 | 2 | True | 0 | ROZPOCET
| VV |  | (3,53*0,89+(2,10+0,84)*0,08+0,84*0,23)*6 |  | 21.421 | [12 empty] | VV | 2 | 2 | True | 0 | ROZPOCET
| VV |  | Součet |  | 314.034 | [12 empty] | VV | 2 | 4 | True | 1 | ROZPOCET
409 | M | 59761409 | dlažba keramická slinutá protiskluzná do interiéru i exteriéru pro vysoké mechanické namáhání přes 9 do 12ks/m2 | m2 | 381.271 |  | 0 | CS ÚRS 2020 01 |  | snížená |  | 0 | 0.0192 | 7.3204 | 0 | 0 | 32 | M | 2 |  |  |  | ROZPOCET | 0 | 0 | 0 | 0 | 0 | 2 | 0 | 16 | -426233285
| VV |  | 314,034*1,10 |  | 345.437 | [12 empty] | VV | 2 | 2 | True | 0 | ROZPOCET
| VV |  | 75,60*0,30*1,10 + 75,60*0,12*1,2 |  | 35.834 | [12 empty] | VV | 2 | 2 | True | 0 | ROZPOCET
| VV |  | Součet |  | 381.271 | [12 empty] | VV | 2 | 4 | True | 1 | ROZPOCET
410 | K | 771577111 | Příplatek k montáži podlah keramických lepených flexibilním lepidlem za plochu do 5 m2 | m2 | 314.034 |  | 0 | CS ÚRS 2020 01 |  | snížená |  | 0 | 0 | 0 | 0 | 0 | 16 | K | 2 |  |  |  | ROZPOCET | 0 | 0 | 0 | 0 | 0 | 2 | 0 | 16 | 586325576
| VV |  | "P1- jižní pohled -odk. M140 od úrovně +8,00 | [14 empty] | VV | 2 | 1 | True | 0 | ROZPOCET
| VV |  | "na lodžiích - skladba HS | [14 empty] | VV | 2 | 1 | True | 0 | ROZPOCET
| VV |  | 2,33*1,125*48 |  | 125.82 | [12 empty] | VV | 2 | 2 | True | 0 | ROZPOCET
| VV |  | "P3- severní pohled -odk. M140 od úrovně +8,00 | [14 empty] | VV | 2 | 1 | True | 0 | ROZPOCET
| VV |  | 3,53*1,125*(48-6) |  | 166.793 | [12 empty] | VV | 2 | 2 | True | 0 | ROZPOCET
| VV |  | (3,53*0,89+(2,10+0,84)*0,08+0,84*0,23)*6 |  | 21.421 | [12 empty] | VV | 2 | 2 | True | 0 | ROZPOCET
| VV |  | Součet |  | 314.034 | [12 empty] | VV | 2 | 4 | True | 1 | ROZPOCET
411 | K | 771577114 | Příplatek k montáži podlah keramických lepených flexibilním lepidlem za spárování tmelem dvousložkovým | m2 | 346.164 |  | 0 | CS ÚRS 2020 01 |  | snížená |  | 0 | 0 | 0 | 0 | 0 | 16 | K | 2 |  |  |  | ROZPOCET | 0 | 0 | 0 | 0 | 0 | 2 | 0 | 16 | 2138137022
| VV |  | 314,034+75,60*(0,305+0,12) |  | 346.164 | [12 empty] | VV | 2 | 2 | True | 1 | ROZPOCET
412 | K | 771591115 | Podlahy spárování silikonem | m | 602.82 |  | 0 | CS ÚRS 2020 01 |  | snížená |  | 0 | 3e-05 | 0.018085 | 0 | 0 | 16 | K | 2 |  |  |  | ROZPOCET | 0 | 0 | 0 | 0 | 0 | 2 | 0 | 16 | -1362609691
| VV |  | "P1- jižní pohled -odk. M140 od úrovně +8,00 | [14 empty] | VV | 2 | 1 | True | 0 | ROZPOCET
| VV |  | "na lodžiích - skladba HS | [14 empty] | VV | 2 | 1 | True | 0 | ROZPOCET
| VV |  | (2,33+2*1,125+0,305*2+0,08*4)*48 |  | 264.48 | [12 empty] | VV | 2 | 2 | True | 0 | ROZPOCET
| VV |  | "P3- severní pohled -odk. M140 od úrovně +8,00 | [14 empty] | VV | 2 | 1 | True | 0 | ROZPOCET
| VV |  | (3,53+2*1,125+0,305*2+0,08*4)*(48-6) |  | 281.82 | [12 empty] | VV | 2 | 2 | True | 0 | ROZPOCET
| VV |  | ((3,53+0,97+0,23)*2-0,84+0,08*10)*6 |  | 56.52 | [12 empty] | VV | 2 | 2 | True | 0 | ROZPOCET
| VV |  | Součet |  | 602.82 | [12 empty] | VV | 2 | 4 | True | 1 | ROZPOCET
413 | K | 771591122 | Podlahy separační provazec do pružných spar průměru 6 mm | m | 569.22 |  | 0 | CS ÚRS 2020 01 |  | snížená |  | 0 | 3e-05 | 0.017077 | 0 | 0 | 16 | K | 2 |  |  |  | ROZPOCET | 0 | 0 | 0 | 0 | 0 | 2 | 0 | 16 | -319012318
| VV |  | "P1- jižní pohled -odk. M140 od úrovně +8,00 | [14 empty] | VV | 2 | 1 | True | 0 | ROZPOCET
| VV |  | "na lodžiích - skladba HS | [14 empty] | VV | 2 | 1 | True | 0 | ROZPOCET
| VV |  | (2,33+2*1,125+0,305*2)*48 |  | 249.12 | [12 empty] | VV | 2 | 2 | True | 0 | ROZPOCET
| VV |  | "P3- severní pohled -odk. M140 od úrovně +8,00 | [14 empty] | VV | 2 | 1 | True | 0 | ROZPOCET
| VV |  | (3,53+2*1,125+0,305*2)*(48-6) |  | 268.38 | [12 empty] | VV | 2 | 2 | True | 0 | ROZPOCET
| VV |  | ((3,53+0,97+0,23)*2-0,84)*6 |  | 51.72 | [12 empty] | VV | 2 | 2 | True | 0 | ROZPOCET
| VV |  | Součet |  | 569.22 | [12 empty] | VV | 2 | 4 | True | 1 | ROZPOCET
414 | K | 998771104 | Přesun hmot tonážní pro podlahy z dlaždic v objektech v do 36 m | t | 11.603 |  | 0 | CS ÚRS 2020 01 |  | snížená |  | 0 | 0 | 0 | 0 | 0 | 16 | K | 2 |  |  |  | ROZPOCET | 0 | 0 | 0 | 0 | 0 | 2 | 0 | 16 | -898315805
| D | 783 | Dokončovací práce - nátěry |  |  |  | 0 |  |  |  |  | 0 |  | 0.10797 |  | 0 | 2 | D | 1 |  |  |  | ROZPOCET | [6 empty] | 0
415 | K | 783314201 | Základní antikorozní jednonásobný syntetický standardní nátěr zámečnických konstrukcí | m2 | 14.191 |  | 0 | CS ÚRS 2020 01 |  | snížená |  | 0 | 0.00017 | 0.0024125 | 0 | 0 | 16 | K | 2 |  |  |  | ROZPOCET | 0 | 0 | 0 | 0 | 0 | 2 | 0 | 16 | 804359346
| VV |  | "8.NP a výše - zazdívky ve schodištích | [14 empty] | VV | 2 | 1 | True | 0 | ROZPOCET
| VV |  | "překlady 15/Z" 4,05*0,438*2 *4 |  | 14.191 | [12 empty] | VV | 2 | 2 | True | 1 | ROZPOCET
416 | K | 783314203 | Základní antikorozní jednonásobný syntetický samozákladující nátěr zámečnických konstrukcí | m2 | 14.191 |  | 0 | CS ÚRS 2020 01 |  | snížená |  | 0 | 0.00014 | 0.0019867 | 0 | 0 | 16 | K | 2 |  |  |  | ROZPOCET | 0 | 0 | 0 | 0 | 0 | 2 | 0 | 16 | 1180070150
| VV |  | "8.NP a výše - zazdívky ve schodištích | [14 empty] | VV | 2 | 1 | True | 0 | ROZPOCET
| VV |  | "překlady 15/Z" 4,05*0,438*2 *4 |  | 14.191 | [12 empty] | VV | 2 | 2 | True | 1 | ROZPOCET
417 | K | 783801233 | Očištění 2x nátěrem biocidním přípravkem a okartáčováním omítek členitosti 1 a 2 | m2 | 24.3 |  | 0 | CS ÚRS 2020 01 |  | snížená |  | 0 | 0.00068 | 0.016524 | 0 | 0 | 16 | K | 2 |  |  |  | ROZPOCET | 0 | 0 | 0 | 0 | 0 | 2 | 0 | 16 | -119380882
| VV |  | "horní část 2.NP - odk. 140 OM | [14 empty] | VV | 2 | 1 | True | 0 | ROZPOCET
| VV |  | 8,10*1,60 |  | 12.96 | [12 empty] | VV | 2 | 2 | True | 0 | ROZPOCET
| VV |  | "dtto - pruh pod okny v.1400mm | [14 empty] | VV | 2 | 1 | True | 0 | ROZPOCET
| VV |  | 8,10 *1,40 |  | 11.34 | [12 empty] | VV | 2 | 2 | True | 0 | ROZPOCET
| VV |  | Součet |  | 24.3 | [12 empty] | VV | 2 | 4 | True | 1 | ROZPOCET
418 | K | 783801503 | Omytí omítek tlakovou vodou před provedením nátěru | m2 | 108.933 |  | 0 | CS ÚRS 2020 01 |  | snížená |  | 0 | 0 | 0 | 0 | 0 | 16 | K | 2 |  |  |  | ROZPOCET | 0 | 0 | 0 | 0 | 0 | 2 | 0 | 16 | 373168228
| VV |  | "pohled P1 - obj. 20 - nad 1.PP (podhled a stěna) | [14 empty] | VV | 2 | 1 | True | 0 | ROZPOCET
| VV |  | (1,025+0,90*2+1,80*2+2,70+1,60+0,10)*(1,975+8,55) |  | 113.933 | [12 empty] | VV | 2 | 2 | True | 0 | ROZPOCET
| VV |  | "otvory" | [14 empty] | VV | 2 | 1 | True | 0 | ROZPOCET
| VV |  | -2,70*2,10-1,80*2,10 |  | -9.45 | [12 empty] | VV | 2 | 2 | True | 0 | ROZPOCET
| VV |  | -1,80*2,10*2 -0,90*2,10 |  | -9.45 | [12 empty] | VV | 2 | 2 | True | 0 | ROZPOCET
| VV |  | Mezisoučet |  | 95.033 | [12 empty] | VV | 2 | 3 | True | 0 | ROZPOCET
| VV |  | "ostění | [14 empty] | VV | 2 | 1 | True | 0 | ROZPOCET
| VV |  | (2,70+2*2,10+1,80+2*2,10) *0,16 |  | 2.064 | [12 empty] | VV | 2 | 2 | True | 0 | ROZPOCET
| VV |  | ((1,80+2*2,10)*2+(0,90+2*2,10))*0,16 + 9,10 |  | 11.836 | [12 empty] | VV | 2 | 2 | True | 0 | ROZPOCET
| VV |  | Součet |  | 108.933 | [12 empty] | VV | 2 | 4 | True | 1 | ROZPOCET
419 | K | 783827425 | Krycí dvojnásobný silikonový nátěr omítek stupně členitosti 1 a 2 | m2 | 120.273 |  | 0 | CS ÚRS 2020 01 |  | snížená |  | 0 | 0.00072 | 0.086597 | 0 | 0 | 16 | K | 2 |  |  |  | ROZPOCET | 0 | 0 | 0 | 0 | 0 | 2 | 0 | 16 | -759690270
| VV |  | "2.NP - pruh pod okny v.1400mm | [14 empty] | VV | 2 | 1 | True | 0 | ROZPOCET
| VV |  | 8,10*1,40 |  | 11.34 | [12 empty] | VV | 2 | 2 | True | 0 | ROZPOCET
| VV |  | Mezisoučet |  | 11.34 | [12 empty] | VV | 2 | 3 | True | 0 | ROZPOCET
| VV |  | "pohled P1 - obj. 20 - nad 1.PP (podhled a stěna) | [14 empty] | VV | 2 | 1 | True | 0 | ROZPOCET
| VV |  | (1,025+0,90*2+1,80*2+2,70+1,60+0,10)*(1,975+8,55) |  | 113.933 | [12 empty] | VV | 2 | 2 | True | 0 | ROZPOCET
| VV |  | "otvory" | [14 empty] | VV | 2 | 1 | True | 0 | ROZPOCET
| VV |  | -2,70*2,10-1,80*2,10 |  | -9.45 | [12 empty] | VV | 2 | 2 | True | 0 | ROZPOCET
| VV |  | -1,80*2,10*2 -0,90*2,10 |  | -9.45 | [12 empty] | VV | 2 | 2 | True | 0 | ROZPOCET
| VV |  | "ostění | [14 empty] | VV | 2 | 1 | True | 0 | ROZPOCET
| VV |  | (2,70+2*2,10+1,80+2*2,10) *0,16 |  | 2.064 | [12 empty] | VV | 2 | 2 | True | 0 | ROZPOCET
| VV |  | ((1,80+2*2,10)*2+(0,90+2*2,10))*0,16 + 9,10 |  | 11.836 | [12 empty] | VV | 2 | 2 | True | 0 | ROZPOCET
| VV |  | Mezisoučet |  | 108.933 | [12 empty] | VV | 2 | 3 | True | 0 | ROZPOCET
| VV |  | Součet |  | 120.273 | [12 empty] | VV | 2 | 4 | True | 1 | ROZPOCET
420 | K | 783827429 | Příplatek k cenám dvojnásobného nátěru omítek stupně členitosti 1 a 2 za biocidní přísadu | m2 | 11.34 |  | 0 | CS ÚRS 2020 01 |  | snížená |  | 0 | 4e-05 | 0.0004536 | 0 | 0 | 16 | K | 2 |  |  |  | ROZPOCET | 0 | 0 | 0 | 0 | 0 | 2 | 0 | 16 | -1754945184
| VV |  | "2.NP - pruh pod okny v.1400mm | [14 empty] | VV | 2 | 1 | True | 0 | ROZPOCET
| VV |  | 8,10*1,40 |  | 11.34 | [12 empty] | VV | 2 | 2 | True | 1 | ROZPOCET
| D | 787 | Dokončovací práce - zasklívání |  |  |  | 0 |  |  |  |  | 0 |  | 0 |  | 7.7347 | 2 | D | 1 |  |  |  | ROZPOCET | [6 empty] | 0
421 | K | 787100802 | Vysklívání stěn, příček, balkónového zábradlí, výtahových šachet plochy do 3 m2 skla plochého | m2 | 552.476 |  | 0 | CS ÚRS 2020 01 |  | snížená |  | 0 | 0 | 0 | 0.014 | 7.7347 | 16 | K | 2 |  |  |  | ROZPOCET | 0 | 0 | 0 | 0 | 0 | 2 | 0 | 16 | -61143000
| VV |  | "2.NP - odk. F | [14 empty] | VV | 2 | 1 | True | 0 | ROZPOCET
| VV |  | "vlevo" | [14 empty] | VV | 2 | 1 | True | 0 | ROZPOCET
| VV |  | (19,275+9,05+0,20)*(8,50-3,60) |  | 139.773 | [12 empty] | VV | 2 | 2 | True | 0 | ROZPOCET
| VV |  | (9,00+0,90+0,20*2-0,40*2-0,20)*(8,50-3,60) |  | 45.57 | [12 empty] | VV | 2 | 2 | True | 0 | ROZPOCET
| VV |  | 18,55*(8,50-3,60) |  | 90.895 | [12 empty] | VV | 2 | 2 | True | 0 | ROZPOCET
| VV |  | Mezisoučet |  | 276.238 | [12 empty] | VV | 2 | 3 | True | 0 | ROZPOCET
| VV |  | "vpravo" | [14 empty] | VV | 2 | 1 | True | 0 | ROZPOCET
| VV |  | 276,238 |  | 276.238 | [12 empty] | VV | 2 | 2 | True | 0 | ROZPOCET
| VV |  | Součet |  | 552.476 | [12 empty] | VV | 2 | 4 | True | 1 | ROZPOCET
422 | K | 787101822 | Příplatek k vysklívání stěn za konstrukce s Al lištami oboustrannými | m2 | 552.476 |  | 0 | CS ÚRS 2020 01 |  | snížená |  | 0 | 0 | 0 | 0 | 0 | 16 | K | 2 |  |  |  | ROZPOCET | 0 | 0 | 0 | 0 | 0 | 2 | 0 | 16 | -689665281

## 0611 - Elektroinstalace -...
{def221a7-d680-4378-8ebc-8c7aa056230c}
1
| KRYCÍ LIST SOUPISU PRACÍ | [7 empty] | v --- níže se nacházejí doplnkové a pomocné údaje k sestavám --- v | [8 empty] | False
Stavba:
Revitalizace polyfunkčního bytového domu- ul.Petra Křičky č.p.3106, 3373 - Ostrava
Objekt:
0611 - Elektroinstalace - Uznatelné náklady
| KSO: |  | 803 |  |  | CC-CZ:
| Místo: |  | Ostrava |  |  | Datum: | 6. 3. 2020
| Zadavatel: |  |  |  |  | IČ:
DIČ:
| Uchazeč: |  |  |  |  | IČ: | Vyplň údaj
|  | Vyplň údaj |  |  |  | DIČ: | Vyplň údaj
| Projektant: |  |  |  |  | IČ: | 25872494
|  | MS-projekce s.r.o. |  |  |  | DIČ: | CZ25872494
| Zpracovatel: |  |  |  |  | IČ:
|  | Hořák |  |  |  | DIČ:
Poznámka:
| Cena bez DPH | [5 empty] | 0
|  |  | Základ daně |  |  | Sazba daně | Výše daně
| DPH | základní | 0 |  |  | 21% | 0
|  | snížená | 0 |  |  | 15% | 0
|  | zákl. přenesená | 0 |  |  | 21% | 0
|  | sníž. přenesená | 0 |  |  | 15% | 0
|  | nulová | 0 |  |  | 0% | 0
| Cena s DPH |  |  | v | CZK |  | 0
| Projektant |  |  | Zpracovatel
| Datum a podpis: |  | Razítko | Datum a podpis: |  |  | Razítko
| Objednavatel |  |  | Uchazeč
| Datum a podpis: |  | Razítko | Datum a podpis: |  |  | Razítko
REKAPITULACE ČLENĚNÍ SOUPISU PRACÍ
Stavba:
Revitalizace polyfunkčního bytového domu- ul.Petra Křičky č.p.3106, 3373 - Ostrava
Objekt:
0611 - Elektroinstalace - Uznatelné náklady
Místo: |  |  | Ostrava |  |  | Datum: | 6. 3. 2020
Zadavatel: | [5 empty] | Projektant: | MS-projekce s.r.o.
Uchazeč: |  |  | Vyplň údaj |  |  | Zpracovatel: | Hořák
Kód dílu - Popis | [6 empty] | Cena celkem [CZK]
Náklady ze soupisu prací | [6 empty] | 0 | [11 empty] | -1
| PSV - Práce a dodávky PSV | [5 empty] | 0
| D1 - PSV Specifikace materiálů - Rozvaděč RS* - doplnění | [5 empty] | 0
| D1.1 - PSV Specifikace materiálů - Elektroinstalační materiál | [5 empty] | 0
| D1.2 - PSV Specifikace materiálů - Hromosvody | [5 empty] | 0
| D2.1 - PSV ELEKTROMONTÁŽE | [5 empty] | 0
| D2.2 - PSV ELEKTROMONTÁŽE - Hromosvody | [5 empty] | 0
| D2.3 - PSV ELEKTROMONTÁŽE - Zednické výpomoci | [5 empty] | 0
| HZS - Hodinové zúčtovací sazby | [5 empty] | 0
SOUPIS PRACÍ
Stavba:
Revitalizace polyfunkčního bytového domu- ul.Petra Křičky č.p.3106, 3373 - Ostrava
Objekt:
0611 - Elektroinstalace - Uznatelné náklady
Místo: |  |  | Ostrava |  |  | Datum: | 6. 3. 2020
Zadavatel: | [5 empty] | Projektant: | MS-projekce s.r.o.
Uchazeč: |  |  | Vyplň údaj |  |  | Zpracovatel: | Hořák
PČ | Typ | Kód | Popis | MJ | Množství | J.cena [CZK] | Cena celkem [CZK] | Cenová soustava |  | DPH | J. Nh [h] | Nh celkem [h] | J. hmotnost [t] | Hmotnost celkem [t] | J. suť [t] | Suť Celkem [t]
Náklady soupisu celkem | [6 empty] | 0 |  |  |  |  | 0 |  | 0 |  | 0 |  | D | -1 | [10 empty] | 0
| D | PSV | Práce a dodávky PSV |  |  |  | 0 |  |  |  |  | 0 |  | 0 |  | 0 | 2 | D | 0 |  |  |  | ROZPOCET | [6 empty] | 0
| D | D1 | PSV Specifikace materiálů - Rozvaděč RS* - doplnění |  |  |  | 0 |  |  |  |  | 0 |  | 0 |  | 0 | 2 | D | 1 |  |  |  | ROZPOCET | [6 empty] | 0
1 | M | Pol2 | proud chráníč s nadpr ochr ***-10B/1N/030AC,10A | ks | 7 |  | 0 |  |  | snížená |  | 0 | 0 | 0 | 0 | 0 | 32 | M | 2 |  |  |  | ROZPOCET | 0 | 0 | 0 | 0 | 0 | 2 | 0 | 16 | -1203632373
2 | M | Pol3 | pomocný materiál (prodrátování) | ks | 7 |  | 0 |  |  | snížená |  | 0 | 0 | 0 | 0 | 0 | 32 | M | 2 |  |  |  | ROZPOCET | 0 | 0 | 0 | 0 | 0 | 2 | 0 | 16 | 94286091
| D | D1.1 | PSV Specifikace materiálů - Elektroinstalační materiál |  |  |  | 0 |  |  |  |  | 0 |  | 0 |  | 0 | 2 | D | 1 |  |  |  | ROZPOCET | [6 empty] | 0
3 | M | Pol4 | svorkovnicová krabice KR | ks | 56 |  | 0 |  |  | snížená |  | 0 | 0 | 0 | 0 | 0 | 32 | M | 2 |  |  |  | ROZPOCET | 0 | 0 | 0 | 0 | 0 | 2 | 0 | 16 | 1064241829
4 | M | Pol5 | svorkovnicová krabice IP43 | ks | 78 |  | 0 |  |  | snížená |  | 0 | 0 | 0 | 0 | 0 | 32 | M | 2 |  |  |  | ROZPOCET | 0 | 0 | 0 | 0 | 0 | 2 | 0 | 16 | 566410232
5 | M | Pol6 | CYKY 3C x 1,5 | m | 190 |  | 0 |  |  | snížená |  | 0 | 0 | 0 | 0 | 0 | 32 | M | 2 |  |  |  | ROZPOCET | 0 | 0 | 0 | 0 | 0 | 2 | 0 | 16 | -835629858
6 | M | Pol7 | CYKYLo 3C x 1,5 | m | 780 |  | 0 |  |  | snížená |  | 0 | 0 | 0 | 0 | 0 | 32 | M | 2 |  |  |  | ROZPOCET | 0 | 0 | 0 | 0 | 0 | 2 | 0 | 16 | 1642721216
7 | M | Pol8 | LED svítidllo 230V, 12W, s pohyb PIR čidlem | ks | 75 |  | 0 |  |  | snížená |  | 0 | 0 | 0 | 0 | 0 | 32 | M | 2 |  |  |  | ROZPOCET | 0 | 0 | 0 | 0 | 0 | 2 | 0 | 16 | -1941304527
| VV |  | "(detekce tepla 5m), 3 - 2000lx, 10s - 3min, | [14 empty] | VV | 2 | 1 | True | 0 | ROZPOCET
| VV |  | " 800lm (LED Solution), ozn. "A" | [14 empty] | VV | 2 | 1 | True | 0 | ROZPOCET
| VV |  | "celkem" 75 |  | 75 | [12 empty] | VV | 2 | 2 | True | 1 | ROZPOCET
8 | M | Pol9 | venkovní nástěnné LED svítidlo s čidlem | ks | 4 |  | 0 |  |  | snížená |  | 0 | 0 | 0 | 0 | 0 | 32 | M | 2 |  |  |  | ROZPOCET | 0 | 0 | 0 | 0 | 0 | 2 | 0 | 16 | 238568786
| VV |  | "230V,10W, IP65, 636lm (PENELPOPE), ozn."V" | [14 empty] | VV | 2 | 1 | True | 0 | ROZPOCET
| VV |  | "celkem" 4 |  | 4 | [12 empty] | VV | 2 | 2 | True | 1 | ROZPOCET
9 | M | Pol10 | pomocné konstrukce | kg | 390 |  | 0 |  |  | snížená |  | 0 | 0 | 0 | 0 | 0 | 32 | M | 2 |  |  |  | ROZPOCET | 0 | 0 | 0 | 0 | 0 | 2 | 0 | 16 | 1170682879
10 | M | Pol11 | sádra | kg | 95 |  | 0 |  |  | snížená |  | 0 | 0 | 0 | 0 | 0 | 32 | M | 2 |  |  |  | ROZPOCET | 0 | 0 | 0 | 0 | 0 | 2 | 0 | 16 | -1084101345
| D | D1.2 | PSV Specifikace materiálů - Hromosvody |  |  |  | 0 |  |  |  |  | 0 |  | 0 |  | 0 | 2 | D | 1 |  |  |  | ROZPOCET | [6 empty] | 0
11 | M | Pol12 | drát FeZn o 8mm | kg | 312 |  | 0 |  |  | snížená |  | 0 | 0 | 0 | 0 | 0 | 32 | M | 2 |  |  |  | ROZPOCET | 0 | 0 | 0 | 0 | 0 | 2 | 0 | 16 | 955819014
12 | M | Pol13 | drát FeZn o 10mm | kg | 48 |  | 0 |  |  | snížená |  | 0 | 0 | 0 | 0 | 0 | 32 | M | 2 |  |  |  | ROZPOCET | 0 | 0 | 0 | 0 | 0 | 2 | 0 | 16 | 2089841725
13 | M | Pol14 | pomoc jímač | ks | 42 |  | 0 |  |  | snížená |  | 0 | 0 | 0 | 0 | 0 | 32 | M | 2 |  |  |  | ROZPOCET | 0 | 0 | 0 | 0 | 0 | 2 | 0 | 16 | -1611270547
14 | M | Pol15 | podpěry PV21c/100 | ks | 430 |  | 0 |  |  | snížená |  | 0 | 0 | 0 | 0 | 0 | 32 | M | 2 |  |  |  | ROZPOCET | 0 | 0 | 0 | 0 | 0 | 2 | 0 | 16 | -1583504934
15 | M | Pol16 | podpěry do stěny | ks | 180 |  | 0 |  |  | snížená |  | 0 | 0 | 0 | 0 | 0 | 32 | M | 2 |  |  |  | ROZPOCET | 0 | 0 | 0 | 0 | 0 | 2 | 0 | 16 | -119489986
16 | M | Pol17 | svorka pr přip kov konstr SP | ks | 28 |  | 0 |  |  | snížená |  | 0 | 0 | 0 | 0 | 0 | 32 | M | 2 |  |  |  | ROZPOCET | 0 | 0 | 0 | 0 | 0 | 2 | 0 | 16 | 1099168417
17 | M | Pol18 | svorka spojovací SS | ks | 420 |  | 0 |  |  | snížená |  | 0 | 0 | 0 | 0 | 0 | 32 | M | 2 |  |  |  | ROZPOCET | 0 | 0 | 0 | 0 | 0 | 2 | 0 | 16 | -1773278746
18 | M | Pol19 | svorka zkušební SZ | ks | 7 |  | 0 |  |  | snížená |  | 0 | 0 | 0 | 0 | 0 | 32 | M | 2 |  |  |  | ROZPOCET | 0 | 0 | 0 | 0 | 0 | 2 | 0 | 16 | -1904668431
19 | M | Pol20 | ochranný úhelník OÚ | ks | 5 |  | 0 |  |  | snížená |  | 0 | 0 | 0 | 0 | 0 | 32 | M | 2 |  |  |  | ROZPOCET | 0 | 0 | 0 | 0 | 0 | 2 | 0 | 16 | -71992492
20 | M | Pol21 | oddálený jímač (podpr dle stožáru, jím hrot 1m) | ks | 2 |  | 0 |  |  | snížená |  | 0 | 0 | 0 | 0 | 0 | 32 | M | 2 |  |  |  | ROZPOCET | 0 | 0 | 0 | 0 | 0 | 2 | 0 | 16 | -194809438
21 | M | Pol22 | izolační držáky | ks | 8 |  | 0 |  |  | snížená |  | 0 | 0 | 0 | 0 | 0 | 32 | M | 2 |  |  |  | ROZPOCET | 0 | 0 | 0 | 0 | 0 | 2 | 0 | 16 | -429193
22 | M | Pol23 | plast štítek | ks | 5 |  | 0 |  |  | snížená |  | 0 | 0 | 0 | 0 | 0 | 32 | M | 2 |  |  |  | ROZPOCET | 0 | 0 | 0 | 0 | 0 | 2 | 0 | 16 | 703747435
23 | M | Pol24 | držák úhelníku | ks | 15 |  | 0 |  |  | snížená |  | 0 | 0 | 0 | 0 | 0 | 32 | M | 2 |  |  |  | ROZPOCET | 0 | 0 | 0 | 0 | 0 | 2 | 0 | 16 | -1773128836
24 | M | Pol25 | jímací tyč JT1,6 na bet podstavci, plast polož | ks | 21 |  | 0 |  |  | snížená |  | 0 | 0 | 0 | 0 | 0 | 32 | M | 2 |  |  |  | ROZPOCET | 0 | 0 | 0 | 0 | 0 | 2 | 0 | 16 | 2076638497
25 | M | Pol26 | pomocné konstrukce pro svody | kg | 90 |  | 0 |  |  | snížená |  | 0 | 0 | 0 | 0 | 0 | 32 | M | 2 |  |  |  | ROZPOCET | 0 | 0 | 0 | 0 | 0 | 2 | 0 | 16 | -1674282451
26 | M | Pol27 | svorka křížová SK | ks | 4 |  | 0 |  |  | snížená |  | 0 | 0 | 0 | 0 | 0 | 32 | M | 2 |  |  |  | ROZPOCET | 0 | 0 | 0 | 0 | 0 | 2 | 0 | 16 | -1738722827
| D | D2.1 | PSV ELEKTROMONTÁŽE |  |  |  | 0 |  |  |  |  | 0 |  | 0 |  | 0 | 2 | D | 1 |  |  |  | ROZPOCET | [6 empty] | 0
27 | K | Pol28 | dozbrojení, úprava rozvaděč RS* (7ks) | hod | 63 |  | 0 |  |  | snížená |  | 0 | 0 | 0 | 0 | 0 | 16 | K | 2 |  |  |  | ROZPOCET | 0 | 0 | 0 | 0 | 0 | 2 | 0 | 16 | 1672014060
28 | K | Pol29 | svorkovnicová krabice KR | ks | 56 |  | 0 |  |  | snížená |  | 0 | 0 | 0 | 0 | 0 | 16 | K | 2 |  |  |  | ROZPOCET | 0 | 0 | 0 | 0 | 0 | 2 | 0 | 16 | -860725541
29 | K | Pol30 | svorkovnicová krabice IP43 | ks | 78 |  | 0 |  |  | snížená |  | 0 | 0 | 0 | 0 | 0 | 16 | K | 2 |  |  |  | ROZPOCET | 0 | 0 | 0 | 0 | 0 | 2 | 0 | 16 | -1952993139
30 | K | Pol31 | CYKY 3C x 1,5 | m | 190 |  | 0 |  |  | snížená |  | 0 | 0 | 0 | 0 | 0 | 16 | K | 2 |  |  |  | ROZPOCET | 0 | 0 | 0 | 0 | 0 | 2 | 0 | 16 | -915033429
31 | K | Pol32 | CYKYLo 3C x 1,5 | m | 780 |  | 0 |  |  | snížená |  | 0 | 0 | 0 | 0 | 0 | 16 | K | 2 |  |  |  | ROZPOCET | 0 | 0 | 0 | 0 | 0 | 2 | 0 | 16 | -1805487290
32 | K | Pol33 | LED svítidllo 230V, 12W, s pohyb PIR čidlem | ks | 75 |  | 0 |  |  | snížená |  | 0 | 0 | 0 | 0 | 0 | 16 | K | 2 |  |  |  | ROZPOCET | 0 | 0 | 0 | 0 | 0 | 2 | 0 | 16 | 952579518
| VV |  | "(detekce tepla 5m), 3 - 2000lx, 10s - 3min, | [14 empty] | VV | 2 | 1 | True | 0 | ROZPOCET
| VV |  | " 800lm (LED Solution), ozn. "A" | [14 empty] | VV | 2 | 1 | True | 0 | ROZPOCET
| VV |  | "celkem" 75 |  | 75 | [12 empty] | VV | 2 | 2 | True | 1 | ROZPOCET
33 | K | Pol34 | venkovní nástěnné LED svítidlo s čidlem | ks | 4 |  | 0 |  |  | snížená |  | 0 | 0 | 0 | 0 | 0 | 16 | K | 2 |  |  |  | ROZPOCET | 0 | 0 | 0 | 0 | 0 | 2 | 0 | 16 | 1351484431
| VV |  | "230V,10W, IP65, 636lm (PENELPOPE), ozn."V" | [14 empty] | VV | 2 | 1 | True | 0 | ROZPOCET
| VV |  | "celkem" 4 |  | 4 | [12 empty] | VV | 2 | 2 | True | 1 | ROZPOCET
34 | K | Pol35 | pomocné konstrukce | kg | 390 |  | 0 |  |  | snížená |  | 0 | 0 | 0 | 0 | 0 | 16 | K | 2 |  |  |  | ROZPOCET | 0 | 0 | 0 | 0 | 0 | 2 | 0 | 16 | -1909098084
35 | K | Pol36 | demontáž stávající elektroinstalace na podlažích | hod | 130 |  | 0 |  |  | snížená |  | 0 | 0 | 0 | 0 | 0 | 16 | K | 2 |  |  |  | ROZPOCET | 0 | 0 | 0 | 0 | 0 | 2 | 0 | 16 | -1665614211
36 | K | Pol37 | demontáž jímací soustavy a svodů | hod | 180 |  | 0 |  |  | snížená |  | 0 | 0 | 0 | 0 | 0 | 16 | K | 2 |  |  |  | ROZPOCET | 0 | 0 | 0 | 0 | 0 | 2 | 0 | 16 | -1524085839
| D | D2.2 | PSV ELEKTROMONTÁŽE - Hromosvody |  |  |  | 0 |  |  |  |  | 0 |  | 0 |  | 0 | 2 | D | 1 |  |  |  | ROZPOCET | [6 empty] | 0
37 | K | Pol38 | drát FeZn o 8mm | m | 780 |  | 0 |  |  | snížená |  | 0 | 0 | 0 | 0 | 0 | 16 | K | 2 |  |  |  | ROZPOCET | 0 | 0 | 0 | 0 | 0 | 2 | 0 | 16 | -107325520
38 | K | Pol39 | drát FeZn o 10mm | m | 80 |  | 0 |  |  | snížená |  | 0 | 0 | 0 | 0 | 0 | 16 | K | 2 |  |  |  | ROZPOCET | 0 | 0 | 0 | 0 | 0 | 2 | 0 | 16 | 47083389
39 | K | Pol40 | pomoc jímač | ks | 42 |  | 0 |  |  | snížená |  | 0 | 0 | 0 | 0 | 0 | 16 | K | 2 |  |  |  | ROZPOCET | 0 | 0 | 0 | 0 | 0 | 2 | 0 | 16 | 532442192
40 | K | Pol41 | podpěry PV21c/100 | ks | 430 |  | 0 |  |  | snížená |  | 0 | 0 | 0 | 0 | 0 | 16 | K | 2 |  |  |  | ROZPOCET | 0 | 0 | 0 | 0 | 0 | 2 | 0 | 16 | -1138291608
41 | K | Pol42 | podpěry do stěny | ks | 180 |  | 0 |  |  | snížená |  | 0 | 0 | 0 | 0 | 0 | 16 | K | 2 |  |  |  | ROZPOCET | 0 | 0 | 0 | 0 | 0 | 2 | 0 | 16 | -1923823820
42 | K | Pol43 | svorka pr přip kov konstr SP | ks | 28 |  | 0 |  |  | snížená |  | 0 | 0 | 0 | 0 | 0 | 16 | K | 2 |  |  |  | ROZPOCET | 0 | 0 | 0 | 0 | 0 | 2 | 0 | 16 | -221340840
43 | K | Pol44 | svorka spojovací SS | ks | 420 |  | 0 |  |  | snížená |  | 0 | 0 | 0 | 0 | 0 | 16 | K | 2 |  |  |  | ROZPOCET | 0 | 0 | 0 | 0 | 0 | 2 | 0 | 16 | 1045701727
44 | K | Pol45 | svorka zkušební SZ | ks | 7 |  | 0 |  |  | snížená |  | 0 | 0 | 0 | 0 | 0 | 16 | K | 2 |  |  |  | ROZPOCET | 0 | 0 | 0 | 0 | 0 | 2 | 0 | 16 | 1522986981
45 | K | Pol46 | ochranný úhelník OÚ | ks | 5 |  | 0 |  |  | snížená |  | 0 | 0 | 0 | 0 | 0 | 16 | K | 2 |  |  |  | ROZPOCET | 0 | 0 | 0 | 0 | 0 | 2 | 0 | 16 | -703402579
46 | K | Pol47 | oddálený jímač (podpr dle stožáru, jím hrot 1m) | ks | 2 |  | 0 |  |  | snížená |  | 0 | 0 | 0 | 0 | 0 | 16 | K | 2 |  |  |  | ROZPOCET | 0 | 0 | 0 | 0 | 0 | 2 | 0 | 16 | -48182452
47 | K | Pol48 | izolační držáky | ks | 8 |  | 0 |  |  | snížená |  | 0 | 0 | 0 | 0 | 0 | 16 | K | 2 |  |  |  | ROZPOCET | 0 | 0 | 0 | 0 | 0 | 2 | 0 | 16 | -348459699
48 | K | Pol49 | plast štítek | ks | 5 |  | 0 |  |  | snížená |  | 0 | 0 | 0 | 0 | 0 | 16 | K | 2 |  |  |  | ROZPOCET | 0 | 0 | 0 | 0 | 0 | 2 | 0 | 16 | 1545570850
49 | K | Pol50 | držák úhelníku | ks | 15 |  | 0 |  |  | snížená |  | 0 | 0 | 0 | 0 | 0 | 16 | K | 2 |  |  |  | ROZPOCET | 0 | 0 | 0 | 0 | 0 | 2 | 0 | 16 | -1357718385
50 | K | Pol51 | jímací tyč JT1,6 na bet podstavci, plast polož | ks | 21 |  | 0 |  |  | snížená |  | 0 | 0 | 0 | 0 | 0 | 16 | K | 2 |  |  |  | ROZPOCET | 0 | 0 | 0 | 0 | 0 | 2 | 0 | 16 | -1656321604
51 | K | Pol52 | pomocné konstrukce pro svody | kg | 90 |  | 0 |  |  | snížená |  | 0 | 0 | 0 | 0 | 0 | 16 | K | 2 |  |  |  | ROZPOCET | 0 | 0 | 0 | 0 | 0 | 2 | 0 | 16 | 299719423
52 | K | Pol53 | svorka křížová SK | ks | 4 |  | 0 |  |  | snížená |  | 0 | 0 | 0 | 0 | 0 | 16 | K | 2 |  |  |  | ROZPOCET | 0 | 0 | 0 | 0 | 0 | 2 | 0 | 16 | -1922216617
| D | D2.3 | PSV ELEKTROMONTÁŽE - Zednické výpomoci |  |  |  | 0 |  |  |  |  | 0 |  | 0 |  | 0 | 2 | D | 1 |  |  |  | ROZPOCET | [6 empty] | 0
53 | K | Pol54 | drážky 30/30 , vč. sádrování | m | 160 |  | 0 |  |  | snížená |  | 0 | 0 | 0 | 0 | 0 | 16 | K | 2 |  |  |  | ROZPOCET | 0 | 0 | 0 | 0 | 0 | 2 | 0 | 16 | -459592187
54 | K | Pol55 | protipožární prostup podlažím | ks | 59 |  | 0 |  |  | snížená |  | 0 | 0 | 0 | 0 | 0 | 16 | K | 2 |  |  |  | ROZPOCET | 0 | 0 | 0 | 0 | 0 | 2 | 0 | 16 | 793397225
55 | K | Pol56 | kapsy | ks | 56 |  | 0 |  |  | snížená |  | 0 | 0 | 0 | 0 | 0 | 16 | K | 2 |  |  |  | ROZPOCET | 0 | 0 | 0 | 0 | 0 | 2 | 0 | 16 | -862172977
56 | K | Pol57 | otvor stěnou (vrtání) | ks | 4 |  | 0 |  |  | snížená |  | 0 | 0 | 0 | 0 | 0 | 16 | K | 2 |  |  |  | ROZPOCET | 0 | 0 | 0 | 0 | 0 | 2 | 0 | 16 | 1472144963
| D | HZS | Hodinové zúčtovací sazby |  |  |  | 0 |  |  |  |  | 0 |  | 0 |  | 0 | 4 | D | 1 |  |  |  | ROZPOCET | [6 empty] | 0
57 | K | HZS4212 | Hodinová zúčtovací sazba revizní technik specialista | celek | 1 |  | 0 | CS ÚRS 2020 01 |  | snížená |  | 0 | 0 | 0 | 0 | 0 | 512 | K | 2 |  |  |  | ROZPOCET | 0 | 0 | 0 | 0 | 0 | 2 | 0 | 512 | -1464695655
| VV |  | "REVIZE , ODZKOUŠENÍ" 1 |  | 1 | [12 empty] | VV | 2 | 2 | True | 1 | ROZPOCET

## 0613 - Fotovoltaická elek...
{55849a01-8a2e-4b1e-9ef5-42e8cb886fef}
1
| KRYCÍ LIST SOUPISU PRACÍ | [7 empty] | v --- níže se nacházejí doplnkové a pomocné údaje k sestavám --- v | [8 empty] | False
Stavba:
Revitalizace polyfunkčního bytového domu- ul.Petra Křičky č.p.3106, 3373 - Ostrava
Objekt:
0613 - Fotovoltaická elektrárna (FVE) - Uznatelné náklady
| KSO: |  | 803 |  |  | CC-CZ:
| Místo: |  | Ostrava |  |  | Datum: | 6. 3. 2020
| Zadavatel: |  |  |  |  | IČ:
DIČ:
| Uchazeč: |  |  |  |  | IČ: | Vyplň údaj
|  | Vyplň údaj |  |  |  | DIČ: | Vyplň údaj
| Projektant: |  |  |  |  | IČ: | 25872494
|  | MS-projekce s.r.o. |  |  |  | DIČ: | CZ25872494
| Zpracovatel: |  |  |  |  | IČ:
|  | Hořák |  |  |  | DIČ:
Poznámka:
| Cena bez DPH | [5 empty] | 0
|  |  | Základ daně |  |  | Sazba daně | Výše daně
| DPH | základní | 0 |  |  | 21% | 0
|  | snížená | 0 |  |  | 15% | 0
|  | zákl. přenesená | 0 |  |  | 21% | 0
|  | sníž. přenesená | 0 |  |  | 15% | 0
|  | nulová | 0 |  |  | 0% | 0
| Cena s DPH |  |  | v | CZK |  | 0
| Projektant |  |  | Zpracovatel
| Datum a podpis: |  | Razítko | Datum a podpis: |  |  | Razítko
| Objednavatel |  |  | Uchazeč
| Datum a podpis: |  | Razítko | Datum a podpis: |  |  | Razítko
REKAPITULACE ČLENĚNÍ SOUPISU PRACÍ
Stavba:
Revitalizace polyfunkčního bytového domu- ul.Petra Křičky č.p.3106, 3373 - Ostrava
Objekt:
0613 - Fotovoltaická elektrárna (FVE) - Uznatelné náklady
Místo: |  |  | Ostrava |  |  | Datum: | 6. 3. 2020
Zadavatel: | [5 empty] | Projektant: | MS-projekce s.r.o.
Uchazeč: |  |  | Vyplň údaj |  |  | Zpracovatel: | Hořák
Kód dílu - Popis | [6 empty] | Cena celkem [CZK]
Náklady ze soupisu prací | [6 empty] | 0 | [11 empty] | -1
| PSV - Práce a dodávky PSV | [5 empty] | 0
| 741 - Elektroinstalace - silnoproud | [5 empty] | 0
SOUPIS PRACÍ
Stavba:
Revitalizace polyfunkčního bytového domu- ul.Petra Křičky č.p.3106, 3373 - Ostrava
Objekt:
0613 - Fotovoltaická elektrárna (FVE) - Uznatelné náklady
Místo: |  |  | Ostrava |  |  | Datum: | 6. 3. 2020
Zadavatel: | [5 empty] | Projektant: | MS-projekce s.r.o.
Uchazeč: |  |  | Vyplň údaj |  |  | Zpracovatel: | Hořák
PČ | Typ | Kód | Popis | MJ | Množství | J.cena [CZK] | Cena celkem [CZK] | Cenová soustava |  | DPH | J. Nh [h] | Nh celkem [h] | J. hmotnost [t] | Hmotnost celkem [t] | J. suť [t] | Suť Celkem [t]
Náklady soupisu celkem | [6 empty] | 0 |  |  |  |  | 0 |  | 0 |  | 0 |  | D | -1 | [10 empty] | 0
| D | PSV | Práce a dodávky PSV |  |  |  | 0 |  |  |  |  | 0 |  | 0 |  | 0 | 2 | D | 0 |  |  |  | ROZPOCET | [6 empty] | 0
| D | 741 | Elektroinstalace - silnoproud |  |  |  | 0 |  |  |  |  | 0 |  | 0 |  | 0 | 2 | D | 1 |  |  |  | ROZPOCET | [6 empty] | 0
1 | K | 7419_R01 | Dodávka a instalace fotovoltaické elektrárny (FVE) 92,1 KWP | celek | 1 |  | 0 |  |  | snížená |  | 0 | 0 | 0 | 0 | 0 | 16 | K | 2 |  |  |  | ROZPOCET | 0 | 0 | 0 | 0 | 0 | 2 | 0 | 16 | 1771773740
| VV |  | "Rozsah zahrnuje: | [14 empty] | VV | 2 | 1 | True | 0 | ROZPOCET
| VV |  | "- Dokumentace pro stavební povolení | [14 empty] | VV | 2 | 1 | True | 0 | ROZPOCET
| VV |  | "- Dokumentace pro provedení stavby | [14 empty] | VV | 2 | 1 | True | 0 | ROZPOCET
| VV |  | "- Dokumentace skutečného provedení stavby | [14 empty] | VV | 2 | 1 | True | 0 | ROZPOCET
| VV |  | "- Dodávka a instalace FV panelů | [14 empty] | VV | 2 | 1 | True | 0 | ROZPOCET
| VV |  | "- Dodávka a instalace konstrukce FV panelů | [14 empty] | VV | 2 | 1 | True | 0 | ROZPOCET
| VV |  | "- Dodávka a instalace FV střídačů | [14 empty] | VV | 2 | 1 | True | 0 | ROZPOCET
| VV |  | "- Dodávka a instalace DC + AC kabeláže | [14 empty] | VV | 2 | 1 | True | 0 | ROZPOCET
| VV |  | "- Dodávka a instalace DC + AC rozvaděče | [14 empty] | VV | 2 | 1 | True | 0 | ROZPOCET
| VV |  | "- Nastavení a zprovoznění celé FVE vč. zaškolení | [14 empty] | VV | 2 | 1 | True | 0 | ROZPOCET
| VV |  | "- Zkušební provoz | [14 empty] | VV | 2 | 1 | True | 0 | ROZPOCET
| VV |  | "- Výchozí revize | [14 empty] | VV | 2 | 1 | True | 0 | ROZPOCET
| VV |  | "- Doprava materiálu a osob | [14 empty] | VV | 2 | 1 | True | 0 | ROZPOCET
| VV |  | "- Inženýring | [14 empty] | VV | 2 | 1 | True | 0 | ROZPOCET
| VV |  | "- Monitoring provozu | [14 empty] | VV | 2 | 1 | True | 0 | ROZPOCET
| VV |  | "celek" 1 |  | 1 | [12 empty] | VV | 2 | 2 | True | 1 | ROZPOCET

## 0621 - BD č.p.3106 - Tope...
{c812e4de-e1f4-4134-a0b6-3c4e704a2be8}
1
| KRYCÍ LIST SOUPISU PRACÍ | [7 empty] | v --- níže se nacházejí doplnkové a pomocné údaje k sestavám --- v | [8 empty] | False
Stavba:
Revitalizace polyfunkčního bytového domu- ul.Petra Křičky č.p.3106, 3373 - Ostrava
Objekt:
0621 - BD č.p.3106 - Topení - č.p.14 - Uznatelné náklady
| KSO: |  |  |  |  | CC-CZ:
| Místo: |  |  |  |  | Datum: | 6. 3. 2020
| Zadavatel: |  |  |  |  | IČ:
DIČ:
| Uchazeč: |  |  |  |  | IČ: | Vyplň údaj
|  | Vyplň údaj |  |  |  | DIČ: | Vyplň údaj
| Projektant: |  |  |  |  | IČ: | 25872494
|  | MS-projekce s.r.o. |  |  |  | DIČ: | CZ25872494
| Zpracovatel: |  |  |  |  | IČ:
|  | Hořák |  |  |  | DIČ:
Poznámka:
| Cena bez DPH | [5 empty] | 0
|  |  | Základ daně |  |  | Sazba daně | Výše daně
| DPH | základní | 0 |  |  | 21% | 0
|  | snížená | 0 |  |  | 15% | 0
|  | zákl. přenesená | 0 |  |  | 21% | 0
|  | sníž. přenesená | 0 |  |  | 15% | 0
|  | nulová | 0 |  |  | 0% | 0
| Cena s DPH |  |  | v | CZK |  | 0
| Projektant |  |  | Zpracovatel
| Datum a podpis: |  | Razítko | Datum a podpis: |  |  | Razítko
| Objednavatel |  |  | Uchazeč
| Datum a podpis: |  | Razítko | Datum a podpis: |  |  | Razítko
REKAPITULACE ČLENĚNÍ SOUPISU PRACÍ
Stavba:
Revitalizace polyfunkčního bytového domu- ul.Petra Křičky č.p.3106, 3373 - Ostrava
Objekt:
0621 - BD č.p.3106 - Topení - č.p.14 - Uznatelné náklady
Místo: | [5 empty] | Datum: | 6. 3. 2020
Zadavatel: | [5 empty] | Projektant: | MS-projekce s.r.o.
Uchazeč: |  |  | Vyplň údaj |  |  | Zpracovatel: | Hořák
Kód dílu - Popis | [6 empty] | Cena celkem [CZK]
Náklady ze soupisu prací | [6 empty] | 0 | [11 empty] | -1
| 732 - Strojovny | [5 empty] | 0
| 733 - Rozvod potrubí | [5 empty] | 0
| 734 - Armatury | [5 empty] | 0
| 799 - Ostatní | [5 empty] | 0
SOUPIS PRACÍ
Stavba:
Revitalizace polyfunkčního bytového domu- ul.Petra Křičky č.p.3106, 3373 - Ostrava
Objekt:
0621 - BD č.p.3106 - Topení - č.p.14 - Uznatelné náklady
Místo: | [5 empty] | Datum: | 6. 3. 2020
Zadavatel: | [5 empty] | Projektant: | MS-projekce s.r.o.
Uchazeč: |  |  | Vyplň údaj |  |  | Zpracovatel: | Hořák
PČ | Typ | Kód | Popis | MJ | Množství | J.cena [CZK] | Cena celkem [CZK] | Cenová soustava |  | DPH | J. Nh [h] | Nh celkem [h] | J. hmotnost [t] | Hmotnost celkem [t] | J. suť [t] | Suť Celkem [t]
Náklady soupisu celkem | [6 empty] | 0 |  |  |  |  | 0 |  | 0 |  | 0 |  | D | -1 | [7 empty] | 0
| D | 732 | Strojovny |  |  |  | 0 |  |  |  |  | 0 |  | 0 |  | 0 | 2 | D | 0 | ROZPOCET | [6 empty] | 0
1 | K | 732429112 | Montáž čerpadel teplovodních oběhových | ks | 1 |  | 0 |  |  | snížená |  | 0 | 0 | 0 | 0 | 0 | 16 | K | 1 | ROZPOCET | 0 | 0 | 0 | 0 | 0 | 2 | 0 | 16 | 2
2 | K | 732429112a | Oběhové čerpadlo pracovní bod 4,3 m³/h, 2 m v.sl. 1~230 V ±10%, 50/60 Hz, 1.00 A, max. 120 W, PN10, max. čerpací výkon 8.2 m³/h, max. dopravní výška 7m vč. Izolace | ks | 1 |  | 0 |  |  | snížená |  | 0 | 0 | 0 | 0 | 0 | 16 | K | 1 | ROZPOCET | 0 | 0 | 0 | 0 | 0 | 2 | 0 | 16 | 4
| D | 733 | Rozvod potrubí |  |  |  | 0 |  |  |  |  | 0 |  | 0 |  | 0 | 2 | D | 0 | ROZPOCET | [6 empty] | 0
3 | K | 733111106R00 | Potrubí ocelové závitové bezešvé zesílené v kotelnách nebo strojovnách DN 25 - krátký úsek pro osazení nového odkalení | m | 1 |  | 0 |  |  | snížená |  | 0 | 0 | 0 | 0 | 0 | 16 | K | 1 | ROZPOCET | 0 | 0 | 0 | 0 | 0 | 2 | 0 | 16 | 6
4 | K | 733111108R00 | Potrubí z trubek závitových ocelových bezešvých, běžných, nízkotlaké, DN 40 | m | 4 |  | 0 |  |  | snížená |  | 0 | 0 | 0 | 0 | 0 | 16 | K | 1 | ROZPOCET | 0 | 0 | 0 | 0 | 0 | 2 | 0 | 16 | 8
5 | K | 733190107R00 | Tlakové zkoušky potrubí ocelových závitových, plastových, měděných do DN40 | m | 5 |  | 0 |  |  | snížená |  | 0 | 0 | 0 | 0 | 0 | 16 | K | 1 | ROZPOCET | 0 | 0 | 0 | 0 | 0 | 2 | 0 | 16 | 10
| D | 734 | Armatury |  |  |  | 0 |  |  |  |  | 0 |  | 0 |  | 0 | 2 | D | 0 | ROZPOCET | [6 empty] | 0
6 | K | 734215133R00 | Ventily vypouštěcí závitové včetně dodávky materiálu automatický odvzdušňovací ventil , DN 15, PN 14, mosaz | kus | 2 |  | 0 |  |  | snížená |  | 0 | 0 | 0 | 0 | 0 | 16 | K | 1 | ROZPOCET | 0 | 0 | 0 | 0 | 0 | 2 | 0 | 16 | 12
7 | K | 734235224R00 | Ventily a kohouty uzavírací závitové včetně dodávky materiálu kulový kohout, DN 25, vnitřní-vnitřní, PN 35, mosaz, s vpouštěním | kus | 1 |  | 0 |  |  | snížená |  | 0 | 0 | 0 | 0 | 0 | 16 | K | 1 | ROZPOCET | 0 | 0 | 0 | 0 | 0 | 2 | 0 | 16 | 14
8 | K | 734235225R00 | Klapka zpětná,2xvnitřní závit DN 40 PN 35, mosaz | kus | 1 |  | 0 |  |  | snížená |  | 0 | 0 | 0 | 0 | 0 | 16 | K | 1 | ROZPOCET | 0 | 0 | 0 | 0 | 0 | 2 | 0 | 16 | 16
9 | K | 734235225R00.1 | Ventily a kohouty uzavírací závitové včetně dodávky materiálu kulový kohout, DN 40, vnitřní-vnitřní, PN 35, mosaz | kus | 3 |  | 0 |  |  | snížená |  | 0 | 0 | 0 | 0 | 0 | 16 | K | 1 | ROZPOCET | 0 | 0 | 0 | 0 | 0 | 2 | 0 | 16 | 18
10 | K | 734152251 | Montáž třícestných závitových armatur DN40 | kus | 1 |  | 0 |  |  | snížená |  | 0 | 0 | 0 | 0 | 0 | 16 | K | 1 | ROZPOCET | 0 | 0 | 0 | 0 | 0 | 2 | 0 | 16 | 20
11 | K | 734209126V | Trojcestný směšovací ventil závitový DN40, Kvs25 | kus | 1 |  | 0 |  |  | snížená |  | 0 | 0 | 0 | 0 | 0 | 16 | K | 1 | ROZPOCET | 0 | 0 | 0 | 0 | 0 | 2 | 0 | 16 | 22
12 | K | 734415113R00 | Teploměry technické a měřiče tepla teploměr s jímkou D 50 mm, T = 0 až 120 °C | kus | 2 |  | 0 |  |  | snížená |  | 0 | 0 | 0 | 0 | 0 | 16 | K | 1 | ROZPOCET | 0 | 0 | 0 | 0 | 0 | 2 | 0 | 16 | 24
13 | K | 734181203a | Regulátor diferenčního tlaku DN 25/32 (5-30 kPa) | kus | 1 |  | 0 |  |  | snížená |  | 0 | 0 | 0 | 0 | 0 | 16 | K | 1 | ROZPOCET | 0 | 0 | 0 | 0 | 0 | 2 | 0 | 16 | -708560259
14 | K | 734181203b | Kapilára 6mm pro RDT s vnitřním závitem DN40 | kus | 1 |  | 0 |  |  | snížená |  | 0 | 0 | 0 | 0 | 0 | 16 | K | 1 | ROZPOCET | 0 | 0 | 0 | 0 | 0 | 2 | 0 | 16 | 1179307448
15 | K | 734181203c | Spojky pro připojení kapiláry pro RDT 1/2" | kus | 2 |  | 0 |  |  | snížená |  | 0 | 0 | 0 | 0 | 0 | 16 | K | 1 | ROZPOCET | 0 | 0 | 0 | 0 | 0 | 2 | 0 | 16 | -830777343
16 | K | 734181203d | Připojení pro navaření pro RDT | kus | 2 |  | 0 |  |  | snížená |  | 0 | 0 | 0 | 0 | 0 | 16 | K | 1 | ROZPOCET | 0 | 0 | 0 | 0 | 0 | 2 | 0 | 16 | 26
17 | K | 734256117 | Ruční vyvyžovací ventil DN40 bez vypouštění | kus | 1 |  | 0 |  |  | snížená |  | 0 | 0 | 0 | 0 | 0 | 16 | K | 1 | ROZPOCET | 0 | 0 | 0 | 0 | 0 | 2 | 0 | 16 | 28
18 | K | 734295216R00 | Ostatní armatury filtry a kohouty kulové s filtrem závitové včetně dodávky materiálu filtr, DN 40, vnitřní-vnitřní závit, PN 20, mosaz | kus | 2 |  | 0 |  |  | snížená |  | 0 | 0 | 0 | 0 | 0 | 16 | K | 1 | ROZPOCET | 0 | 0 | 0 | 0 | 0 | 2 | 0 | 16 | 30
19 | K | 734421102 | Tlakoměr s pevným stonkem a zpětnou klapkou tlak 0-16 bar průměr D50 mm spodní připojení | kus | 2 |  | 0 |  |  | snížená |  | 0 | 0 | 0 | 0 | 0 | 16 | K | 1 | ROZPOCET | 0 | 0 | 0 | 0 | 0 | 2 | 0 | 16 | 32
20 | K | 734494213 | Návarek s trubkovým závitem G 1/2 | kus | 6 |  | 0 |  |  | snížená |  | 0 | 0 | 0 | 0 | 0 | 16 | K | 1 | ROZPOCET | 0 | 0 | 0 | 0 | 0 | 2 | 0 | 16 | 34
21 | K | 998734203R00 | Přesun hmot pro armatury v objektech výšky do 4 m | % |  |  | 0 |  |  | snížená |  | 0 | 0 | 0 | 0 | 0 | 16 | K | 1 | ROZPOCET | 0 | 0 | 0 | 0 | 0 | 2 | 0 | 16 | 36
22 | K | 734100001D | Demontáže a přemisťování armatur | soubor | 1 |  | 0 |  |  | snížená |  | 0 | 0 | 0 | 0 | 0 | 16 | K | 1 | ROZPOCET | 0 | 0 | 0 | 0 | 0 | 2 | 0 | 16 | 38
23 | K | 734100001R | Oprava (repase) nebo výměna uzavíracích armatur | soubor | 1 |  | 0 |  |  | snížená |  | 0 | 0 | 0 | 0 | 0 | 16 | K | 1 | ROZPOCET | 0 | 0 | 0 | 0 | 0 | 2 | 0 | 16 | 40
| D | 799 | Ostatní |  |  |  | 0 |  |  |  |  | 0 |  | 0 |  | 0 | 1 | D | 0 | ROZPOCET | [6 empty] | 0
24 | K | 631547119R | Pouzdro potrubní řezané; minerální vlákno; povrchová úprava Al fólie se skelnou mřížkou; vnitřní průměr 10,0 mm; tl. izolace 30,0 mm; provozní teplota do 250 °C; tepelná vodivost (10°C) 0,0330 W/mK; tepelná vodivost (50°C) 0,037 W/mK | m | 4 |  | 0 |  |  | snížená |  | 0 | 0 | 0 | 0 | 0 | 4 | K | 1 | ROZPOCET | 0 | 0 | 0 | 0 | 0 | 2 | 0 | 4 | 42
25 | K | 713461121V | Montáž Izolace potrubí-skružemi s AL folií | m | 4 |  | 0 |  |  | snížená |  | 0 | 0 | 0 | 0 | 0 | 4 | K | 1 | ROZPOCET | 0 | 0 | 0 | 0 | 0 | 2 | 0 | 4 | 44
26 | K | 713000001 | Oprava stávající tepelné izolace - doplnění | m | 30 |  | 0 |  |  | snížená |  | 0 | 0 | 0 | 0 | 0 | 4 | K | 1 | ROZPOCET | 0 | 0 | 0 | 0 | 0 | 2 | 0 | 4 | 46
27 | K | 783112101 | Nátěr potrubí syntetický základní a vrchní do DN50 | m | 4 |  | 0 |  |  | snížená |  | 0 | 0 | 0 | 0 | 0 | 4 | K | 1 | ROZPOCET | 0 | 0 | 0 | 0 | 0 | 2 | 0 | 4 | 48
28 | K | 730110001 | Vypuštění a napuštění topné vody, odvzdušnění topné soustavy | kpl | 1 |  | 0 |  |  | snížená |  | 0 | 0 | 0 | 0 | 0 | 4 | K | 1 | ROZPOCET | 0 | 0 | 0 | 0 | 0 | 2 | 0 | 4 | 50
29 | K | 730200101 | Demontáže úseků rozvodů | kpl | 1 |  | 0 |  |  | snížená |  | 0 | 0 | 0 | 0 | 0 | 4 | K | 1 | ROZPOCET | 0 | 0 | 0 | 0 | 0 | 2 | 0 | 4 | 52
30 | K | 730879990 | Pomocný materiál - spojovací těsnící , kyslík plyn | kpl | 1 |  | 0 |  |  | snížená |  | 0 | 0 | 0 | 0 | 0 | 4 | K | 1 | ROZPOCET | 0 | 0 | 0 | 0 | 0 | 2 | 0 | 4 | 54
31 | K | 904 R00 | Hzs-zkousky v ramci montaz.praci | h | 24 |  | 0 |  |  | snížená |  | 0 | 0 | 0 | 0 | 0 | 4 | K | 1 | ROZPOCET | 0 | 0 | 0 | 0 | 0 | 2 | 0 | 4 | 56
32 | K | 904 R02 | Hzs-zkousky v ramci montaz.praci, Topná zkouška | h | 48 |  | 0 |  |  | snížená |  | 0 | 0 | 0 | 0 | 0 | 4 | K | 1 | ROZPOCET | 0 | 0 | 0 | 0 | 0 | 2 | 0 | 4 | 58

## 0622 - BD č.p.3106 - MaR ...
{941daa7e-c08f-4fff-9324-3ab8fac687f3}
1
| KRYCÍ LIST SOUPISU PRACÍ | [7 empty] | v --- níže se nacházejí doplnkové a pomocné údaje k sestavám --- v | [8 empty] | False
Stavba:
Revitalizace polyfunkčního bytového domu- ul.Petra Křičky č.p.3106, 3373 - Ostrava
Objekt:
0622 - BD č.p.3106 - MaR - č.p.14 - Uznatelné náklady
| KSO: |  |  |  |  | CC-CZ:
| Místo: |  |  |  |  | Datum: | 6. 3. 2020
| Zadavatel: |  |  |  |  | IČ:
DIČ:
| Uchazeč: |  |  |  |  | IČ: | Vyplň údaj
|  | Vyplň údaj |  |  |  | DIČ: | Vyplň údaj
| Projektant: |  |  |  |  | IČ: | 25872494
|  | MS-projekce s.r.o. |  |  |  | DIČ: | CZ25872494
| Zpracovatel: |  |  |  |  | IČ:
|  | Hořák |  |  |  | DIČ:
Poznámka:
| Cena bez DPH | [5 empty] | 0
|  |  | Základ daně |  |  | Sazba daně | Výše daně
| DPH | základní | 0 |  |  | 21% | 0
|  | snížená | 0 |  |  | 15% | 0
|  | zákl. přenesená | 0 |  |  | 21% | 0
|  | sníž. přenesená | 0 |  |  | 15% | 0
|  | nulová | 0 |  |  | 0% | 0
| Cena s DPH |  |  | v | CZK |  | 0
| Projektant |  |  | Zpracovatel
| Datum a podpis: |  | Razítko | Datum a podpis: |  |  | Razítko
| Objednavatel |  |  | Uchazeč
| Datum a podpis: |  | Razítko | Datum a podpis: |  |  | Razítko
REKAPITULACE ČLENĚNÍ SOUPISU PRACÍ
Stavba:
Revitalizace polyfunkčního bytového domu- ul.Petra Křičky č.p.3106, 3373 - Ostrava
Objekt:
0622 - BD č.p.3106 - MaR - č.p.14 - Uznatelné náklady
Místo: | [5 empty] | Datum: | 6. 3. 2020
Zadavatel: | [5 empty] | Projektant: | MS-projekce s.r.o.
Uchazeč: |  |  | Vyplň údaj |  |  | Zpracovatel: | Hořák
Kód dílu - Popis | [6 empty] | Cena celkem [CZK]
Náklady ze soupisu prací | [6 empty] | 0 | [11 empty] | -1
| M21 - Elektromontáže | [5 empty] | 0
SOUPIS PRACÍ
Stavba:
Revitalizace polyfunkčního bytového domu- ul.Petra Křičky č.p.3106, 3373 - Ostrava
Objekt:
0622 - BD č.p.3106 - MaR - č.p.14 - Uznatelné náklady
Místo: | [5 empty] | Datum: | 6. 3. 2020
Zadavatel: | [5 empty] | Projektant: | MS-projekce s.r.o.
Uchazeč: |  |  | Vyplň údaj |  |  | Zpracovatel: | Hořák
PČ | Typ | Kód | Popis | MJ | Množství | J.cena [CZK] | Cena celkem [CZK] | Cenová soustava |  | DPH | J. Nh [h] | Nh celkem [h] | J. hmotnost [t] | Hmotnost celkem [t] | J. suť [t] | Suť Celkem [t]
Náklady soupisu celkem | [6 empty] | 0 |  |  |  |  | 0 |  | 0 |  | 0 |  | D | -1 | [7 empty] | 0
| D | M21 | Elektromontáže |  |  |  | 0 |  |  |  |  | 0 |  | 0 |  | 0 | 1 | D | 0 | ROZPOCET | [6 empty] | 0
1 | K | 210220020V | Ekvitermní regulátor s týdenním programem pro ovl.směš.top.větve, D+M RVS 63.283 | ks | 1 |  | 0 |  |  | snížená |  | 0 | 0 | 0 | 0 | 0 | 4 | K | 1 | ROZPOCET | 0 | 0 | 0 | 0 | 0 | 2 | 0 | 4 | 2
2 | K | 210220021V | Sada svorek (SVS63.200) | sada | 1 |  | 0 |  |  | snížená |  | 0 | 0 | 0 | 0 | 0 | 4 | K | 1 | ROZPOCET | 0 | 0 | 0 | 0 | 0 | 2 | 0 | 4 | 4
3 | K | 210220022V | Ovládací panel pro nastavobvání ekviterm.regulátoru s displejem (AVS37.294) | ks | 1 |  | 0 |  |  | snížená |  | 0 | 0 | 0 | 0 | 0 | 4 | K | 1 | ROZPOCET | 0 | 0 | 0 | 0 | 0 | 2 | 0 | 4 | 6
4 | K | 210220023V | Skříňka pro ovládač s výřezy | ks | 1 |  | 0 |  |  | snížená |  | 0 | 0 | 0 | 0 | 0 | 4 | K | 1 | ROZPOCET | 0 | 0 | 0 | 0 | 0 | 2 | 0 | 4 | 8
5 | K | 210220024V | Plochý kabel pro napojení ovládače regulátoru (AVS82.491) | ks | 1 |  | 0 |  |  | snížená |  | 0 | 0 | 0 | 0 | 0 | 4 | K | 1 | ROZPOCET | 0 | 0 | 0 | 0 | 0 | 2 | 0 | 4 | 10
6 | K | 210220025V | Příložné čídlo teploty topné vody v potrubí QAD36.522/109 | ks | 1 |  | 0 |  |  | snížená |  | 0 | 0 | 0 | 0 | 0 | 4 | K | 1 | ROZPOCET | 0 | 0 | 0 | 0 | 0 | 2 | 0 | 4 | 12
7 | K | 210220026V | Čidlo venkovní teploty QAC34/101 | ks | 1 |  | 0 |  |  | snížená |  | 0 | 0 | 0 | 0 | 0 | 4 | K | 1 | ROZPOCET | 0 | 0 | 0 | 0 | 0 | 2 | 0 | 4 | 14
9 | K | 210220101V | Rozvaděč MaR kompletní s výstrojí-viz PD, plastový nástěnný vel.54 modulů | ks | 1 |  | 0 |  |  | snížená |  | 0 | 0 | 0 | 0 | 0 | 4 | K | 1 | ROZPOCET | 0 | 0 | 0 | 0 | 0 | 2 | 0 | 4 | 16
11 | K | 210220103V | Propojovací kabely (přesná délka se určí na stavbě) | m | 31 |  | 0 |  |  | snížená |  | 0 | 0 | 0 | 0 | 0 | 4 | K | 1 | ROZPOCET | 0 | 0 | 0 | 0 | 0 | 2 | 0 | 4 | 18
12 | K | 210220104V | Vydrátovaní a úprava rozváděčů | ks | 1 |  | 0 |  |  | snížená |  | 0 | 0 | 0 | 0 | 0 | 4 | K | 1 | ROZPOCET | 0 | 0 | 0 | 0 | 0 | 2 | 0 | 4 | 20
13 | K | 210220105V | Revize rozváděčů | ks | 1 |  | 0 |  |  | snížená |  | 0 | 0 | 0 | 0 | 0 | 4 | K | 1 | ROZPOCET | 0 | 0 | 0 | 0 | 0 | 2 | 0 | 4 | 22
14 | K | 210220106V | Připojení rozváděčů ke stávajícím elektro rozvodům napájení | ks | 1 |  | 0 |  |  | snížená |  | 0 | 0 | 0 | 0 | 0 | 4 | K | 1 | ROZPOCET | 0 | 0 | 0 | 0 | 0 | 2 | 0 | 4 | 24
15 | K | 210220121V | Montáž instalačního materiálu | hod | 4 |  | 0 |  |  | snížená |  | 0 | 0 | 0 | 0 | 0 | 4 | K | 1 | ROZPOCET | 0 | 0 | 0 | 0 | 0 | 2 | 0 | 4 | 26
16 | K | 210220125V | Spuštění systému servisním technikem , zaškolení obsluhy | hod | 12 |  | 0 |  |  | snížená |  | 0 | 0 | 0 | 0 | 0 | 4 | K | 1 | ROZPOCET | 0 | 0 | 0 | 0 | 0 | 2 | 0 | 4 | 28
17 | K | 82610011 | Servopohon, napájení 230V, 3-bod, doba chodu 30s. Max. 6 Nm, pro ventil TSV DN40, Kvs 25 | ks | 1 |  | 0 |  |  | snížená |  | 0 | 0 | 0 | 0 | 0 | 4 | K | 1 | ROZPOCET | 0 | 0 | 0 | 0 | 0 | 2 | 0 | 4 | 30

## 0623 - BD č.p.3106 - Tope...
{9fcfaf0c-f3b1-45ee-a29f-f191141c655c}
1
| KRYCÍ LIST SOUPISU PRACÍ | [7 empty] | v --- níže se nacházejí doplnkové a pomocné údaje k sestavám --- v | [8 empty] | False
Stavba:
Revitalizace polyfunkčního bytového domu- ul.Petra Křičky č.p.3106, 3373 - Ostrava
Objekt:
0623 - BD č.p.3106 - Topení - č.p.16 - Uznatelné náklady
| KSO: |  |  |  |  | CC-CZ:
| Místo: |  |  |  |  | Datum: | 6. 3. 2020
| Zadavatel: |  |  |  |  | IČ:
DIČ:
| Uchazeč: |  |  |  |  | IČ: | Vyplň údaj
|  | Vyplň údaj |  |  |  | DIČ: | Vyplň údaj
| Projektant: |  |  |  |  | IČ: | 25872494
|  | MS-projekce s.r.o. |  |  |  | DIČ: | CZ25872494
| Zpracovatel: |  |  |  |  | IČ:
|  | Hořák |  |  |  | DIČ:
Poznámka:
| Cena bez DPH | [5 empty] | 0
|  |  | Základ daně |  |  | Sazba daně | Výše daně
| DPH | základní | 0 |  |  | 21% | 0
|  | snížená | 0 |  |  | 15% | 0
|  | zákl. přenesená | 0 |  |  | 21% | 0
|  | sníž. přenesená | 0 |  |  | 15% | 0
|  | nulová | 0 |  |  | 0% | 0
| Cena s DPH |  |  | v | CZK |  | 0
| Projektant |  |  | Zpracovatel
| Datum a podpis: |  | Razítko | Datum a podpis: |  |  | Razítko
| Objednavatel |  |  | Uchazeč
| Datum a podpis: |  | Razítko | Datum a podpis: |  |  | Razítko
REKAPITULACE ČLENĚNÍ SOUPISU PRACÍ
Stavba:
Revitalizace polyfunkčního bytového domu- ul.Petra Křičky č.p.3106, 3373 - Ostrava
Objekt:
0623 - BD č.p.3106 - Topení - č.p.16 - Uznatelné náklady
Místo: | [5 empty] | Datum: | 6. 3. 2020
Zadavatel: | [5 empty] | Projektant: | MS-projekce s.r.o.
Uchazeč: |  |  | Vyplň údaj |  |  | Zpracovatel: | Hořák
Kód dílu - Popis | [6 empty] | Cena celkem [CZK]
Náklady ze soupisu prací | [6 empty] | 0 | [11 empty] | -1
| 732 - Strojovny | [5 empty] | 0
| 733 - Rozvod potrubí | [5 empty] | 0
| 734 - Armatury | [5 empty] | 0
| 799 - Ostatní | [5 empty] | 0
SOUPIS PRACÍ
Stavba:
Revitalizace polyfunkčního bytového domu- ul.Petra Křičky č.p.3106, 3373 - Ostrava
Objekt:
0623 - BD č.p.3106 - Topení - č.p.16 - Uznatelné náklady
Místo: | [5 empty] | Datum: | 6. 3. 2020
Zadavatel: | [5 empty] | Projektant: | MS-projekce s.r.o.
Uchazeč: |  |  | Vyplň údaj |  |  | Zpracovatel: | Hořák
PČ | Typ | Kód | Popis | MJ | Množství | J.cena [CZK] | Cena celkem [CZK] | Cenová soustava |  | DPH | J. Nh [h] | Nh celkem [h] | J. hmotnost [t] | Hmotnost celkem [t] | J. suť [t] | Suť Celkem [t]
Náklady soupisu celkem | [6 empty] | 0 |  |  |  |  | 0 |  | 0 |  | 0 |  | D | -1 | [7 empty] | 0
| D | 732 | Strojovny |  |  |  | 0 |  |  |  |  | 0 |  | 0 |  | 0 | 2 | D | 0 | ROZPOCET | [6 empty] | 0
1 | K | 732429112 | Montáž čerpadel teplovodních oběhových | ks | 1 |  | 0 |  |  | snížená |  | 0 | 0 | 0 | 0 | 0 | 16 | K | 1 | ROZPOCET | 0 | 0 | 0 | 0 | 0 | 2 | 0 | 16 | 2
2 | K | 732429112a | Oběhové čerpadlo pracovní bod 4,3 m³/h, 2 m v.sl. 1~230 V ±10%, 50/60 Hz, 1.00 A, max. 120 W, PN10, max. čerpací výkon 8.2 m³/h, max. dopravní výška 7m vč. Izolace | ks | 1 |  | 0 |  |  | snížená |  | 0 | 0 | 0 | 0 | 0 | 16 | K | 1 | ROZPOCET | 0 | 0 | 0 | 0 | 0 | 2 | 0 | 16 | 4
| D | 733 | Rozvod potrubí |  |  |  | 0 |  |  |  |  | 0 |  | 0 |  | 0 | 2 | D | 0 | ROZPOCET | [6 empty] | 0
3 | K | 733111106R00 | Potrubí ocelové závitové bezešvé zesílené v kotelnách nebo strojovnách DN 25 - krátký úsek pro osazení nového odkalení | m | 1 |  | 0 |  |  | snížená |  | 0 | 0 | 0 | 0 | 0 | 16 | K | 1 | ROZPOCET | 0 | 0 | 0 | 0 | 0 | 2 | 0 | 16 | 6
4 | K | 733111108R00 | Potrubí z trubek závitových ocelových bezešvých, běžných, nízkotlaké, DN 40 | m | 4 |  | 0 |  |  | snížená |  | 0 | 0 | 0 | 0 | 0 | 16 | K | 1 | ROZPOCET | 0 | 0 | 0 | 0 | 0 | 2 | 0 | 16 | 8
5 | K | 733190107R00 | Tlakové zkoušky potrubí ocelových závitových, plastových, měděných do DN40 | m | 5 |  | 0 |  |  | snížená |  | 0 | 0 | 0 | 0 | 0 | 16 | K | 1 | ROZPOCET | 0 | 0 | 0 | 0 | 0 | 2 | 0 | 16 | 10
| D | 734 | Armatury |  |  |  | 0 |  |  |  |  | 0 |  | 0 |  | 0 | 2 | D | 0 | ROZPOCET | [6 empty] | 0
6 | K | 734215133R00 | Ventily vypouštěcí závitové včetně dodávky materiálu automatický odvzdušňovací ventil , DN 15, PN 14, mosaz | kus | 2 |  | 0 |  |  | snížená |  | 0 | 0 | 0 | 0 | 0 | 16 | K | 1 | ROZPOCET | 0 | 0 | 0 | 0 | 0 | 2 | 0 | 16 | 12
7 | K | 734235224R00 | Ventily a kohouty uzavírací závitové včetně dodávky materiálu kulový kohout, DN 25, vnitřní-vnitřní, PN 35, mosaz, s vpouštěním | kus | 1 |  | 0 |  |  | snížená |  | 0 | 0 | 0 | 0 | 0 | 16 | K | 1 | ROZPOCET | 0 | 0 | 0 | 0 | 0 | 2 | 0 | 16 | 14
8 | K | 734235225R00 | Klapka zpětná,2xvnitřní závit DN 40 PN 35, mosaz | kus | 1 |  | 0 |  |  | snížená |  | 0 | 0 | 0 | 0 | 0 | 16 | K | 1 | ROZPOCET | 0 | 0 | 0 | 0 | 0 | 2 | 0 | 16 | 16
9 | K | 734235225R00.1 | Ventily a kohouty uzavírací závitové včetně dodávky materiálu kulový kohout, DN 40, vnitřní-vnitřní, PN 35, mosaz | kus | 3 |  | 0 |  |  | snížená |  | 0 | 0 | 0 | 0 | 0 | 16 | K | 1 | ROZPOCET | 0 | 0 | 0 | 0 | 0 | 2 | 0 | 16 | 18
10 | K | 734152251 | Montáž třícestných závitových armatur DN40 | kus | 1 |  | 0 |  |  | snížená |  | 0 | 0 | 0 | 0 | 0 | 16 | K | 1 | ROZPOCET | 0 | 0 | 0 | 0 | 0 | 2 | 0 | 16 | 20
11 | K | 734209126V | Trojcestný směšovací ventil závitový DN40, Kvs25 | kus | 1 |  | 0 |  |  | snížená |  | 0 | 0 | 0 | 0 | 0 | 16 | K | 1 | ROZPOCET | 0 | 0 | 0 | 0 | 0 | 2 | 0 | 16 | 22
12 | K | 734415113R00 | Teploměry technické a měřiče tepla teploměr s jímkou D 50 mm, T = 0 až 120 °C | kus | 2 |  | 0 |  |  | snížená |  | 0 | 0 | 0 | 0 | 0 | 16 | K | 1 | ROZPOCET | 0 | 0 | 0 | 0 | 0 | 2 | 0 | 16 | 24
13 | K | 734181203a | Regulátor diferenčního tlaku DN 25/32 (5-30 kPa) | kus | 1 |  | 0 |  |  | snížená |  | 0 | 0 | 0 | 0 | 0 | 16 | K | 1 | ROZPOCET | 0 | 0 | 0 | 0 | 0 | 2 | 0 | 16 | -708560259
14 | K | 734181203b | Kapilára 6mm pro RDT s vnitřním závitem DN40 | kus | 1 |  | 0 |  |  | snížená |  | 0 | 0 | 0 | 0 | 0 | 16 | K | 1 | ROZPOCET | 0 | 0 | 0 | 0 | 0 | 2 | 0 | 16 | 1179307448
15 | K | 734181203c | Spojky pro připojení kapiláry pro RDT 1/2" | kus | 2 |  | 0 |  |  | snížená |  | 0 | 0 | 0 | 0 | 0 | 16 | K | 1 | ROZPOCET | 0 | 0 | 0 | 0 | 0 | 2 | 0 | 16 | -830777343
16 | K | 734181203d | Připojení pro navaření pro RDT | kus | 2 |  | 0 |  |  | snížená |  | 0 | 0 | 0 | 0 | 0 | 16 | K | 1 | ROZPOCET | 0 | 0 | 0 | 0 | 0 | 2 | 0 | 16 | 26
17 | K | 734256117 | Ruční vyvyžovací ventil DN40 bez vypouštění | kus | 1 |  | 0 |  |  | snížená |  | 0 | 0 | 0 | 0 | 0 | 16 | K | 1 | ROZPOCET | 0 | 0 | 0 | 0 | 0 | 2 | 0 | 16 | 28
18 | K | 734295216R00 | Ostatní armatury filtry a kohouty kulové s filtrem závitové včetně dodávky materiálu filtr, DN 40, vnitřní-vnitřní závit, PN 20, mosaz | kus | 2 |  | 0 |  |  | snížená |  | 0 | 0 | 0 | 0 | 0 | 16 | K | 1 | ROZPOCET | 0 | 0 | 0 | 0 | 0 | 2 | 0 | 16 | 30
19 | K | 734421102 | Tlakoměr s pevným stonkem a zpětnou klapkou tlak 0-16 bar průměr D50 mm spodní připojení | kus | 2 |  | 0 |  |  | snížená |  | 0 | 0 | 0 | 0 | 0 | 16 | K | 1 | ROZPOCET | 0 | 0 | 0 | 0 | 0 | 2 | 0 | 16 | 32
20 | K | 734494213 | Návarek s trubkovým závitem G 1/2 | kus | 6 |  | 0 |  |  | snížená |  | 0 | 0 | 0 | 0 | 0 | 16 | K | 1 | ROZPOCET | 0 | 0 | 0 | 0 | 0 | 2 | 0 | 16 | 34
21 | K | 998734203R00 | Přesun hmot pro armatury v objektech výšky do 4 m | % |  |  | 0 |  |  | snížená |  | 0 | 0 | 0 | 0 | 0 | 16 | K | 1 | ROZPOCET | 0 | 0 | 0 | 0 | 0 | 2 | 0 | 16 | 36
22 | K | 734100001D | Demontáže a přemisťování armatur | soubor | 1 |  | 0 |  |  | snížená |  | 0 | 0 | 0 | 0 | 0 | 16 | K | 1 | ROZPOCET | 0 | 0 | 0 | 0 | 0 | 2 | 0 | 16 | 38
23 | K | 734100001R | Oprava (repase) nebo výměna uzavíracích armatur | soubor | 1 |  | 0 |  |  | snížená |  | 0 | 0 | 0 | 0 | 0 | 16 | K | 1 | ROZPOCET | 0 | 0 | 0 | 0 | 0 | 2 | 0 | 16 | 40
| D | 799 | Ostatní |  |  |  | 0 |  |  |  |  | 0 |  | 0 |  | 0 | 1 | D | 0 | ROZPOCET | [6 empty] | 0
24 | K | 631547119R | Pouzdro potrubní řezané; minerální vlákno; povrchová úprava Al fólie se skelnou mřížkou; vnitřní průměr 10,0 mm; tl. izolace 30,0 mm; provozní teplota do 250 °C; tepelná vodivost (10°C) 0,0330 W/mK; tepelná vodivost (50°C) 0,037 W/mK | m | 4 |  | 0 |  |  | snížená |  | 0 | 0 | 0 | 0 | 0 | 4 | K | 1 | ROZPOCET | 0 | 0 | 0 | 0 | 0 | 2 | 0 | 4 | 42
25 | K | 713461121V | Montáž Izolace potrubí-skružemi s AL folií | m | 4 |  | 0 |  |  | snížená |  | 0 | 0 | 0 | 0 | 0 | 4 | K | 1 | ROZPOCET | 0 | 0 | 0 | 0 | 0 | 2 | 0 | 4 | 44
26 | K | 713000001 | Oprava stávající tepelné izolace - doplnění | m | 30 |  | 0 |  |  | snížená |  | 0 | 0 | 0 | 0 | 0 | 4 | K | 1 | ROZPOCET | 0 | 0 | 0 | 0 | 0 | 2 | 0 | 4 | 46
27 | K | 783112101 | Nátěr potrubí syntetický základní a vrchní do DN50 | m | 4 |  | 0 |  |  | snížená |  | 0 | 0 | 0 | 0 | 0 | 4 | K | 1 | ROZPOCET | 0 | 0 | 0 | 0 | 0 | 2 | 0 | 4 | 48
28 | K | 730110001 | Vypuštění a napuštění topné vody, odvzdušnění topné soustavy | kpl | 1 |  | 0 |  |  | snížená |  | 0 | 0 | 0 | 0 | 0 | 4 | K | 1 | ROZPOCET | 0 | 0 | 0 | 0 | 0 | 2 | 0 | 4 | 50
29 | K | 730200101 | Demontáže úseků rozvodů | kpl | 1 |  | 0 |  |  | snížená |  | 0 | 0 | 0 | 0 | 0 | 4 | K | 1 | ROZPOCET | 0 | 0 | 0 | 0 | 0 | 2 | 0 | 4 | 52
30 | K | 730879990 | Pomocný materiál - spojovací těsnící , kyslík plyn | kpl | 1 |  | 0 |  |  | snížená |  | 0 | 0 | 0 | 0 | 0 | 4 | K | 1 | ROZPOCET | 0 | 0 | 0 | 0 | 0 | 2 | 0 | 4 | 54
31 | K | 904 R00 | Hzs-zkousky v ramci montaz.praci | h | 24 |  | 0 |  |  | snížená |  | 0 | 0 | 0 | 0 | 0 | 4 | K | 1 | ROZPOCET | 0 | 0 | 0 | 0 | 0 | 2 | 0 | 4 | 56
32 | K | 904 R02 | Hzs-zkousky v ramci montaz.praci, Topná zkouška | h | 48 |  | 0 |  |  | snížená |  | 0 | 0 | 0 | 0 | 0 | 4 | K | 1 | ROZPOCET | 0 | 0 | 0 | 0 | 0 | 2 | 0 | 4 | 58

## 0624 - BD č.p.3106 - MaR ...
{e7cd3cb4-1282-426f-ba24-f111f2dc8f63}
1
| KRYCÍ LIST SOUPISU PRACÍ | [7 empty] | v --- níže se nacházejí doplnkové a pomocné údaje k sestavám --- v | [8 empty] | False
Stavba:
Revitalizace polyfunkčního bytového domu- ul.Petra Křičky č.p.3106, 3373 - Ostrava
Objekt:
0624 - BD č.p.3106 - MaR - č.p.16 - Uznatelné náklady
| KSO: |  |  |  |  | CC-CZ:
| Místo: |  |  |  |  | Datum: | 6. 3. 2020
| Zadavatel: |  |  |  |  | IČ:
DIČ:
| Uchazeč: |  |  |  |  | IČ: | Vyplň údaj
|  | Vyplň údaj |  |  |  | DIČ: | Vyplň údaj
| Projektant: |  |  |  |  | IČ: | 25872494
|  | MS-projekce s.r.o. |  |  |  | DIČ: | CZ25872494
| Zpracovatel: |  |  |  |  | IČ:
|  | Hořák |  |  |  | DIČ:
Poznámka:
| Cena bez DPH | [5 empty] | 0
|  |  | Základ daně |  |  | Sazba daně | Výše daně
| DPH | základní | 0 |  |  | 21% | 0
|  | snížená | 0 |  |  | 15% | 0
|  | zákl. přenesená | 0 |  |  | 21% | 0
|  | sníž. přenesená | 0 |  |  | 15% | 0
|  | nulová | 0 |  |  | 0% | 0
| Cena s DPH |  |  | v | CZK |  | 0
| Projektant |  |  | Zpracovatel
| Datum a podpis: |  | Razítko | Datum a podpis: |  |  | Razítko
| Objednavatel |  |  | Uchazeč
| Datum a podpis: |  | Razítko | Datum a podpis: |  |  | Razítko
REKAPITULACE ČLENĚNÍ SOUPISU PRACÍ
Stavba:
Revitalizace polyfunkčního bytového domu- ul.Petra Křičky č.p.3106, 3373 - Ostrava
Objekt:
0624 - BD č.p.3106 - MaR - č.p.16 - Uznatelné náklady
Místo: | [5 empty] | Datum: | 6. 3. 2020
Zadavatel: | [5 empty] | Projektant: | MS-projekce s.r.o.
Uchazeč: |  |  | Vyplň údaj |  |  | Zpracovatel: | Hořák
Kód dílu - Popis | [6 empty] | Cena celkem [CZK]
Náklady ze soupisu prací | [6 empty] | 0 | [11 empty] | -1
| M21 - Elektromontáže | [5 empty] | 0
SOUPIS PRACÍ
Stavba:
Revitalizace polyfunkčního bytového domu- ul.Petra Křičky č.p.3106, 3373 - Ostrava
Objekt:
0624 - BD č.p.3106 - MaR - č.p.16 - Uznatelné náklady
Místo: | [5 empty] | Datum: | 6. 3. 2020
Zadavatel: | [5 empty] | Projektant: | MS-projekce s.r.o.
Uchazeč: |  |  | Vyplň údaj |  |  | Zpracovatel: | Hořák
PČ | Typ | Kód | Popis | MJ | Množství | J.cena [CZK] | Cena celkem [CZK] | Cenová soustava |  | DPH | J. Nh [h] | Nh celkem [h] | J. hmotnost [t] | Hmotnost celkem [t] | J. suť [t] | Suť Celkem [t]
Náklady soupisu celkem | [6 empty] | 0 |  |  |  |  | 0 |  | 0 |  | 0 |  | D | -1 | [7 empty] | 0
| D | M21 | Elektromontáže |  |  |  | 0 |  |  |  |  | 0 |  | 0 |  | 0 | 1 | D | 0 | ROZPOCET | [6 empty] | 0
1 | K | 210220020V | Ekvitermní regulátor s týdenním programem pro ovl.směš.top.větve, D+M RVS 63.283 | ks | 1 |  | 0 |  |  | snížená |  | 0 | 0 | 0 | 0 | 0 | 4 | K | 1 | ROZPOCET | 0 | 0 | 0 | 0 | 0 | 2 | 0 | 4 | 2
2 | K | 210220021V | Sada svorek (SVS63.200) | sada | 1 |  | 0 |  |  | snížená |  | 0 | 0 | 0 | 0 | 0 | 4 | K | 1 | ROZPOCET | 0 | 0 | 0 | 0 | 0 | 2 | 0 | 4 | 4
3 | K | 210220022V | Ovládací panel pro nastavobvání ekviterm.regulátoru s displejem (AVS37.294) | ks | 1 |  | 0 |  |  | snížená |  | 0 | 0 | 0 | 0 | 0 | 4 | K | 1 | ROZPOCET | 0 | 0 | 0 | 0 | 0 | 2 | 0 | 4 | 6
4 | K | 210220023V | Skříňka pro ovládač s výřezy | ks | 1 |  | 0 |  |  | snížená |  | 0 | 0 | 0 | 0 | 0 | 4 | K | 1 | ROZPOCET | 0 | 0 | 0 | 0 | 0 | 2 | 0 | 4 | 8
5 | K | 210220024V | Plochý kabel pro napojení ovládače regulátoru (AVS82.491) | ks | 1 |  | 0 |  |  | snížená |  | 0 | 0 | 0 | 0 | 0 | 4 | K | 1 | ROZPOCET | 0 | 0 | 0 | 0 | 0 | 2 | 0 | 4 | 10
6 | K | 210220025V | Příložné čídlo teploty topné vody v potrubí QAD36.522/109 | ks | 1 |  | 0 |  |  | snížená |  | 0 | 0 | 0 | 0 | 0 | 4 | K | 1 | ROZPOCET | 0 | 0 | 0 | 0 | 0 | 2 | 0 | 4 | 12
7 | K | 210220026V | Čidlo venkovní teploty QAC34/101 | ks | 1 |  | 0 |  |  | snížená |  | 0 | 0 | 0 | 0 | 0 | 4 | K | 1 | ROZPOCET | 0 | 0 | 0 | 0 | 0 | 2 | 0 | 4 | 14
9 | K | 210220101V | Rozvaděč MaR kompletní s výstrojí-viz PD, plastový nástěnný vel.54 modulů | ks | 1 |  | 0 |  |  | snížená |  | 0 | 0 | 0 | 0 | 0 | 4 | K | 1 | ROZPOCET | 0 | 0 | 0 | 0 | 0 | 2 | 0 | 4 | 16
11 | K | 210220103V | Propojovací kabely (přesná délka se určí na stavbě) | m | 31 |  | 0 |  |  | snížená |  | 0 | 0 | 0 | 0 | 0 | 4 | K | 1 | ROZPOCET | 0 | 0 | 0 | 0 | 0 | 2 | 0 | 4 | 18
12 | K | 210220104V | Vydrátovaní a úprava rozváděčů | ks | 1 |  | 0 |  |  | snížená |  | 0 | 0 | 0 | 0 | 0 | 4 | K | 1 | ROZPOCET | 0 | 0 | 0 | 0 | 0 | 2 | 0 | 4 | 20
13 | K | 210220105V | Revize rozváděčů | ks | 1 |  | 0 |  |  | snížená |  | 0 | 0 | 0 | 0 | 0 | 4 | K | 1 | ROZPOCET | 0 | 0 | 0 | 0 | 0 | 2 | 0 | 4 | 22
14 | K | 210220106V | Připojení rozváděčů ke stávajícím elektro rozvodům napájení | ks | 1 |  | 0 |  |  | snížená |  | 0 | 0 | 0 | 0 | 0 | 4 | K | 1 | ROZPOCET | 0 | 0 | 0 | 0 | 0 | 2 | 0 | 4 | 24
15 | K | 210220121V | Montáž instalačního materiálu | hod | 4 |  | 0 |  |  | snížená |  | 0 | 0 | 0 | 0 | 0 | 4 | K | 1 | ROZPOCET | 0 | 0 | 0 | 0 | 0 | 2 | 0 | 4 | 26
16 | K | 210220125V | Spuštění systému servisním technikem , zaškolení obsluhy | hod | 12 |  | 0 |  |  | snížená |  | 0 | 0 | 0 | 0 | 0 | 4 | K | 1 | ROZPOCET | 0 | 0 | 0 | 0 | 0 | 2 | 0 | 4 | 28
17 | K | 82610011 | Servopohon, napájení 230V, 3-bod, doba chodu 30s. Max. 6 Nm, pro ventil TSV DN40, Kvs 25 | ks | 1 |  | 0 |  |  | snížená |  | 0 | 0 | 0 | 0 | 0 | 4 | K | 1 | ROZPOCET | 0 | 0 | 0 | 0 | 0 | 2 | 0 | 4 | 30

## 0625 - BD č.p.3106 - Tope...
{bb3c9902-41ef-4463-a41d-6b28c67b2c33}
1
| KRYCÍ LIST SOUPISU PRACÍ | [7 empty] | v --- níže se nacházejí doplnkové a pomocné údaje k sestavám --- v | [8 empty] | False
Stavba:
Revitalizace polyfunkčního bytového domu- ul.Petra Křičky č.p.3106, 3373 - Ostrava
Objekt:
0625 - BD č.p.3106 - Topení - č.p.18 - Uznatelné náklady
| KSO: |  |  |  |  | CC-CZ:
| Místo: |  |  |  |  | Datum: | 6. 3. 2020
| Zadavatel: |  |  |  |  | IČ:
DIČ:
| Uchazeč: |  |  |  |  | IČ: | Vyplň údaj
|  | Vyplň údaj |  |  |  | DIČ: | Vyplň údaj
| Projektant: |  |  |  |  | IČ: | 25872494
|  | MS-projekce s.r.o. |  |  |  | DIČ: | CZ25872494
| Zpracovatel: |  |  |  |  | IČ:
|  | Hořák |  |  |  | DIČ:
Poznámka:
| Cena bez DPH | [5 empty] | 0
|  |  | Základ daně |  |  | Sazba daně | Výše daně
| DPH | základní | 0 |  |  | 21% | 0
|  | snížená | 0 |  |  | 15% | 0
|  | zákl. přenesená | 0 |  |  | 21% | 0
|  | sníž. přenesená | 0 |  |  | 15% | 0
|  | nulová | 0 |  |  | 0% | 0
| Cena s DPH |  |  | v | CZK |  | 0
| Projektant |  |  | Zpracovatel
| Datum a podpis: |  | Razítko | Datum a podpis: |  |  | Razítko
| Objednavatel |  |  | Uchazeč
| Datum a podpis: |  | Razítko | Datum a podpis: |  |  | Razítko
REKAPITULACE ČLENĚNÍ SOUPISU PRACÍ
Stavba:
Revitalizace polyfunkčního bytového domu- ul.Petra Křičky č.p.3106, 3373 - Ostrava
Objekt:
0625 - BD č.p.3106 - Topení - č.p.18 - Uznatelné náklady
Místo: | [5 empty] | Datum: | 6. 3. 2020
Zadavatel: | [5 empty] | Projektant: | MS-projekce s.r.o.
Uchazeč: |  |  | Vyplň údaj |  |  | Zpracovatel: | Hořák
Kód dílu - Popis | [6 empty] | Cena celkem [CZK]
Náklady ze soupisu prací | [6 empty] | 0 | [11 empty] | -1
| 732 - Strojovny | [5 empty] | 0
| 733 - Rozvod potrubí | [5 empty] | 0
| 734 - Armatury | [5 empty] | 0
| 799 - Ostatní | [5 empty] | 0
SOUPIS PRACÍ
Stavba:
Revitalizace polyfunkčního bytového domu- ul.Petra Křičky č.p.3106, 3373 - Ostrava
Objekt:
0625 - BD č.p.3106 - Topení - č.p.18 - Uznatelné náklady
Místo: | [5 empty] | Datum: | 6. 3. 2020
Zadavatel: | [5 empty] | Projektant: | MS-projekce s.r.o.
Uchazeč: |  |  | Vyplň údaj |  |  | Zpracovatel: | Hořák
PČ | Typ | Kód | Popis | MJ | Množství | J.cena [CZK] | Cena celkem [CZK] | Cenová soustava |  | DPH | J. Nh [h] | Nh celkem [h] | J. hmotnost [t] | Hmotnost celkem [t] | J. suť [t] | Suť Celkem [t]
Náklady soupisu celkem | [6 empty] | 0 |  |  |  |  | 0 |  | 0 |  | 0 |  | D | -1 | [7 empty] | 0
| D | 732 | Strojovny |  |  |  | 0 |  |  |  |  | 0 |  | 0 |  | 0 | 2 | D | 0 | ROZPOCET | [6 empty] | 0
1 | K | 732429112 | Montáž čerpadel teplovodních oběhových | ks | 1 |  | 0 |  |  | snížená |  | 0 | 0 | 0 | 0 | 0 | 16 | K | 1 | ROZPOCET | 0 | 0 | 0 | 0 | 0 | 2 | 0 | 16 | 2
2 | K | 732429112a | Oběhové čerpadlo pracovní bod 4,3 m³/h, 2 m v.sl. 1~230 V ±10%, 50/60 Hz, 1.00 A, max. 120 W, PN10, max. čerpací výkon 8.2 m³/h, max. dopravní výška 7m vč. Izolace | ks | 1 |  | 0 |  |  | snížená |  | 0 | 0 | 0 | 0 | 0 | 16 | K | 1 | ROZPOCET | 0 | 0 | 0 | 0 | 0 | 2 | 0 | 16 | 4
| D | 733 | Rozvod potrubí |  |  |  | 0 |  |  |  |  | 0 |  | 0 |  | 0 | 2 | D | 0 | ROZPOCET | [6 empty] | 0
3 | K | 733111106R00 | Potrubí ocelové závitové bezešvé zesílené v kotelnách nebo strojovnách DN 25 - krátký úsek pro osazení nového odkalení | m | 1 |  | 0 |  |  | snížená |  | 0 | 0 | 0 | 0 | 0 | 16 | K | 1 | ROZPOCET | 0 | 0 | 0 | 0 | 0 | 2 | 0 | 16 | 6
4 | K | 733111108R00 | Potrubí z trubek závitových ocelových bezešvých, běžných, nízkotlaké, DN 40 | m | 4 |  | 0 |  |  | snížená |  | 0 | 0 | 0 | 0 | 0 | 16 | K | 1 | ROZPOCET | 0 | 0 | 0 | 0 | 0 | 2 | 0 | 16 | 8
5 | K | 733190107R00 | Tlakové zkoušky potrubí ocelových závitových, plastových, měděných do DN40 | m | 5 |  | 0 |  |  | snížená |  | 0 | 0 | 0 | 0 | 0 | 16 | K | 1 | ROZPOCET | 0 | 0 | 0 | 0 | 0 | 2 | 0 | 16 | 10
| D | 734 | Armatury |  |  |  | 0 |  |  |  |  | 0 |  | 0 |  | 0 | 2 | D | 0 | ROZPOCET | [6 empty] | 0
6 | K | 734215133R00 | Ventily vypouštěcí závitové včetně dodávky materiálu automatický odvzdušňovací ventil , DN 15, PN 14, mosaz | kus | 2 |  | 0 |  |  | snížená |  | 0 | 0 | 0 | 0 | 0 | 16 | K | 1 | ROZPOCET | 0 | 0 | 0 | 0 | 0 | 2 | 0 | 16 | 12
7 | K | 734235224R00 | Ventily a kohouty uzavírací závitové včetně dodávky materiálu kulový kohout, DN 25, vnitřní-vnitřní, PN 35, mosaz, s vpouštěním | kus | 1 |  | 0 |  |  | snížená |  | 0 | 0 | 0 | 0 | 0 | 16 | K | 1 | ROZPOCET | 0 | 0 | 0 | 0 | 0 | 2 | 0 | 16 | 14
8 | K | 734235225R00 | Klapka zpětná,2xvnitřní závit DN 40 PN 35, mosaz | kus | 1 |  | 0 |  |  | snížená |  | 0 | 0 | 0 | 0 | 0 | 16 | K | 1 | ROZPOCET | 0 | 0 | 0 | 0 | 0 | 2 | 0 | 16 | 16
9 | K | 734235225R00.1 | Ventily a kohouty uzavírací závitové včetně dodávky materiálu kulový kohout, DN 40, vnitřní-vnitřní, PN 35, mosaz | kus | 3 |  | 0 |  |  | snížená |  | 0 | 0 | 0 | 0 | 0 | 16 | K | 1 | ROZPOCET | 0 | 0 | 0 | 0 | 0 | 2 | 0 | 16 | 18
10 | K | 734152251 | Montáž třícestných závitových armatur DN40 | kus | 1 |  | 0 |  |  | snížená |  | 0 | 0 | 0 | 0 | 0 | 16 | K | 1 | ROZPOCET | 0 | 0 | 0 | 0 | 0 | 2 | 0 | 16 | 20
11 | K | 734209126V | Trojcestný směšovací ventil závitový DN40, Kvs25 | kus | 1 |  | 0 |  |  | snížená |  | 0 | 0 | 0 | 0 | 0 | 16 | K | 1 | ROZPOCET | 0 | 0 | 0 | 0 | 0 | 2 | 0 | 16 | 22
12 | K | 734415113R00 | Teploměry technické a měřiče tepla teploměr s jímkou D 50 mm, T = 0 až 120 °C | kus | 2 |  | 0 |  |  | snížená |  | 0 | 0 | 0 | 0 | 0 | 16 | K | 1 | ROZPOCET | 0 | 0 | 0 | 0 | 0 | 2 | 0 | 16 | 24
13 | K | 734181203a | Regulátor diferenčního tlaku DN 25/32 (5-30 kPa) | kus | 1 |  | 0 |  |  | snížená |  | 0 | 0 | 0 | 0 | 0 | 16 | K | 1 | ROZPOCET | 0 | 0 | 0 | 0 | 0 | 2 | 0 | 16 | -708560259
14 | K | 734181203b | Kapilára 6mm pro RDT s vnitřním závitem DN40 | kus | 1 |  | 0 |  |  | snížená |  | 0 | 0 | 0 | 0 | 0 | 16 | K | 1 | ROZPOCET | 0 | 0 | 0 | 0 | 0 | 2 | 0 | 16 | 1179307448
15 | K | 734181203c | Spojky pro připojení kapiláry pro RDT 1/2" | kus | 2 |  | 0 |  |  | snížená |  | 0 | 0 | 0 | 0 | 0 | 16 | K | 1 | ROZPOCET | 0 | 0 | 0 | 0 | 0 | 2 | 0 | 16 | -830777343
16 | K | 734181203d | Připojení pro navaření pro RDT | kus | 2 |  | 0 |  |  | snížená |  | 0 | 0 | 0 | 0 | 0 | 16 | K | 1 | ROZPOCET | 0 | 0 | 0 | 0 | 0 | 2 | 0 | 16 | 26
17 | K | 734256117 | Ruční vyvyžovací ventil DN40 bez vypouštění | kus | 1 |  | 0 |  |  | snížená |  | 0 | 0 | 0 | 0 | 0 | 16 | K | 1 | ROZPOCET | 0 | 0 | 0 | 0 | 0 | 2 | 0 | 16 | 28
18 | K | 734295216R00 | Ostatní armatury filtry a kohouty kulové s filtrem závitové včetně dodávky materiálu filtr, DN 40, vnitřní-vnitřní závit, PN 20, mosaz | kus | 2 |  | 0 |  |  | snížená |  | 0 | 0 | 0 | 0 | 0 | 16 | K | 1 | ROZPOCET | 0 | 0 | 0 | 0 | 0 | 2 | 0 | 16 | 30
19 | K | 734421102 | Tlakoměr s pevným stonkem a zpětnou klapkou tlak 0-16 bar průměr D50 mm spodní připojení | kus | 2 |  | 0 |  |  | snížená |  | 0 | 0 | 0 | 0 | 0 | 16 | K | 1 | ROZPOCET | 0 | 0 | 0 | 0 | 0 | 2 | 0 | 16 | 32
20 | K | 734494213 | Návarek s trubkovým závitem G 1/2 | kus | 6 |  | 0 |  |  | snížená |  | 0 | 0 | 0 | 0 | 0 | 16 | K | 1 | ROZPOCET | 0 | 0 | 0 | 0 | 0 | 2 | 0 | 16 | 34
21 | K | 998734203R00 | Přesun hmot pro armatury v objektech výšky do 4 m | % |  |  | 0 |  |  | snížená |  | 0 | 0 | 0 | 0 | 0 | 16 | K | 1 | ROZPOCET | 0 | 0 | 0 | 0 | 0 | 2 | 0 | 16 | 36
22 | K | 734100001D | Demontáže a přemisťování armatur | soubor | 1 |  | 0 |  |  | snížená |  | 0 | 0 | 0 | 0 | 0 | 16 | K | 1 | ROZPOCET | 0 | 0 | 0 | 0 | 0 | 2 | 0 | 16 | 38
23 | K | 734100001R | Oprava (repase) nebo výměna uzavíracích armatur | soubor | 1 |  | 0 |  |  | snížená |  | 0 | 0 | 0 | 0 | 0 | 16 | K | 1 | ROZPOCET | 0 | 0 | 0 | 0 | 0 | 2 | 0 | 16 | 40
| D | 799 | Ostatní |  |  |  | 0 |  |  |  |  | 0 |  | 0 |  | 0 | 1 | D | 0 | ROZPOCET | [6 empty] | 0
24 | K | 631547119R | Pouzdro potrubní řezané; minerální vlákno; povrchová úprava Al fólie se skelnou mřížkou; vnitřní průměr 10,0 mm; tl. izolace 30,0 mm; provozní teplota do 250 °C; tepelná vodivost (10°C) 0,0330 W/mK; tepelná vodivost (50°C) 0,037 W/mK | m | 4 |  | 0 |  |  | snížená |  | 0 | 0 | 0 | 0 | 0 | 4 | K | 1 | ROZPOCET | 0 | 0 | 0 | 0 | 0 | 2 | 0 | 4 | 42
25 | K | 713461121V | Montáž Izolace potrubí-skružemi s AL folií | m | 4 |  | 0 |  |  | snížená |  | 0 | 0 | 0 | 0 | 0 | 4 | K | 1 | ROZPOCET | 0 | 0 | 0 | 0 | 0 | 2 | 0 | 4 | 44
26 | K | 713000001 | Oprava stávající tepelné izolace - doplnění | m | 30 |  | 0 |  |  | snížená |  | 0 | 0 | 0 | 0 | 0 | 4 | K | 1 | ROZPOCET | 0 | 0 | 0 | 0 | 0 | 2 | 0 | 4 | 46
27 | K | 783112101 | Nátěr potrubí syntetický základní a vrchní do DN50 | m | 4 |  | 0 |  |  | snížená |  | 0 | 0 | 0 | 0 | 0 | 4 | K | 1 | ROZPOCET | 0 | 0 | 0 | 0 | 0 | 2 | 0 | 4 | 48
28 | K | 730110001 | Vypuštění a napuštění topné vody, odvzdušnění topné soustavy | kpl | 1 |  | 0 |  |  | snížená |  | 0 | 0 | 0 | 0 | 0 | 4 | K | 1 | ROZPOCET | 0 | 0 | 0 | 0 | 0 | 2 | 0 | 4 | 50
29 | K | 730200101 | Demontáže úseků rozvodů | kpl | 1 |  | 0 |  |  | snížená |  | 0 | 0 | 0 | 0 | 0 | 4 | K | 1 | ROZPOCET | 0 | 0 | 0 | 0 | 0 | 2 | 0 | 4 | 52
30 | K | 730879990 | Pomocný materiál - spojovací těsnící , kyslík plyn | kpl | 1 |  | 0 |  |  | snížená |  | 0 | 0 | 0 | 0 | 0 | 4 | K | 1 | ROZPOCET | 0 | 0 | 0 | 0 | 0 | 2 | 0 | 4 | 54
31 | K | 904 R00 | Hzs-zkousky v ramci montaz.praci | h | 24 |  | 0 |  |  | snížená |  | 0 | 0 | 0 | 0 | 0 | 4 | K | 1 | ROZPOCET | 0 | 0 | 0 | 0 | 0 | 2 | 0 | 4 | 56
32 | K | 904 R02 | Hzs-zkousky v ramci montaz.praci, Topná zkouška | h | 48 |  | 0 |  |  | snížená |  | 0 | 0 | 0 | 0 | 0 | 4 | K | 1 | ROZPOCET | 0 | 0 | 0 | 0 | 0 | 2 | 0 | 4 | 58

## 0626 - BD č.p.3106 - MaR ...
{1bb4e1d9-a1d7-4928-8852-741bb140dfd8}
1
| KRYCÍ LIST SOUPISU PRACÍ | [7 empty] | v --- níže se nacházejí doplnkové a pomocné údaje k sestavám --- v | [8 empty] | False
Stavba:
Revitalizace polyfunkčního bytového domu- ul.Petra Křičky č.p.3106, 3373 - Ostrava
Objekt:
0626 - BD č.p.3106 - MaR - č.p.18 - Uznatelné náklady
| KSO: |  |  |  |  | CC-CZ:
| Místo: |  |  |  |  | Datum: | 6. 3. 2020
| Zadavatel: |  |  |  |  | IČ:
DIČ:
| Uchazeč: |  |  |  |  | IČ: | Vyplň údaj
|  | Vyplň údaj |  |  |  | DIČ: | Vyplň údaj
| Projektant: |  |  |  |  | IČ: | 25872494
|  | MS-projekce s.r.o. |  |  |  | DIČ: | CZ25872494
| Zpracovatel: |  |  |  |  | IČ:
|  | Hořák |  |  |  | DIČ:
Poznámka:
| Cena bez DPH | [5 empty] | 0
|  |  | Základ daně |  |  | Sazba daně | Výše daně
| DPH | základní | 0 |  |  | 21% | 0
|  | snížená | 0 |  |  | 15% | 0
|  | zákl. přenesená | 0 |  |  | 21% | 0
|  | sníž. přenesená | 0 |  |  | 15% | 0
|  | nulová | 0 |  |  | 0% | 0
| Cena s DPH |  |  | v | CZK |  | 0
| Projektant |  |  | Zpracovatel
| Datum a podpis: |  | Razítko | Datum a podpis: |  |  | Razítko
| Objednavatel |  |  | Uchazeč
| Datum a podpis: |  | Razítko | Datum a podpis: |  |  | Razítko
REKAPITULACE ČLENĚNÍ SOUPISU PRACÍ
Stavba:
Revitalizace polyfunkčního bytového domu- ul.Petra Křičky č.p.3106, 3373 - Ostrava
Objekt:
0626 - BD č.p.3106 - MaR - č.p.18 - Uznatelné náklady
Místo: | [5 empty] | Datum: | 6. 3. 2020
Zadavatel: | [5 empty] | Projektant: | MS-projekce s.r.o.
Uchazeč: |  |  | Vyplň údaj |  |  | Zpracovatel: | Hořák
Kód dílu - Popis | [6 empty] | Cena celkem [CZK]
Náklady ze soupisu prací | [6 empty] | 0 | [11 empty] | -1
| M21 - Elektromontáže | [5 empty] | 0
SOUPIS PRACÍ
Stavba:
Revitalizace polyfunkčního bytového domu- ul.Petra Křičky č.p.3106, 3373 - Ostrava
Objekt:
0626 - BD č.p.3106 - MaR - č.p.18 - Uznatelné náklady
Místo: | [5 empty] | Datum: | 6. 3. 2020
Zadavatel: | [5 empty] | Projektant: | MS-projekce s.r.o.
Uchazeč: |  |  | Vyplň údaj |  |  | Zpracovatel: | Hořák
PČ | Typ | Kód | Popis | MJ | Množství | J.cena [CZK] | Cena celkem [CZK] | Cenová soustava |  | DPH | J. Nh [h] | Nh celkem [h] | J. hmotnost [t] | Hmotnost celkem [t] | J. suť [t] | Suť Celkem [t]
Náklady soupisu celkem | [6 empty] | 0 |  |  |  |  | 0 |  | 0 |  | 0 |  | D | -1 | [7 empty] | 0
| D | M21 | Elektromontáže |  |  |  | 0 |  |  |  |  | 0 |  | 0 |  | 0 | 1 | D | 0 | ROZPOCET | [6 empty] | 0
1 | K | 210220020V | Ekvitermní regulátor s týdenním programem pro ovl.směš.top.větve, D+M RVS 63.283 | ks | 1 |  | 0 |  |  | snížená |  | 0 | 0 | 0 | 0 | 0 | 4 | K | 1 | ROZPOCET | 0 | 0 | 0 | 0 | 0 | 2 | 0 | 4 | 2
2 | K | 210220021V | Sada svorek (SVS63.200) | sada | 1 |  | 0 |  |  | snížená |  | 0 | 0 | 0 | 0 | 0 | 4 | K | 1 | ROZPOCET | 0 | 0 | 0 | 0 | 0 | 2 | 0 | 4 | 4
3 | K | 210220022V | Ovládací panel pro nastavobvání ekviterm.regulátoru s displejem (AVS37.294) | ks | 1 |  | 0 |  |  | snížená |  | 0 | 0 | 0 | 0 | 0 | 4 | K | 1 | ROZPOCET | 0 | 0 | 0 | 0 | 0 | 2 | 0 | 4 | 6
4 | K | 210220023V | Skříňka pro ovládač s výřezy | ks | 1 |  | 0 |  |  | snížená |  | 0 | 0 | 0 | 0 | 0 | 4 | K | 1 | ROZPOCET | 0 | 0 | 0 | 0 | 0 | 2 | 0 | 4 | 8
5 | K | 210220024V | Plochý kabel pro napojení ovládače regulátoru (AVS82.491) | ks | 1 |  | 0 |  |  | snížená |  | 0 | 0 | 0 | 0 | 0 | 4 | K | 1 | ROZPOCET | 0 | 0 | 0 | 0 | 0 | 2 | 0 | 4 | 10
6 | K | 210220025V | Příložné čídlo teploty topné vody v potrubí QAD36.522/109 | ks | 1 |  | 0 |  |  | snížená |  | 0 | 0 | 0 | 0 | 0 | 4 | K | 1 | ROZPOCET | 0 | 0 | 0 | 0 | 0 | 2 | 0 | 4 | 12
7 | K | 210220026V | Čidlo venkovní teploty QAC34/101 | ks | 1 |  | 0 |  |  | snížená |  | 0 | 0 | 0 | 0 | 0 | 4 | K | 1 | ROZPOCET | 0 | 0 | 0 | 0 | 0 | 2 | 0 | 4 | 14
9 | K | 210220101V | Rozvaděč MaR kompletní s výstrojí-viz PD, plastový nástěnný vel.54 modulů | ks | 1 |  | 0 |  |  | snížená |  | 0 | 0 | 0 | 0 | 0 | 4 | K | 1 | ROZPOCET | 0 | 0 | 0 | 0 | 0 | 2 | 0 | 4 | 16
11 | K | 210220103V | Propojovací kabely (přesná délka se určí na stavbě) | m | 31 |  | 0 |  |  | snížená |  | 0 | 0 | 0 | 0 | 0 | 4 | K | 1 | ROZPOCET | 0 | 0 | 0 | 0 | 0 | 2 | 0 | 4 | 18
12 | K | 210220104V | Vydrátovaní a úprava rozváděčů | ks | 1 |  | 0 |  |  | snížená |  | 0 | 0 | 0 | 0 | 0 | 4 | K | 1 | ROZPOCET | 0 | 0 | 0 | 0 | 0 | 2 | 0 | 4 | 20
13 | K | 210220105V | Revize rozváděčů | ks | 1 |  | 0 |  |  | snížená |  | 0 | 0 | 0 | 0 | 0 | 4 | K | 1 | ROZPOCET | 0 | 0 | 0 | 0 | 0 | 2 | 0 | 4 | 22
14 | K | 210220106V | Připojení rozváděčů ke stávajícím elektro rozvodům napájení | ks | 1 |  | 0 |  |  | snížená |  | 0 | 0 | 0 | 0 | 0 | 4 | K | 1 | ROZPOCET | 0 | 0 | 0 | 0 | 0 | 2 | 0 | 4 | 24
15 | K | 210220121V | Montáž instalačního materiálu | hod | 4 |  | 0 |  |  | snížená |  | 0 | 0 | 0 | 0 | 0 | 4 | K | 1 | ROZPOCET | 0 | 0 | 0 | 0 | 0 | 2 | 0 | 4 | 26
16 | K | 210220125V | Spuštění systému servisním technikem , zaškolení obsluhy | hod | 12 |  | 0 |  |  | snížená |  | 0 | 0 | 0 | 0 | 0 | 4 | K | 1 | ROZPOCET | 0 | 0 | 0 | 0 | 0 | 2 | 0 | 4 | 28
17 | K | 82610011 | Servopohon, napájení 230V, 3-bod, doba chodu 30s. Max. 6 Nm, pro ventil TSV DN40, Kvs 25 | ks | 1 |  | 0 |  |  | snížená |  | 0 | 0 | 0 | 0 | 0 | 4 | K | 1 | ROZPOCET | 0 | 0 | 0 | 0 | 0 | 2 | 0 | 4 | 30

## 0631 - BD č.p.3373 - Tope...
{cf9446e4-25bd-4fe1-bef4-ab732c6ac4f6}
1
| KRYCÍ LIST SOUPISU PRACÍ | [7 empty] | v --- níže se nacházejí doplnkové a pomocné údaje k sestavám --- v | [8 empty] | False
Stavba:
Revitalizace polyfunkčního bytového domu- ul.Petra Křičky č.p.3106, 3373 - Ostrava
Objekt:
0631 - BD č.p.3373 - Topení - č.p.20 - Uznatelné náklady
| KSO: |  |  |  |  | CC-CZ:
| Místo: |  |  |  |  | Datum: | 6. 3. 2020
| Zadavatel: |  |  |  |  | IČ:
DIČ:
| Uchazeč: |  |  |  |  | IČ: | Vyplň údaj
|  | Vyplň údaj |  |  |  | DIČ: | Vyplň údaj
| Projektant: |  |  |  |  | IČ: | 25872494
|  | MS-projekce s.r.o. |  |  |  | DIČ: | CZ25872494
| Zpracovatel: |  |  |  |  | IČ:
|  | Hořák |  |  |  | DIČ:
Poznámka:
| Cena bez DPH | [5 empty] | 0
|  |  | Základ daně |  |  | Sazba daně | Výše daně
| DPH | základní | 0 |  |  | 21% | 0
|  | snížená | 0 |  |  | 15% | 0
|  | zákl. přenesená | 0 |  |  | 21% | 0
|  | sníž. přenesená | 0 |  |  | 15% | 0
|  | nulová | 0 |  |  | 0% | 0
| Cena s DPH |  |  | v | CZK |  | 0
| Projektant |  |  | Zpracovatel
| Datum a podpis: |  | Razítko | Datum a podpis: |  |  | Razítko
| Objednavatel |  |  | Uchazeč
| Datum a podpis: |  | Razítko | Datum a podpis: |  |  | Razítko
REKAPITULACE ČLENĚNÍ SOUPISU PRACÍ
Stavba:
Revitalizace polyfunkčního bytového domu- ul.Petra Křičky č.p.3106, 3373 - Ostrava
Objekt:
0631 - BD č.p.3373 - Topení - č.p.20 - Uznatelné náklady
Místo: | [5 empty] | Datum: | 6. 3. 2020
Zadavatel: | [5 empty] | Projektant: | MS-projekce s.r.o.
Uchazeč: |  |  | Vyplň údaj |  |  | Zpracovatel: | Hořák
Kód dílu - Popis | [6 empty] | Cena celkem [CZK]
Náklady ze soupisu prací | [6 empty] | 0 | [11 empty] | -1
| 732 - Strojovny | [5 empty] | 0
| 733 - Rozvod potrubí | [5 empty] | 0
| 734 - Armatury | [5 empty] | 0
| 799 - Ostatní | [5 empty] | 0
SOUPIS PRACÍ
Stavba:
Revitalizace polyfunkčního bytového domu- ul.Petra Křičky č.p.3106, 3373 - Ostrava
Objekt:
0631 - BD č.p.3373 - Topení - č.p.20 - Uznatelné náklady
Místo: | [5 empty] | Datum: | 6. 3. 2020
Zadavatel: | [5 empty] | Projektant: | MS-projekce s.r.o.
Uchazeč: |  |  | Vyplň údaj |  |  | Zpracovatel: | Hořák
PČ | Typ | Kód | Popis | MJ | Množství | J.cena [CZK] | Cena celkem [CZK] | Cenová soustava |  | DPH | J. Nh [h] | Nh celkem [h] | J. hmotnost [t] | Hmotnost celkem [t] | J. suť [t] | Suť Celkem [t]
Náklady soupisu celkem | [6 empty] | 0 |  |  |  |  | 0 |  | 0 |  | 0 |  | D | -1 | [7 empty] | 0
| D | 732 | Strojovny |  |  |  | 0 |  |  |  |  | 0 |  | 0 |  | 0 | 2 | D | 0 | ROZPOCET | [6 empty] | 0
1 | K | 732429112 | Montáž čerpadel teplovodních oběhových | ks | 1 |  | 0 |  |  | snížená |  | 0 | 0 | 0 | 0 | 0 | 16 | K | 1 | ROZPOCET | 0 | 0 | 0 | 0 | 0 | 2 | 0 | 16 | 2
2 | K | 732429112a | Oběhové čerpadlo pracovní bod 4,3 m³/h, 2 m v.sl. 1~230 V ±10%, 50/60 Hz, 1.00 A, max. 120 W, PN10, max. čerpací výkon 8.2 m³/h, max. dopravní výška 7m vč. Izolace | ks | 1 |  | 0 |  |  | snížená |  | 0 | 0 | 0 | 0 | 0 | 16 | K | 1 | ROZPOCET | 0 | 0 | 0 | 0 | 0 | 2 | 0 | 16 | 4
| D | 733 | Rozvod potrubí |  |  |  | 0 |  |  |  |  | 0 |  | 0 |  | 0 | 2 | D | 0 | ROZPOCET | [6 empty] | 0
3 | K | 733111106R00 | Potrubí ocelové závitové bezešvé zesílené v kotelnách nebo strojovnách DN 25 - krátký úsek pro osazení nového odkalení | m | 1 |  | 0 |  |  | snížená |  | 0 | 0 | 0 | 0 | 0 | 16 | K | 1 | ROZPOCET | 0 | 0 | 0 | 0 | 0 | 2 | 0 | 16 | 6
4 | K | 733111108R00 | Potrubí z trubek závitových ocelových bezešvých, běžných, nízkotlaké, DN 40 | m | 4 |  | 0 |  |  | snížená |  | 0 | 0 | 0 | 0 | 0 | 16 | K | 1 | ROZPOCET | 0 | 0 | 0 | 0 | 0 | 2 | 0 | 16 | 8
5 | K | 733190107R00 | Tlakové zkoušky potrubí ocelových závitových, plastových, měděných do DN40 | m | 5 |  | 0 |  |  | snížená |  | 0 | 0 | 0 | 0 | 0 | 16 | K | 1 | ROZPOCET | 0 | 0 | 0 | 0 | 0 | 2 | 0 | 16 | 10
| D | 734 | Armatury |  |  |  | 0 |  |  |  |  | 0 |  | 0 |  | 0 | 2 | D | 0 | ROZPOCET | [6 empty] | 0
7 | K | 734215133R00 | Ventily vypouštěcí závitové včetně dodávky materiálu automatický odvzdušňovací ventil , DN 15, PN 14, mosaz | kus | 2 |  | 0 |  |  | snížená |  | 0 | 0 | 0 | 0 | 0 | 16 | K | 1 | ROZPOCET | 0 | 0 | 0 | 0 | 0 | 2 | 0 | 16 | 12
8 | K | 734235224R00 | Ventily a kohouty uzavírací závitové včetně dodávky materiálu kulový kohout, DN 25, vnitřní-vnitřní, PN 35, mosaz, s vpouštěním | kus | 1 |  | 0 |  |  | snížená |  | 0 | 0 | 0 | 0 | 0 | 16 | K | 1 | ROZPOCET | 0 | 0 | 0 | 0 | 0 | 2 | 0 | 16 | 14
9 | K | 734235225R00 | Klapka zpětná,2xvnitřní závit DN 40 PN 35, mosaz | kus | 1 |  | 0 |  |  | snížená |  | 0 | 0 | 0 | 0 | 0 | 16 | K | 1 | ROZPOCET | 0 | 0 | 0 | 0 | 0 | 2 | 0 | 16 | 16
10 | K | 734235225R00.1 | Ventily a kohouty uzavírací závitové včetně dodávky materiálu kulový kohout, DN 40, vnitřní-vnitřní, PN 35, mosaz | kus | 3 |  | 0 |  |  | snížená |  | 0 | 0 | 0 | 0 | 0 | 16 | K | 1 | ROZPOCET | 0 | 0 | 0 | 0 | 0 | 2 | 0 | 16 | 18
11 | K | 734152251 | Montáž třícestných závitových armatur DN40 | kus | 1 |  | 0 |  |  | snížená |  | 0 | 0 | 0 | 0 | 0 | 16 | K | 1 | ROZPOCET | 0 | 0 | 0 | 0 | 0 | 2 | 0 | 16 | 20
12 | K | 734209126V | Trojcestný směšovací ventil závitový DN40, Kvs25 | kus | 1 |  | 0 |  |  | snížená |  | 0 | 0 | 0 | 0 | 0 | 16 | K | 1 | ROZPOCET | 0 | 0 | 0 | 0 | 0 | 2 | 0 | 16 | 22
13 | K | 734415113R00 | Teploměry technické a měřiče tepla teploměr s jímkou D 50 mm, T = 0 až 120 °C | kus | 2 |  | 0 |  |  | snížená |  | 0 | 0 | 0 | 0 | 0 | 16 | K | 1 | ROZPOCET | 0 | 0 | 0 | 0 | 0 | 2 | 0 | 16 | 24
34 | K | 734181203a | Regulátor diferenčního tlaku DN 25/32 (5-30 kPa) | kus | 1 |  | 0 |  |  | snížená |  | 0 | 0 | 0 | 0 | 0 | 16 | K | 1 | ROZPOCET | 0 | 0 | 0 | 0 | 0 | 2 | 0 | 16 | 830013616
35 | K | 734181203b | Kapilára 6mm pro RDT s vnitřním závitem DN40 | kus | 1 |  | 0 |  |  | snížená |  | 0 | 0 | 0 | 0 | 0 | 16 | K | 1 | ROZPOCET | 0 | 0 | 0 | 0 | 0 | 2 | 0 | 16 | 1168727873
36 | K | 734181203c | Spojky pro připojení kapiláry pro RDT 1/2" | kus | 2 |  | 0 |  |  | snížená |  | 0 | 0 | 0 | 0 | 0 | 16 | K | 1 | ROZPOCET | 0 | 0 | 0 | 0 | 0 | 2 | 0 | 16 | 1765232967
17 | K | 734181203d | Připojení pro navaření pro RDT | kus | 2 |  | 0 |  |  | snížená |  | 0 | 0 | 0 | 0 | 0 | 16 | K | 1 | ROZPOCET | 0 | 0 | 0 | 0 | 0 | 2 | 0 | 16 | 26
18 | K | 734256117 | Ruční vyvyžovací ventil DN40 bez vypouštění | kus | 1 |  | 0 |  |  | snížená |  | 0 | 0 | 0 | 0 | 0 | 16 | K | 1 | ROZPOCET | 0 | 0 | 0 | 0 | 0 | 2 | 0 | 16 | 28
19 | K | 734295216R00 | Ostatní armatury filtry a kohouty kulové s filtrem závitové včetně dodávky materiálu filtr, DN 40, vnitřní-vnitřní závit, PN 20, mosaz | kus | 2 |  | 0 |  |  | snížená |  | 0 | 0 | 0 | 0 | 0 | 16 | K | 1 | ROZPOCET | 0 | 0 | 0 | 0 | 0 | 2 | 0 | 16 | 30
20 | K | 734421102 | Tlakoměr s pevným stonkem a zpětnou klapkou tlak 0-16 bar průměr D50 mm spodní připojení | kus | 2 |  | 0 |  |  | snížená |  | 0 | 0 | 0 | 0 | 0 | 16 | K | 1 | ROZPOCET | 0 | 0 | 0 | 0 | 0 | 2 | 0 | 16 | 32
21 | K | 734494213 | Návarek s trubkovým závitem G 1/2 | kus | 6 |  | 0 |  |  | snížená |  | 0 | 0 | 0 | 0 | 0 | 16 | K | 1 | ROZPOCET | 0 | 0 | 0 | 0 | 0 | 2 | 0 | 16 | 34
22 | K | 998734203R00 | Přesun hmot pro armatury v objektech výšky do 4 m | % |  |  | 0 |  |  | snížená |  | 0 | 0 | 0 | 0 | 0 | 16 | K | 1 | ROZPOCET | 0 | 0 | 0 | 0 | 0 | 2 | 0 | 16 | 36
23 | K | 734100001D | Demontáže a přemisťování armatur | soubor | 1 |  | 0 |  |  | snížená |  | 0 | 0 | 0 | 0 | 0 | 16 | K | 1 | ROZPOCET | 0 | 0 | 0 | 0 | 0 | 2 | 0 | 16 | 38
24 | K | 734100001R | Oprava (repase) nebo výměna uzavíracích armatur | soubor | 1 |  | 0 |  |  | snížená |  | 0 | 0 | 0 | 0 | 0 | 16 | K | 1 | ROZPOCET | 0 | 0 | 0 | 0 | 0 | 2 | 0 | 16 | 40
| D | 799 | Ostatní |  |  |  | 0 |  |  |  |  | 0 |  | 0 |  | 0 | 1 | D | 0 | ROZPOCET | [6 empty] | 0
25 | K | 631547119R | Pouzdro potrubní řezané; minerální vlákno; povrchová úprava Al fólie se skelnou mřížkou; vnitřní průměr 10,0 mm; tl. izolace 30,0 mm; provozní teplota do 250 °C; tepelná vodivost (10°C) 0,0330 W/mK; tepelná vodivost (50°C) 0,037 W/mK | m | 4 |  | 0 |  |  | snížená |  | 0 | 0 | 0 | 0 | 0 | 4 | K | 1 | ROZPOCET | 0 | 0 | 0 | 0 | 0 | 2 | 0 | 4 | 42
26 | K | 713461121V | Montáž Izolace potrubí-skružemi s AL folií | m | 4 |  | 0 |  |  | snížená |  | 0 | 0 | 0 | 0 | 0 | 4 | K | 1 | ROZPOCET | 0 | 0 | 0 | 0 | 0 | 2 | 0 | 4 | 44
27 | K | 713000001 | Oprava stávající tepelné izolace - doplnění | m | 30 |  | 0 |  |  | snížená |  | 0 | 0 | 0 | 0 | 0 | 4 | K | 1 | ROZPOCET | 0 | 0 | 0 | 0 | 0 | 2 | 0 | 4 | 46
28 | K | 783112101 | Nátěr potrubí syntetický základní a vrchní do DN50 | m | 4 |  | 0 |  |  | snížená |  | 0 | 0 | 0 | 0 | 0 | 4 | K | 1 | ROZPOCET | 0 | 0 | 0 | 0 | 0 | 2 | 0 | 4 | 48
29 | K | 730110001 | Vypuštění a napuštění topné vody, odvzdušnění topné soustavy | kpl | 1 |  | 0 |  |  | snížená |  | 0 | 0 | 0 | 0 | 0 | 4 | K | 1 | ROZPOCET | 0 | 0 | 0 | 0 | 0 | 2 | 0 | 4 | 50
30 | K | 730200101 | Demontáže úseků rozvodů | kpl | 1 |  | 0 |  |  | snížená |  | 0 | 0 | 0 | 0 | 0 | 4 | K | 1 | ROZPOCET | 0 | 0 | 0 | 0 | 0 | 2 | 0 | 4 | 52
31 | K | 730879990 | Pomocný materiál - spojovací těsnící , kyslík plyn | kpl | 1 |  | 0 |  |  | snížená |  | 0 | 0 | 0 | 0 | 0 | 4 | K | 1 | ROZPOCET | 0 | 0 | 0 | 0 | 0 | 2 | 0 | 4 | 54
32 | K | 904 R00 | Hzs-zkousky v ramci montaz.praci | h | 24 |  | 0 |  |  | snížená |  | 0 | 0 | 0 | 0 | 0 | 4 | K | 1 | ROZPOCET | 0 | 0 | 0 | 0 | 0 | 2 | 0 | 4 | 56
33 | K | 904 R02 | Hzs-zkousky v ramci montaz.praci, Topná zkouška | h | 48 |  | 0 |  |  | snížená |  | 0 | 0 | 0 | 0 | 0 | 4 | K | 1 | ROZPOCET | 0 | 0 | 0 | 0 | 0 | 2 | 0 | 4 | 58

## 0632 - BD č.p.3373 - MaR ...
{6ff377d3-2f4b-4d9b-a3ac-a3535c596645}
1
| KRYCÍ LIST SOUPISU PRACÍ | [7 empty] | v --- níže se nacházejí doplnkové a pomocné údaje k sestavám --- v | [8 empty] | False
Stavba:
Revitalizace polyfunkčního bytového domu- ul.Petra Křičky č.p.3106, 3373 - Ostrava
Objekt:
0632 - BD č.p.3373 - MaR - č.p.20 - Uznatelné náklady
| KSO: |  |  |  |  | CC-CZ:
| Místo: |  |  |  |  | Datum: | 6. 3. 2020
| Zadavatel: |  |  |  |  | IČ:
DIČ:
| Uchazeč: |  |  |  |  | IČ: | Vyplň údaj
|  | Vyplň údaj |  |  |  | DIČ: | Vyplň údaj
| Projektant: |  |  |  |  | IČ: | 25872494
|  | MS-projekce s.r.o. |  |  |  | DIČ: | CZ25872494
| Zpracovatel: |  |  |  |  | IČ:
|  | Hořák |  |  |  | DIČ:
Poznámka:
| Cena bez DPH | [5 empty] | 0
|  |  | Základ daně |  |  | Sazba daně | Výše daně
| DPH | základní | 0 |  |  | 21% | 0
|  | snížená | 0 |  |  | 15% | 0
|  | zákl. přenesená | 0 |  |  | 21% | 0
|  | sníž. přenesená | 0 |  |  | 15% | 0
|  | nulová | 0 |  |  | 0% | 0
| Cena s DPH |  |  | v | CZK |  | 0
| Projektant |  |  | Zpracovatel
| Datum a podpis: |  | Razítko | Datum a podpis: |  |  | Razítko
| Objednavatel |  |  | Uchazeč
| Datum a podpis: |  | Razítko | Datum a podpis: |  |  | Razítko
REKAPITULACE ČLENĚNÍ SOUPISU PRACÍ
Stavba:
Revitalizace polyfunkčního bytového domu- ul.Petra Křičky č.p.3106, 3373 - Ostrava
Objekt:
0632 - BD č.p.3373 - MaR - č.p.20 - Uznatelné náklady
Místo: | [5 empty] | Datum: | 6. 3. 2020
Zadavatel: | [5 empty] | Projektant: | MS-projekce s.r.o.
Uchazeč: |  |  | Vyplň údaj |  |  | Zpracovatel: | Hořák
Kód dílu - Popis | [6 empty] | Cena celkem [CZK]
Náklady ze soupisu prací | [6 empty] | 0 | [11 empty] | -1
| M21 - Elektromontáže | [5 empty] | 0
SOUPIS PRACÍ
Stavba:
Revitalizace polyfunkčního bytového domu- ul.Petra Křičky č.p.3106, 3373 - Ostrava
Objekt:
0632 - BD č.p.3373 - MaR - č.p.20 - Uznatelné náklady
Místo: | [5 empty] | Datum: | 6. 3. 2020
Zadavatel: | [5 empty] | Projektant: | MS-projekce s.r.o.
Uchazeč: |  |  | Vyplň údaj |  |  | Zpracovatel: | Hořák
PČ | Typ | Kód | Popis | MJ | Množství | J.cena [CZK] | Cena celkem [CZK] | Cenová soustava |  | DPH | J. Nh [h] | Nh celkem [h] | J. hmotnost [t] | Hmotnost celkem [t] | J. suť [t] | Suť Celkem [t]
Náklady soupisu celkem | [6 empty] | 0 |  |  |  |  | 0 |  | 0 |  | 0 |  | D | -1 | [7 empty] | 0
| D | M21 | Elektromontáže |  |  |  | 0 |  |  |  |  | 0 |  | 0 |  | 0 | 1 | D | 0 | ROZPOCET | [6 empty] | 0
1 | K | 210220020V | Ekvitermní regulátor s týdenním programem pro ovl.směš.top.větve, D+M RVS 63.283 | ks | 1 |  | 0 |  |  | snížená |  | 0 | 0 | 0 | 0 | 0 | 4 | K | 1 | ROZPOCET | 0 | 0 | 0 | 0 | 0 | 2 | 0 | 4 | 2
2 | K | 210220021V | Sada svorek (SVS63.200) | sada | 1 |  | 0 |  |  | snížená |  | 0 | 0 | 0 | 0 | 0 | 4 | K | 1 | ROZPOCET | 0 | 0 | 0 | 0 | 0 | 2 | 0 | 4 | 4
3 | K | 210220022V | Ovládací panel pro nastavobvání ekviterm.regulátoru s displejem (AVS37.294) | ks | 1 |  | 0 |  |  | snížená |  | 0 | 0 | 0 | 0 | 0 | 4 | K | 1 | ROZPOCET | 0 | 0 | 0 | 0 | 0 | 2 | 0 | 4 | 6
4 | K | 210220023V | Skříňka pro ovládač s výřezy | ks | 1 |  | 0 |  |  | snížená |  | 0 | 0 | 0 | 0 | 0 | 4 | K | 1 | ROZPOCET | 0 | 0 | 0 | 0 | 0 | 2 | 0 | 4 | 8
5 | K | 210220024V | Plochý kabel pro napojení ovládače regulátoru (AVS82.491) | ks | 1 |  | 0 |  |  | snížená |  | 0 | 0 | 0 | 0 | 0 | 4 | K | 1 | ROZPOCET | 0 | 0 | 0 | 0 | 0 | 2 | 0 | 4 | 10
6 | K | 210220025V | Příložné čídlo teploty topné vody v potrubí QAD36.522/109 | ks | 1 |  | 0 |  |  | snížená |  | 0 | 0 | 0 | 0 | 0 | 4 | K | 1 | ROZPOCET | 0 | 0 | 0 | 0 | 0 | 2 | 0 | 4 | 12
7 | K | 210220026V | Čidlo venkovní teploty QAC34/101 | ks | 1 |  | 0 |  |  | snížená |  | 0 | 0 | 0 | 0 | 0 | 4 | K | 1 | ROZPOCET | 0 | 0 | 0 | 0 | 0 | 2 | 0 | 4 | 14
9 | K | 210220101V | Rozvaděč MaR kompletní s výstrojí-viz PD, plastový nástěnný vel.54 modulů | ks | 1 |  | 0 |  |  | snížená |  | 0 | 0 | 0 | 0 | 0 | 4 | K | 1 | ROZPOCET | 0 | 0 | 0 | 0 | 0 | 2 | 0 | 4 | 16
11 | K | 210220103V | Propojovací kabely (přesná délka se určí na stavbě) | m | 30 |  | 0 |  |  | snížená |  | 0 | 0 | 0 | 0 | 0 | 4 | K | 1 | ROZPOCET | 0 | 0 | 0 | 0 | 0 | 2 | 0 | 4 | 18
12 | K | 210220104V | Vydrátovaní a úprava rozváděčů | ks | 1 |  | 0 |  |  | snížená |  | 0 | 0 | 0 | 0 | 0 | 4 | K | 1 | ROZPOCET | 0 | 0 | 0 | 0 | 0 | 2 | 0 | 4 | 20
13 | K | 210220105V | Revize rozváděčů | ks | 1 |  | 0 |  |  | snížená |  | 0 | 0 | 0 | 0 | 0 | 4 | K | 1 | ROZPOCET | 0 | 0 | 0 | 0 | 0 | 2 | 0 | 4 | 22
14 | K | 210220106V | Připojení rozváděčů ke stávajícím elektro rozvodům napájení | ks | 1 |  | 0 |  |  | snížená |  | 0 | 0 | 0 | 0 | 0 | 4 | K | 1 | ROZPOCET | 0 | 0 | 0 | 0 | 0 | 2 | 0 | 4 | 24
15 | K | 210220121V | Montáž instalačního materiálu | hod | 4 |  | 0 |  |  | snížená |  | 0 | 0 | 0 | 0 | 0 | 4 | K | 1 | ROZPOCET | 0 | 0 | 0 | 0 | 0 | 2 | 0 | 4 | 26
16 | K | 210220125V | Spuštění systému servisním technikem , zaškolení obsluhy | hod | 12 |  | 0 |  |  | snížená |  | 0 | 0 | 0 | 0 | 0 | 4 | K | 1 | ROZPOCET | 0 | 0 | 0 | 0 | 0 | 2 | 0 | 4 | 28
17 | K | 82610011 | Servopohon, napájení 230V, 3-bod, doba chodu 30s. Max. 6 Nm, pro ventil TSV DN40, Kvs 25 | ks | 1 |  | 0 |  |  | snížená |  | 0 | 0 | 0 | 0 | 0 | 4 | K | 1 | ROZPOCET | 0 | 0 | 0 | 0 | 0 | 2 | 0 | 4 | 30

## 0633 - BD č.p.3373 - Tope...
{15007865-60bf-4358-9ad8-d85ee6104ca3}
1
| KRYCÍ LIST SOUPISU PRACÍ | [7 empty] | v --- níže se nacházejí doplnkové a pomocné údaje k sestavám --- v | [8 empty] | False
Stavba:
Revitalizace polyfunkčního bytového domu- ul.Petra Křičky č.p.3106, 3373 - Ostrava
Objekt:
0633 - BD č.p.3373 - Topení - č.p.22 - Uznatelné náklady
| KSO: |  |  |  |  | CC-CZ:
| Místo: |  |  |  |  | Datum: | 6. 3. 2020
| Zadavatel: |  |  |  |  | IČ:
DIČ:
| Uchazeč: |  |  |  |  | IČ: | Vyplň údaj
|  | Vyplň údaj |  |  |  | DIČ: | Vyplň údaj
| Projektant: |  |  |  |  | IČ: | 25872494
|  | MS-projekce s.r.o. |  |  |  | DIČ: | CZ25872494
| Zpracovatel: |  |  |  |  | IČ:
|  | Hořák |  |  |  | DIČ:
Poznámka:
| Cena bez DPH | [5 empty] | 0
|  |  | Základ daně |  |  | Sazba daně | Výše daně
| DPH | základní | 0 |  |  | 21% | 0
|  | snížená | 0 |  |  | 15% | 0
|  | zákl. přenesená | 0 |  |  | 21% | 0
|  | sníž. přenesená | 0 |  |  | 15% | 0
|  | nulová | 0 |  |  | 0% | 0
| Cena s DPH |  |  | v | CZK |  | 0
| Projektant |  |  | Zpracovatel
| Datum a podpis: |  | Razítko | Datum a podpis: |  |  | Razítko
| Objednavatel |  |  | Uchazeč
| Datum a podpis: |  | Razítko | Datum a podpis: |  |  | Razítko
REKAPITULACE ČLENĚNÍ SOUPISU PRACÍ
Stavba:
Revitalizace polyfunkčního bytového domu- ul.Petra Křičky č.p.3106, 3373 - Ostrava
Objekt:
0633 - BD č.p.3373 - Topení - č.p.22 - Uznatelné náklady
Místo: | [5 empty] | Datum: | 6. 3. 2020
Zadavatel: | [5 empty] | Projektant: | MS-projekce s.r.o.
Uchazeč: |  |  | Vyplň údaj |  |  | Zpracovatel: | Hořák
Kód dílu - Popis | [6 empty] | Cena celkem [CZK]
Náklady ze soupisu prací | [6 empty] | 0 | [11 empty] | -1
| 732 - Strojovny | [5 empty] | 0
| 733 - Rozvod potrubí | [5 empty] | 0
| 734 - Armatury | [5 empty] | 0
| 799 - Ostatní | [5 empty] | 0
SOUPIS PRACÍ
Stavba:
Revitalizace polyfunkčního bytového domu- ul.Petra Křičky č.p.3106, 3373 - Ostrava
Objekt:
0633 - BD č.p.3373 - Topení - č.p.22 - Uznatelné náklady
Místo: | [5 empty] | Datum: | 6. 3. 2020
Zadavatel: | [5 empty] | Projektant: | MS-projekce s.r.o.
Uchazeč: |  |  | Vyplň údaj |  |  | Zpracovatel: | Hořák
PČ | Typ | Kód | Popis | MJ | Množství | J.cena [CZK] | Cena celkem [CZK] | Cenová soustava |  | DPH | J. Nh [h] | Nh celkem [h] | J. hmotnost [t] | Hmotnost celkem [t] | J. suť [t] | Suť Celkem [t]
Náklady soupisu celkem | [6 empty] | 0 |  |  |  |  | 0 |  | 0 |  | 0 |  | D | -1 | [7 empty] | 0
| D | 732 | Strojovny |  |  |  | 0 |  |  |  |  | 0 |  | 0 |  | 0 | 2 | D | 0 | ROZPOCET | [6 empty] | 0
1 | K | 732429112 | Montáž čerpadel teplovodních oběhových | ks | 1 |  | 0 |  |  | snížená |  | 0 | 0 | 0 | 0 | 0 | 16 | K | 1 | ROZPOCET | 0 | 0 | 0 | 0 | 0 | 2 | 0 | 16 | 2
2 | K | 732429112a | Oběhové čerpadlo pracovní bod 4,3 m³/h, 2 m v.sl. 1~230 V ±10%, 50/60 Hz, 1.00 A, max. 120 W, PN10, max. čerpací výkon 8.2 m³/h, max. dopravní výška 7m vč. Izolace | ks | 1 |  | 0 |  |  | snížená |  | 0 | 0 | 0 | 0 | 0 | 16 | K | 1 | ROZPOCET | 0 | 0 | 0 | 0 | 0 | 2 | 0 | 16 | 4
| D | 733 | Rozvod potrubí |  |  |  | 0 |  |  |  |  | 0 |  | 0 |  | 0 | 2 | D | 0 | ROZPOCET | [6 empty] | 0
3 | K | 733111106R00 | Potrubí ocelové závitové bezešvé zesílené v kotelnách nebo strojovnách DN 25 - krátký úsek pro osazení nového odkalení | m | 1 |  | 0 |  |  | snížená |  | 0 | 0 | 0 | 0 | 0 | 16 | K | 1 | ROZPOCET | 0 | 0 | 0 | 0 | 0 | 2 | 0 | 16 | 6
4 | K | 733111108R00 | Potrubí z trubek závitových ocelových bezešvých, běžných, nízkotlaké, DN 40 | m | 4 |  | 0 |  |  | snížená |  | 0 | 0 | 0 | 0 | 0 | 16 | K | 1 | ROZPOCET | 0 | 0 | 0 | 0 | 0 | 2 | 0 | 16 | 8
5 | K | 733190107R00 | Tlakové zkoušky potrubí ocelových závitových, plastových, měděných do DN40 | m | 5 |  | 0 |  |  | snížená |  | 0 | 0 | 0 | 0 | 0 | 16 | K | 1 | ROZPOCET | 0 | 0 | 0 | 0 | 0 | 2 | 0 | 16 | 10
| D | 734 | Armatury |  |  |  | 0 |  |  |  |  | 0 |  | 0 |  | 0 | 2 | D | 0 | ROZPOCET | [6 empty] | 0
7 | K | 734215133R00 | Ventily vypouštěcí závitové včetně dodávky materiálu automatický odvzdušňovací ventil , DN 15, PN 14, mosaz | kus | 2 |  | 0 |  |  | snížená |  | 0 | 0 | 0 | 0 | 0 | 16 | K | 1 | ROZPOCET | 0 | 0 | 0 | 0 | 0 | 2 | 0 | 16 | 12
8 | K | 734235224R00 | Ventily a kohouty uzavírací závitové včetně dodávky materiálu kulový kohout, DN 25, vnitřní-vnitřní, PN 35, mosaz, s vpouštěním | kus | 1 |  | 0 |  |  | snížená |  | 0 | 0 | 0 | 0 | 0 | 16 | K | 1 | ROZPOCET | 0 | 0 | 0 | 0 | 0 | 2 | 0 | 16 | 14
9 | K | 734235225R00 | Klapka zpětná,2xvnitřní závit DN 40 PN 35, mosaz | kus | 1 |  | 0 |  |  | snížená |  | 0 | 0 | 0 | 0 | 0 | 16 | K | 1 | ROZPOCET | 0 | 0 | 0 | 0 | 0 | 2 | 0 | 16 | 16
10 | K | 734235225R00.1 | Ventily a kohouty uzavírací závitové včetně dodávky materiálu kulový kohout, DN 40, vnitřní-vnitřní, PN 35, mosaz | kus | 3 |  | 0 |  |  | snížená |  | 0 | 0 | 0 | 0 | 0 | 16 | K | 1 | ROZPOCET | 0 | 0 | 0 | 0 | 0 | 2 | 0 | 16 | 18
11 | K | 734152251 | Montáž třícestných závitových armatur DN40 | kus | 1 |  | 0 |  |  | snížená |  | 0 | 0 | 0 | 0 | 0 | 16 | K | 1 | ROZPOCET | 0 | 0 | 0 | 0 | 0 | 2 | 0 | 16 | 20
12 | K | 734209126V | Trojcestný směšovací ventil závitový DN40, Kvs25 | kus | 1 |  | 0 |  |  | snížená |  | 0 | 0 | 0 | 0 | 0 | 16 | K | 1 | ROZPOCET | 0 | 0 | 0 | 0 | 0 | 2 | 0 | 16 | 22
13 | K | 734415113R00 | Teploměry technické a měřiče tepla teploměr s jímkou D 50 mm, T = 0 až 120 °C | kus | 2 |  | 0 |  |  | snížená |  | 0 | 0 | 0 | 0 | 0 | 16 | K | 1 | ROZPOCET | 0 | 0 | 0 | 0 | 0 | 2 | 0 | 16 | 24
34 | K | 734181203a | Regulátor diferenčního tlaku DN 25/32 (5-30 kPa) | kus | 1 |  | 0 |  |  | snížená |  | 0 | 0 | 0 | 0 | 0 | 16 | K | 1 | ROZPOCET | 0 | 0 | 0 | 0 | 0 | 2 | 0 | 16 | 830013616
35 | K | 734181203b | Kapilára 6mm pro RDT s vnitřním závitem DN40 | kus | 1 |  | 0 |  |  | snížená |  | 0 | 0 | 0 | 0 | 0 | 16 | K | 1 | ROZPOCET | 0 | 0 | 0 | 0 | 0 | 2 | 0 | 16 | 1168727873
36 | K | 734181203c | Spojky pro připojení kapiláry pro RDT 1/2" | kus | 2 |  | 0 |  |  | snížená |  | 0 | 0 | 0 | 0 | 0 | 16 | K | 1 | ROZPOCET | 0 | 0 | 0 | 0 | 0 | 2 | 0 | 16 | 1765232967
17 | K | 734181203d | Připojení pro navaření pro RDT | kus | 2 |  | 0 |  |  | snížená |  | 0 | 0 | 0 | 0 | 0 | 16 | K | 1 | ROZPOCET | 0 | 0 | 0 | 0 | 0 | 2 | 0 | 16 | 26
18 | K | 734256117 | Ruční vyvyžovací ventil DN40 bez vypouštění | kus | 1 |  | 0 |  |  | snížená |  | 0 | 0 | 0 | 0 | 0 | 16 | K | 1 | ROZPOCET | 0 | 0 | 0 | 0 | 0 | 2 | 0 | 16 | 28
19 | K | 734295216R00 | Ostatní armatury filtry a kohouty kulové s filtrem závitové včetně dodávky materiálu filtr, DN 40, vnitřní-vnitřní závit, PN 20, mosaz | kus | 2 |  | 0 |  |  | snížená |  | 0 | 0 | 0 | 0 | 0 | 16 | K | 1 | ROZPOCET | 0 | 0 | 0 | 0 | 0 | 2 | 0 | 16 | 30
20 | K | 734421102 | Tlakoměr s pevným stonkem a zpětnou klapkou tlak 0-16 bar průměr D50 mm spodní připojení | kus | 2 |  | 0 |  |  | snížená |  | 0 | 0 | 0 | 0 | 0 | 16 | K | 1 | ROZPOCET | 0 | 0 | 0 | 0 | 0 | 2 | 0 | 16 | 32
21 | K | 734494213 | Návarek s trubkovým závitem G 1/2 | kus | 6 |  | 0 |  |  | snížená |  | 0 | 0 | 0 | 0 | 0 | 16 | K | 1 | ROZPOCET | 0 | 0 | 0 | 0 | 0 | 2 | 0 | 16 | 34
22 | K | 998734203R00 | Přesun hmot pro armatury v objektech výšky do 4 m | % |  |  | 0 |  |  | snížená |  | 0 | 0 | 0 | 0 | 0 | 16 | K | 1 | ROZPOCET | 0 | 0 | 0 | 0 | 0 | 2 | 0 | 16 | 36
23 | K | 734100001D | Demontáže a přemisťování armatur | soubor | 1 |  | 0 |  |  | snížená |  | 0 | 0 | 0 | 0 | 0 | 16 | K | 1 | ROZPOCET | 0 | 0 | 0 | 0 | 0 | 2 | 0 | 16 | 38
24 | K | 734100001R | Oprava (repase) nebo výměna uzavíracích armatur | soubor | 1 |  | 0 |  |  | snížená |  | 0 | 0 | 0 | 0 | 0 | 16 | K | 1 | ROZPOCET | 0 | 0 | 0 | 0 | 0 | 2 | 0 | 16 | 40
| D | 799 | Ostatní |  |  |  | 0 |  |  |  |  | 0 |  | 0 |  | 0 | 1 | D | 0 | ROZPOCET | [6 empty] | 0
25 | K | 631547119R | Pouzdro potrubní řezané; minerální vlákno; povrchová úprava Al fólie se skelnou mřížkou; vnitřní průměr 10,0 mm; tl. izolace 30,0 mm; provozní teplota do 250 °C; tepelná vodivost (10°C) 0,0330 W/mK; tepelná vodivost (50°C) 0,037 W/mK | m | 4 |  | 0 |  |  | snížená |  | 0 | 0 | 0 | 0 | 0 | 4 | K | 1 | ROZPOCET | 0 | 0 | 0 | 0 | 0 | 2 | 0 | 4 | 42
26 | K | 713461121V | Montáž Izolace potrubí-skružemi s AL folií | m | 4 |  | 0 |  |  | snížená |  | 0 | 0 | 0 | 0 | 0 | 4 | K | 1 | ROZPOCET | 0 | 0 | 0 | 0 | 0 | 2 | 0 | 4 | 44
27 | K | 713000001 | Oprava stávající tepelné izolace - doplnění | m | 30 |  | 0 |  |  | snížená |  | 0 | 0 | 0 | 0 | 0 | 4 | K | 1 | ROZPOCET | 0 | 0 | 0 | 0 | 0 | 2 | 0 | 4 | 46
28 | K | 783112101 | Nátěr potrubí syntetický základní a vrchní do DN50 | m | 4 |  | 0 |  |  | snížená |  | 0 | 0 | 0 | 0 | 0 | 4 | K | 1 | ROZPOCET | 0 | 0 | 0 | 0 | 0 | 2 | 0 | 4 | 48
29 | K | 730110001 | Vypuštění a napuštění topné vody, odvzdušnění topné soustavy | kpl | 1 |  | 0 |  |  | snížená |  | 0 | 0 | 0 | 0 | 0 | 4 | K | 1 | ROZPOCET | 0 | 0 | 0 | 0 | 0 | 2 | 0 | 4 | 50
30 | K | 730200101 | Demontáže úseků rozvodů | kpl | 1 |  | 0 |  |  | snížená |  | 0 | 0 | 0 | 0 | 0 | 4 | K | 1 | ROZPOCET | 0 | 0 | 0 | 0 | 0 | 2 | 0 | 4 | 52
31 | K | 730879990 | Pomocný materiál - spojovací těsnící , kyslík plyn | kpl | 1 |  | 0 |  |  | snížená |  | 0 | 0 | 0 | 0 | 0 | 4 | K | 1 | ROZPOCET | 0 | 0 | 0 | 0 | 0 | 2 | 0 | 4 | 54
32 | K | 904 R00 | Hzs-zkousky v ramci montaz.praci | h | 24 |  | 0 |  |  | snížená |  | 0 | 0 | 0 | 0 | 0 | 4 | K | 1 | ROZPOCET | 0 | 0 | 0 | 0 | 0 | 2 | 0 | 4 | 56
33 | K | 904 R02 | Hzs-zkousky v ramci montaz.praci, Topná zkouška | h | 48 |  | 0 |  |  | snížená |  | 0 | 0 | 0 | 0 | 0 | 4 | K | 1 | ROZPOCET | 0 | 0 | 0 | 0 | 0 | 2 | 0 | 4 | 58

## 0634 - BD č.p.3373 - MaR ...
{c546c9ea-c9cf-486e-a1a6-faeffadca7fc}
1
| KRYCÍ LIST SOUPISU PRACÍ | [7 empty] | v --- níže se nacházejí doplnkové a pomocné údaje k sestavám --- v | [8 empty] | False
Stavba:
Revitalizace polyfunkčního bytového domu- ul.Petra Křičky č.p.3106, 3373 - Ostrava
Objekt:
0634 - BD č.p.3373 - MaR - č.p.22 - Uznatelné náklady
| KSO: |  |  |  |  | CC-CZ:
| Místo: |  |  |  |  | Datum: | 6. 3. 2020
| Zadavatel: |  |  |  |  | IČ:
DIČ:
| Uchazeč: |  |  |  |  | IČ: | Vyplň údaj
|  | Vyplň údaj |  |  |  | DIČ: | Vyplň údaj
| Projektant: |  |  |  |  | IČ: | 25872494
|  | MS-projekce s.r.o. |  |  |  | DIČ: | CZ25872494
| Zpracovatel: |  |  |  |  | IČ:
|  | Hořák |  |  |  | DIČ:
Poznámka:
| Cena bez DPH | [5 empty] | 0
|  |  | Základ daně |  |  | Sazba daně | Výše daně
| DPH | základní | 0 |  |  | 21% | 0
|  | snížená | 0 |  |  | 15% | 0
|  | zákl. přenesená | 0 |  |  | 21% | 0
|  | sníž. přenesená | 0 |  |  | 15% | 0
|  | nulová | 0 |  |  | 0% | 0
| Cena s DPH |  |  | v | CZK |  | 0
| Projektant |  |  | Zpracovatel
| Datum a podpis: |  | Razítko | Datum a podpis: |  |  | Razítko
| Objednavatel |  |  | Uchazeč
| Datum a podpis: |  | Razítko | Datum a podpis: |  |  | Razítko
REKAPITULACE ČLENĚNÍ SOUPISU PRACÍ
Stavba:
Revitalizace polyfunkčního bytového domu- ul.Petra Křičky č.p.3106, 3373 - Ostrava
Objekt:
0634 - BD č.p.3373 - MaR - č.p.22 - Uznatelné náklady
Místo: | [5 empty] | Datum: | 6. 3. 2020
Zadavatel: | [5 empty] | Projektant: | MS-projekce s.r.o.
Uchazeč: |  |  | Vyplň údaj |  |  | Zpracovatel: | Hořák
Kód dílu - Popis | [6 empty] | Cena celkem [CZK]
Náklady ze soupisu prací | [6 empty] | 0 | [11 empty] | -1
| M21 - Elektromontáže | [5 empty] | 0
SOUPIS PRACÍ
Stavba:
Revitalizace polyfunkčního bytového domu- ul.Petra Křičky č.p.3106, 3373 - Ostrava
Objekt:
0634 - BD č.p.3373 - MaR - č.p.22 - Uznatelné náklady
Místo: | [5 empty] | Datum: | 6. 3. 2020
Zadavatel: | [5 empty] | Projektant: | MS-projekce s.r.o.
Uchazeč: |  |  | Vyplň údaj |  |  | Zpracovatel: | Hořák
PČ | Typ | Kód | Popis | MJ | Množství | J.cena [CZK] | Cena celkem [CZK] | Cenová soustava |  | DPH | J. Nh [h] | Nh celkem [h] | J. hmotnost [t] | Hmotnost celkem [t] | J. suť [t] | Suť Celkem [t]
Náklady soupisu celkem | [6 empty] | 0 |  |  |  |  | 0 |  | 0 |  | 0 |  | D | -1 | [7 empty] | 0
| D | M21 | Elektromontáže |  |  |  | 0 |  |  |  |  | 0 |  | 0 |  | 0 | 1 | D | 0 | ROZPOCET | [6 empty] | 0
1 | K | 210220020V | Ekvitermní regulátor s týdenním programem pro ovl.směš.top.větve, D+M RVS 63.283 | ks | 1 |  | 0 |  |  | snížená |  | 0 | 0 | 0 | 0 | 0 | 4 | K | 1 | ROZPOCET | 0 | 0 | 0 | 0 | 0 | 2 | 0 | 4 | 2
2 | K | 210220021V | Sada svorek (SVS63.200) | sada | 1 |  | 0 |  |  | snížená |  | 0 | 0 | 0 | 0 | 0 | 4 | K | 1 | ROZPOCET | 0 | 0 | 0 | 0 | 0 | 2 | 0 | 4 | 4
3 | K | 210220022V | Ovládací panel pro nastavobvání ekviterm.regulátoru s displejem (AVS37.294) | ks | 1 |  | 0 |  |  | snížená |  | 0 | 0 | 0 | 0 | 0 | 4 | K | 1 | ROZPOCET | 0 | 0 | 0 | 0 | 0 | 2 | 0 | 4 | 6
4 | K | 210220023V | Skříňka pro ovládač s výřezy | ks | 1 |  | 0 |  |  | snížená |  | 0 | 0 | 0 | 0 | 0 | 4 | K | 1 | ROZPOCET | 0 | 0 | 0 | 0 | 0 | 2 | 0 | 4 | 8
5 | K | 210220024V | Plochý kabel pro napojení ovládače regulátoru (AVS82.491) | ks | 1 |  | 0 |  |  | snížená |  | 0 | 0 | 0 | 0 | 0 | 4 | K | 1 | ROZPOCET | 0 | 0 | 0 | 0 | 0 | 2 | 0 | 4 | 10
6 | K | 210220025V | Příložné čídlo teploty topné vody v potrubí QAD36.522/109 | ks | 1 |  | 0 |  |  | snížená |  | 0 | 0 | 0 | 0 | 0 | 4 | K | 1 | ROZPOCET | 0 | 0 | 0 | 0 | 0 | 2 | 0 | 4 | 12
7 | K | 210220026V | Čidlo venkovní teploty QAC34/101 | ks | 1 |  | 0 |  |  | snížená |  | 0 | 0 | 0 | 0 | 0 | 4 | K | 1 | ROZPOCET | 0 | 0 | 0 | 0 | 0 | 2 | 0 | 4 | 14
9 | K | 210220101V | Rozvaděč MaR kompletní s výstrojí-viz PD, plastový nástěnný vel.54 modulů | ks | 1 |  | 0 |  |  | snížená |  | 0 | 0 | 0 | 0 | 0 | 4 | K | 1 | ROZPOCET | 0 | 0 | 0 | 0 | 0 | 2 | 0 | 4 | 16
11 | K | 210220103V | Propojovací kabely (přesná délka se určí na stavbě) | m | 26 |  | 0 |  |  | snížená |  | 0 | 0 | 0 | 0 | 0 | 4 | K | 1 | ROZPOCET | 0 | 0 | 0 | 0 | 0 | 2 | 0 | 4 | 18
12 | K | 210220104V | Vydrátovaní a úprava rozváděčů | ks | 1 |  | 0 |  |  | snížená |  | 0 | 0 | 0 | 0 | 0 | 4 | K | 1 | ROZPOCET | 0 | 0 | 0 | 0 | 0 | 2 | 0 | 4 | 20
13 | K | 210220105V | Revize rozváděčů | ks | 1 |  | 0 |  |  | snížená |  | 0 | 0 | 0 | 0 | 0 | 4 | K | 1 | ROZPOCET | 0 | 0 | 0 | 0 | 0 | 2 | 0 | 4 | 22
14 | K | 210220106V | Připojení rozváděčů ke stávajícím elektro rozvodům napájení | ks | 1 |  | 0 |  |  | snížená |  | 0 | 0 | 0 | 0 | 0 | 4 | K | 1 | ROZPOCET | 0 | 0 | 0 | 0 | 0 | 2 | 0 | 4 | 24
15 | K | 210220121V | Montáž instalačního materiálu | hod | 4 |  | 0 |  |  | snížená |  | 0 | 0 | 0 | 0 | 0 | 4 | K | 1 | ROZPOCET | 0 | 0 | 0 | 0 | 0 | 2 | 0 | 4 | 26
16 | K | 210220125V | Spuštění systému servisním technikem , zaškolení obsluhy | hod | 12 |  | 0 |  |  | snížená |  | 0 | 0 | 0 | 0 | 0 | 4 | K | 1 | ROZPOCET | 0 | 0 | 0 | 0 | 0 | 2 | 0 | 4 | 28
17 | K | 82610011 | Servopohon, napájení 230V, 3-bod, doba chodu 30s. Max. 6 Nm, pro ventil TSV DN40, Kvs 25 | ks | 1 |  | 0 |  |  | snížená |  | 0 | 0 | 0 | 0 | 0 | 4 | K | 1 | ROZPOCET | 0 | 0 | 0 | 0 | 0 | 2 | 0 | 4 | 30

## 0635 - BD č.p.3373 - Tope...
{bc2d96cc-8ada-4c05-a84e-a1c180d5db7f}
1
| KRYCÍ LIST SOUPISU PRACÍ | [7 empty] | v --- níže se nacházejí doplnkové a pomocné údaje k sestavám --- v | [8 empty] | False
Stavba:
Revitalizace polyfunkčního bytového domu- ul.Petra Křičky č.p.3106, 3373 - Ostrava
Objekt:
0635 - BD č.p.3373 - Topení - č.p.24 - Uznatelné náklady
| KSO: |  |  |  |  | CC-CZ:
| Místo: |  |  |  |  | Datum: | 6. 3. 2020
| Zadavatel: |  |  |  |  | IČ:
DIČ:
| Uchazeč: |  |  |  |  | IČ: | Vyplň údaj
|  | Vyplň údaj |  |  |  | DIČ: | Vyplň údaj
| Projektant: |  |  |  |  | IČ: | 25872494
|  | MS-projekce s.r.o. |  |  |  | DIČ: | CZ25872494
| Zpracovatel: |  |  |  |  | IČ:
|  | Hořák |  |  |  | DIČ:
Poznámka:
| Cena bez DPH | [5 empty] | 0
|  |  | Základ daně |  |  | Sazba daně | Výše daně
| DPH | základní | 0 |  |  | 21% | 0
|  | snížená | 0 |  |  | 15% | 0
|  | zákl. přenesená | 0 |  |  | 21% | 0
|  | sníž. přenesená | 0 |  |  | 15% | 0
|  | nulová | 0 |  |  | 0% | 0
| Cena s DPH |  |  | v | CZK |  | 0
| Projektant |  |  | Zpracovatel
| Datum a podpis: |  | Razítko | Datum a podpis: |  |  | Razítko
| Objednavatel |  |  | Uchazeč
| Datum a podpis: |  | Razítko | Datum a podpis: |  |  | Razítko
REKAPITULACE ČLENĚNÍ SOUPISU PRACÍ
Stavba:
Revitalizace polyfunkčního bytového domu- ul.Petra Křičky č.p.3106, 3373 - Ostrava
Objekt:
0635 - BD č.p.3373 - Topení - č.p.24 - Uznatelné náklady
Místo: | [5 empty] | Datum: | 6. 3. 2020
Zadavatel: | [5 empty] | Projektant: | MS-projekce s.r.o.
Uchazeč: |  |  | Vyplň údaj |  |  | Zpracovatel: | Hořák
Kód dílu - Popis | [6 empty] | Cena celkem [CZK]
Náklady ze soupisu prací | [6 empty] | 0 | [11 empty] | -1
| 732 - Strojovny | [5 empty] | 0
| 733 - Rozvod potrubí | [5 empty] | 0
| 734 - Armatury | [5 empty] | 0
| 799 - Ostatní | [5 empty] | 0
SOUPIS PRACÍ
Stavba:
Revitalizace polyfunkčního bytového domu- ul.Petra Křičky č.p.3106, 3373 - Ostrava
Objekt:
0635 - BD č.p.3373 - Topení - č.p.24 - Uznatelné náklady
Místo: | [5 empty] | Datum: | 6. 3. 2020
Zadavatel: | [5 empty] | Projektant: | MS-projekce s.r.o.
Uchazeč: |  |  | Vyplň údaj |  |  | Zpracovatel: | Hořák
PČ | Typ | Kód | Popis | MJ | Množství | J.cena [CZK] | Cena celkem [CZK] | Cenová soustava |  | DPH | J. Nh [h] | Nh celkem [h] | J. hmotnost [t] | Hmotnost celkem [t] | J. suť [t] | Suť Celkem [t]
Náklady soupisu celkem | [6 empty] | 0 |  |  |  |  | 0 |  | 0 |  | 0 |  | D | -1 | [7 empty] | 0
| D | 732 | Strojovny |  |  |  | 0 |  |  |  |  | 0 |  | 0 |  | 0 | 2 | D | 0 | ROZPOCET | [6 empty] | 0
1 | K | 732429112 | Montáž čerpadel teplovodních oběhových | ks | 1 |  | 0 |  |  | snížená |  | 0 | 0 | 0 | 0 | 0 | 16 | K | 1 | ROZPOCET | 0 | 0 | 0 | 0 | 0 | 2 | 0 | 16 | 2
2 | K | 732429112a | Oběhové čerpadlo pracovní bod 4,3 m³/h, 2 m v.sl. 1~230 V ±10%, 50/60 Hz, 1.00 A, max. 120 W, PN10, max. čerpací výkon 8.2 m³/h, max. dopravní výška 7m vč. Izolace | ks | 1 |  | 0 |  |  | snížená |  | 0 | 0 | 0 | 0 | 0 | 16 | K | 1 | ROZPOCET | 0 | 0 | 0 | 0 | 0 | 2 | 0 | 16 | 4
| D | 733 | Rozvod potrubí |  |  |  | 0 |  |  |  |  | 0 |  | 0 |  | 0 | 2 | D | 0 | ROZPOCET | [6 empty] | 0
3 | K | 733111106R00 | Potrubí ocelové závitové bezešvé zesílené v kotelnách nebo strojovnách DN 25 - krátký úsek pro osazení nového odkalení | m | 1 |  | 0 |  |  | snížená |  | 0 | 0 | 0 | 0 | 0 | 16 | K | 1 | ROZPOCET | 0 | 0 | 0 | 0 | 0 | 2 | 0 | 16 | 6
4 | K | 733111108R00 | Potrubí z trubek závitových ocelových bezešvých, běžných, nízkotlaké, DN 40 | m | 4 |  | 0 |  |  | snížená |  | 0 | 0 | 0 | 0 | 0 | 16 | K | 1 | ROZPOCET | 0 | 0 | 0 | 0 | 0 | 2 | 0 | 16 | 8
5 | K | 733190107R00 | Tlakové zkoušky potrubí ocelových závitových, plastových, měděných do DN40 | m | 5 |  | 0 |  |  | snížená |  | 0 | 0 | 0 | 0 | 0 | 16 | K | 1 | ROZPOCET | 0 | 0 | 0 | 0 | 0 | 2 | 0 | 16 | 10
| D | 734 | Armatury |  |  |  | 0 |  |  |  |  | 0 |  | 0 |  | 0 | 2 | D | 0 | ROZPOCET | [6 empty] | 0
7 | K | 734215133R00 | Ventily vypouštěcí závitové včetně dodávky materiálu automatický odvzdušňovací ventil , DN 15, PN 14, mosaz | kus | 2 |  | 0 |  |  | snížená |  | 0 | 0 | 0 | 0 | 0 | 16 | K | 1 | ROZPOCET | 0 | 0 | 0 | 0 | 0 | 2 | 0 | 16 | 12
8 | K | 734235224R00 | Ventily a kohouty uzavírací závitové včetně dodávky materiálu kulový kohout, DN 25, vnitřní-vnitřní, PN 35, mosaz, s vpouštěním | kus | 1 |  | 0 |  |  | snížená |  | 0 | 0 | 0 | 0 | 0 | 16 | K | 1 | ROZPOCET | 0 | 0 | 0 | 0 | 0 | 2 | 0 | 16 | 14
9 | K | 734235225R00 | Klapka zpětná,2xvnitřní závit DN 40 PN 35, mosaz | kus | 1 |  | 0 |  |  | snížená |  | 0 | 0 | 0 | 0 | 0 | 16 | K | 1 | ROZPOCET | 0 | 0 | 0 | 0 | 0 | 2 | 0 | 16 | 16
10 | K | 734235225R00.1 | Ventily a kohouty uzavírací závitové včetně dodávky materiálu kulový kohout, DN 40, vnitřní-vnitřní, PN 35, mosaz | kus | 3 |  | 0 |  |  | snížená |  | 0 | 0 | 0 | 0 | 0 | 16 | K | 1 | ROZPOCET | 0 | 0 | 0 | 0 | 0 | 2 | 0 | 16 | 18
11 | K | 734152251 | Montáž třícestných závitových armatur DN40 | kus | 1 |  | 0 |  |  | snížená |  | 0 | 0 | 0 | 0 | 0 | 16 | K | 1 | ROZPOCET | 0 | 0 | 0 | 0 | 0 | 2 | 0 | 16 | 20
12 | K | 734209126V | Trojcestný směšovací ventil závitový DN40, Kvs25 | kus | 1 |  | 0 |  |  | snížená |  | 0 | 0 | 0 | 0 | 0 | 16 | K | 1 | ROZPOCET | 0 | 0 | 0 | 0 | 0 | 2 | 0 | 16 | 22
13 | K | 734415113R00 | Teploměry technické a měřiče tepla teploměr s jímkou D 50 mm, T = 0 až 120 °C | kus | 2 |  | 0 |  |  | snížená |  | 0 | 0 | 0 | 0 | 0 | 16 | K | 1 | ROZPOCET | 0 | 0 | 0 | 0 | 0 | 2 | 0 | 16 | 24
34 | K | 734181203a | Regulátor diferenčního tlaku DN 25/32 (5-30 kPa) | kus | 1 |  | 0 |  |  | snížená |  | 0 | 0 | 0 | 0 | 0 | 16 | K | 1 | ROZPOCET | 0 | 0 | 0 | 0 | 0 | 2 | 0 | 16 | 830013616
35 | K | 734181203b | Kapilára 6mm pro RDT s vnitřním závitem DN40 | kus | 1 |  | 0 |  |  | snížená |  | 0 | 0 | 0 | 0 | 0 | 16 | K | 1 | ROZPOCET | 0 | 0 | 0 | 0 | 0 | 2 | 0 | 16 | 1168727873
36 | K | 734181203c | Spojky pro připojení kapiláry pro RDT 1/2" | kus | 2 |  | 0 |  |  | snížená |  | 0 | 0 | 0 | 0 | 0 | 16 | K | 1 | ROZPOCET | 0 | 0 | 0 | 0 | 0 | 2 | 0 | 16 | 1765232967
17 | K | 734181203d | Připojení pro navaření pro RDT | kus | 2 |  | 0 |  |  | snížená |  | 0 | 0 | 0 | 0 | 0 | 16 | K | 1 | ROZPOCET | 0 | 0 | 0 | 0 | 0 | 2 | 0 | 16 | 26
18 | K | 734256117 | Ruční vyvyžovací ventil DN40 bez vypouštění | kus | 1 |  | 0 |  |  | snížená |  | 0 | 0 | 0 | 0 | 0 | 16 | K | 1 | ROZPOCET | 0 | 0 | 0 | 0 | 0 | 2 | 0 | 16 | 28
19 | K | 734295216R00 | Ostatní armatury filtry a kohouty kulové s filtrem závitové včetně dodávky materiálu filtr, DN 40, vnitřní-vnitřní závit, PN 20, mosaz | kus | 2 |  | 0 |  |  | snížená |  | 0 | 0 | 0 | 0 | 0 | 16 | K | 1 | ROZPOCET | 0 | 0 | 0 | 0 | 0 | 2 | 0 | 16 | 30
20 | K | 734421102 | Tlakoměr s pevným stonkem a zpětnou klapkou tlak 0-16 bar průměr D50 mm spodní připojení | kus | 2 |  | 0 |  |  | snížená |  | 0 | 0 | 0 | 0 | 0 | 16 | K | 1 | ROZPOCET | 0 | 0 | 0 | 0 | 0 | 2 | 0 | 16 | 32
21 | K | 734494213 | Návarek s trubkovým závitem G 1/2 | kus | 6 |  | 0 |  |  | snížená |  | 0 | 0 | 0 | 0 | 0 | 16 | K | 1 | ROZPOCET | 0 | 0 | 0 | 0 | 0 | 2 | 0 | 16 | 34
22 | K | 998734203R00 | Přesun hmot pro armatury v objektech výšky do 4 m | % |  |  | 0 |  |  | snížená |  | 0 | 0 | 0 | 0 | 0 | 16 | K | 1 | ROZPOCET | 0 | 0 | 0 | 0 | 0 | 2 | 0 | 16 | 36
23 | K | 734100001D | Demontáže a přemisťování armatur | soubor | 1 |  | 0 |  |  | snížená |  | 0 | 0 | 0 | 0 | 0 | 16 | K | 1 | ROZPOCET | 0 | 0 | 0 | 0 | 0 | 2 | 0 | 16 | 38
24 | K | 734100001R | Oprava (repase) nebo výměna uzavíracích armatur | soubor | 1 |  | 0 |  |  | snížená |  | 0 | 0 | 0 | 0 | 0 | 16 | K | 1 | ROZPOCET | 0 | 0 | 0 | 0 | 0 | 2 | 0 | 16 | 40
| D | 799 | Ostatní |  |  |  | 0 |  |  |  |  | 0 |  | 0 |  | 0 | 1 | D | 0 | ROZPOCET | [6 empty] | 0
25 | K | 631547119R | Pouzdro potrubní řezané; minerální vlákno; povrchová úprava Al fólie se skelnou mřížkou; vnitřní průměr 10,0 mm; tl. izolace 30,0 mm; provozní teplota do 250 °C; tepelná vodivost (10°C) 0,0330 W/mK; tepelná vodivost (50°C) 0,037 W/mK | m | 4 |  | 0 |  |  | snížená |  | 0 | 0 | 0 | 0 | 0 | 4 | K | 1 | ROZPOCET | 0 | 0 | 0 | 0 | 0 | 2 | 0 | 4 | 42
26 | K | 713461121V | Montáž Izolace potrubí-skružemi s AL folií | m | 4 |  | 0 |  |  | snížená |  | 0 | 0 | 0 | 0 | 0 | 4 | K | 1 | ROZPOCET | 0 | 0 | 0 | 0 | 0 | 2 | 0 | 4 | 44
27 | K | 713000001 | Oprava stávající tepelné izolace - doplnění | m | 30 |  | 0 |  |  | snížená |  | 0 | 0 | 0 | 0 | 0 | 4 | K | 1 | ROZPOCET | 0 | 0 | 0 | 0 | 0 | 2 | 0 | 4 | 46
28 | K | 783112101 | Nátěr potrubí syntetický základní a vrchní do DN50 | m | 4 |  | 0 |  |  | snížená |  | 0 | 0 | 0 | 0 | 0 | 4 | K | 1 | ROZPOCET | 0 | 0 | 0 | 0 | 0 | 2 | 0 | 4 | 48
29 | K | 730110001 | Vypuštění a napuštění topné vody, odvzdušnění topné soustavy | kpl | 1 |  | 0 |  |  | snížená |  | 0 | 0 | 0 | 0 | 0 | 4 | K | 1 | ROZPOCET | 0 | 0 | 0 | 0 | 0 | 2 | 0 | 4 | 50
30 | K | 730200101 | Demontáže úseků rozvodů | kpl | 1 |  | 0 |  |  | snížená |  | 0 | 0 | 0 | 0 | 0 | 4 | K | 1 | ROZPOCET | 0 | 0 | 0 | 0 | 0 | 2 | 0 | 4 | 52
31 | K | 730879990 | Pomocný materiál - spojovací těsnící , kyslík plyn | kpl | 1 |  | 0 |  |  | snížená |  | 0 | 0 | 0 | 0 | 0 | 4 | K | 1 | ROZPOCET | 0 | 0 | 0 | 0 | 0 | 2 | 0 | 4 | 54
32 | K | 904 R00 | Hzs-zkousky v ramci montaz.praci | h | 24 |  | 0 |  |  | snížená |  | 0 | 0 | 0 | 0 | 0 | 4 | K | 1 | ROZPOCET | 0 | 0 | 0 | 0 | 0 | 2 | 0 | 4 | 56
33 | K | 904 R02 | Hzs-zkousky v ramci montaz.praci, Topná zkouška | h | 48 |  | 0 |  |  | snížená |  | 0 | 0 | 0 | 0 | 0 | 4 | K | 1 | ROZPOCET | 0 | 0 | 0 | 0 | 0 | 2 | 0 | 4 | 58

## 0636 - BD č.p.3373 - MaR ...
{5f688022-4ea3-4c85-8f0e-4f0ff1477882}
1
| KRYCÍ LIST SOUPISU PRACÍ | [7 empty] | v --- níže se nacházejí doplnkové a pomocné údaje k sestavám --- v | [8 empty] | False
Stavba:
Revitalizace polyfunkčního bytového domu- ul.Petra Křičky č.p.3106, 3373 - Ostrava
Objekt:
0636 - BD č.p.3373 - MaR - č.p.24 - Uznatelné náklady
| KSO: |  |  |  |  | CC-CZ:
| Místo: |  |  |  |  | Datum: | 6. 3. 2020
| Zadavatel: |  |  |  |  | IČ:
DIČ:
| Uchazeč: |  |  |  |  | IČ: | Vyplň údaj
|  | Vyplň údaj |  |  |  | DIČ: | Vyplň údaj
| Projektant: |  |  |  |  | IČ: | 25872494
|  | MS-projekce s.r.o. |  |  |  | DIČ: | CZ25872494
| Zpracovatel: |  |  |  |  | IČ:
|  | Hořák |  |  |  | DIČ:
Poznámka:
| Cena bez DPH | [5 empty] | 0
|  |  | Základ daně |  |  | Sazba daně | Výše daně
| DPH | základní | 0 |  |  | 21% | 0
|  | snížená | 0 |  |  | 15% | 0
|  | zákl. přenesená | 0 |  |  | 21% | 0
|  | sníž. přenesená | 0 |  |  | 15% | 0
|  | nulová | 0 |  |  | 0% | 0
| Cena s DPH |  |  | v | CZK |  | 0
| Projektant |  |  | Zpracovatel
| Datum a podpis: |  | Razítko | Datum a podpis: |  |  | Razítko
| Objednavatel |  |  | Uchazeč
| Datum a podpis: |  | Razítko | Datum a podpis: |  |  | Razítko
REKAPITULACE ČLENĚNÍ SOUPISU PRACÍ
Stavba:
Revitalizace polyfunkčního bytového domu- ul.Petra Křičky č.p.3106, 3373 - Ostrava
Objekt:
0636 - BD č.p.3373 - MaR - č.p.24 - Uznatelné náklady
Místo: | [5 empty] | Datum: | 6. 3. 2020
Zadavatel: | [5 empty] | Projektant: | MS-projekce s.r.o.
Uchazeč: |  |  | Vyplň údaj |  |  | Zpracovatel: | Hořák
Kód dílu - Popis | [6 empty] | Cena celkem [CZK]
Náklady ze soupisu prací | [6 empty] | 0 | [11 empty] | -1
| M21 - Elektromontáže | [5 empty] | 0
SOUPIS PRACÍ
Stavba:
Revitalizace polyfunkčního bytového domu- ul.Petra Křičky č.p.3106, 3373 - Ostrava
Objekt:
0636 - BD č.p.3373 - MaR - č.p.24 - Uznatelné náklady
Místo: | [5 empty] | Datum: | 6. 3. 2020
Zadavatel: | [5 empty] | Projektant: | MS-projekce s.r.o.
Uchazeč: |  |  | Vyplň údaj |  |  | Zpracovatel: | Hořák
PČ | Typ | Kód | Popis | MJ | Množství | J.cena [CZK] | Cena celkem [CZK] | Cenová soustava |  | DPH | J. Nh [h] | Nh celkem [h] | J. hmotnost [t] | Hmotnost celkem [t] | J. suť [t] | Suť Celkem [t]
Náklady soupisu celkem | [6 empty] | 0 |  |  |  |  | 0 |  | 0 |  | 0 |  | D | -1 | [7 empty] | 0
| D | M21 | Elektromontáže |  |  |  | 0 |  |  |  |  | 0 |  | 0 |  | 0 | 1 | D | 0 | ROZPOCET | [6 empty] | 0
1 | K | 210220020V | Ekvitermní regulátor s týdenním programem pro ovl.směš.top.větve, D+M RVS 63.283 | ks | 1 |  | 0 |  |  | snížená |  | 0 | 0 | 0 | 0 | 0 | 4 | K | 1 | ROZPOCET | 0 | 0 | 0 | 0 | 0 | 2 | 0 | 4 | 2
2 | K | 210220021V | Sada svorek (SVS63.200) | sada | 1 |  | 0 |  |  | snížená |  | 0 | 0 | 0 | 0 | 0 | 4 | K | 1 | ROZPOCET | 0 | 0 | 0 | 0 | 0 | 2 | 0 | 4 | 4
3 | K | 210220022V | Ovládací panel pro nastavobvání ekviterm.regulátoru s displejem (AVS37.294) | ks | 1 |  | 0 |  |  | snížená |  | 0 | 0 | 0 | 0 | 0 | 4 | K | 1 | ROZPOCET | 0 | 0 | 0 | 0 | 0 | 2 | 0 | 4 | 6
4 | K | 210220023V | Skříňka pro ovládač s výřezy | ks | 1 |  | 0 |  |  | snížená |  | 0 | 0 | 0 | 0 | 0 | 4 | K | 1 | ROZPOCET | 0 | 0 | 0 | 0 | 0 | 2 | 0 | 4 | 8
5 | K | 210220024V | Plochý kabel pro napojení ovládače regulátoru (AVS82.491) | ks | 1 |  | 0 |  |  | snížená |  | 0 | 0 | 0 | 0 | 0 | 4 | K | 1 | ROZPOCET | 0 | 0 | 0 | 0 | 0 | 2 | 0 | 4 | 10
6 | K | 210220025V | Příložné čídlo teploty topné vody v potrubí QAD36.522/109 | ks | 1 |  | 0 |  |  | snížená |  | 0 | 0 | 0 | 0 | 0 | 4 | K | 1 | ROZPOCET | 0 | 0 | 0 | 0 | 0 | 2 | 0 | 4 | 12
7 | K | 210220026V | Čidlo venkovní teploty QAC34/101 | ks | 1 |  | 0 |  |  | snížená |  | 0 | 0 | 0 | 0 | 0 | 4 | K | 1 | ROZPOCET | 0 | 0 | 0 | 0 | 0 | 2 | 0 | 4 | 14
9 | K | 210220101V | Rozvaděč MaR kompletní s výstrojí-viz PD, plastový nástěnný vel.54 modulů | ks | 1 |  | 0 |  |  | snížená |  | 0 | 0 | 0 | 0 | 0 | 4 | K | 1 | ROZPOCET | 0 | 0 | 0 | 0 | 0 | 2 | 0 | 4 | 16
11 | K | 210220103V | Propojovací kabely (přesná délka se určí na stavbě) | m | 32 |  | 0 |  |  | snížená |  | 0 | 0 | 0 | 0 | 0 | 4 | K | 1 | ROZPOCET | 0 | 0 | 0 | 0 | 0 | 2 | 0 | 4 | 18
12 | K | 210220104V | Vydrátovaní a úprava rozváděčů | ks | 1 |  | 0 |  |  | snížená |  | 0 | 0 | 0 | 0 | 0 | 4 | K | 1 | ROZPOCET | 0 | 0 | 0 | 0 | 0 | 2 | 0 | 4 | 20
13 | K | 210220105V | Revize rozváděčů | ks | 1 |  | 0 |  |  | snížená |  | 0 | 0 | 0 | 0 | 0 | 4 | K | 1 | ROZPOCET | 0 | 0 | 0 | 0 | 0 | 2 | 0 | 4 | 22
14 | K | 210220106V | Připojení rozváděčů ke stávajícím elektro rozvodům napájení | ks | 1 |  | 0 |  |  | snížená |  | 0 | 0 | 0 | 0 | 0 | 4 | K | 1 | ROZPOCET | 0 | 0 | 0 | 0 | 0 | 2 | 0 | 4 | 24
15 | K | 210220121V | Montáž instalačního materiálu | hod | 4 |  | 0 |  |  | snížená |  | 0 | 0 | 0 | 0 | 0 | 4 | K | 1 | ROZPOCET | 0 | 0 | 0 | 0 | 0 | 2 | 0 | 4 | 26
16 | K | 210220125V | Spuštění systému servisním technikem , zaškolení obsluhy | hod | 12 |  | 0 |  |  | snížená |  | 0 | 0 | 0 | 0 | 0 | 4 | K | 1 | ROZPOCET | 0 | 0 | 0 | 0 | 0 | 2 | 0 | 4 | 28
17 | K | 82610011 | Servopohon, napájení 230V, 3-bod, doba chodu 30s. Max. 6 Nm, pro ventil TSV DN40, Kvs 25 | ks | 1 |  | 0 |  |  | snížená |  | 0 | 0 | 0 | 0 | 0 | 4 | K | 1 | ROZPOCET | 0 | 0 | 0 | 0 | 0 | 2 | 0 | 4 | 30

## 0637 - BD č.p.3373 - Tope...
{ddbb6cc8-abe2-4e22-83e2-2c841a4bfbfd}
1
| KRYCÍ LIST SOUPISU PRACÍ | [7 empty] | v --- níže se nacházejí doplnkové a pomocné údaje k sestavám --- v | [8 empty] | False
Stavba:
Revitalizace polyfunkčního bytového domu- ul.Petra Křičky č.p.3106, 3373 - Ostrava
Objekt:
0637 - BD č.p.3373 - Topení - č.p.26 - Uznatelné náklady
| KSO: |  |  |  |  | CC-CZ:
| Místo: |  |  |  |  | Datum: | 6. 3. 2020
| Zadavatel: |  |  |  |  | IČ:
DIČ:
| Uchazeč: |  |  |  |  | IČ: | Vyplň údaj
|  | Vyplň údaj |  |  |  | DIČ: | Vyplň údaj
| Projektant: |  |  |  |  | IČ: | 25872494
|  | MS-projekce s.r.o. |  |  |  | DIČ: | CZ25872494
| Zpracovatel: |  |  |  |  | IČ:
|  | Hořák |  |  |  | DIČ:
Poznámka:
| Cena bez DPH | [5 empty] | 0
|  |  | Základ daně |  |  | Sazba daně | Výše daně
| DPH | základní | 0 |  |  | 21% | 0
|  | snížená | 0 |  |  | 15% | 0
|  | zákl. přenesená | 0 |  |  | 21% | 0
|  | sníž. přenesená | 0 |  |  | 15% | 0
|  | nulová | 0 |  |  | 0% | 0
| Cena s DPH |  |  | v | CZK |  | 0
| Projektant |  |  | Zpracovatel
| Datum a podpis: |  | Razítko | Datum a podpis: |  |  | Razítko
| Objednavatel |  |  | Uchazeč
| Datum a podpis: |  | Razítko | Datum a podpis: |  |  | Razítko
REKAPITULACE ČLENĚNÍ SOUPISU PRACÍ
Stavba:
Revitalizace polyfunkčního bytového domu- ul.Petra Křičky č.p.3106, 3373 - Ostrava
Objekt:
0637 - BD č.p.3373 - Topení - č.p.26 - Uznatelné náklady
Místo: | [5 empty] | Datum: | 6. 3. 2020
Zadavatel: | [5 empty] | Projektant: | MS-projekce s.r.o.
Uchazeč: |  |  | Vyplň údaj |  |  | Zpracovatel: | Hořák
Kód dílu - Popis | [6 empty] | Cena celkem [CZK]
Náklady ze soupisu prací | [6 empty] | 0 | [11 empty] | -1
| 732 - Strojovny | [5 empty] | 0
| 733 - Rozvod potrubí | [5 empty] | 0
| 734 - Armatury | [5 empty] | 0
| 799 - Ostatní | [5 empty] | 0
SOUPIS PRACÍ
Stavba:
Revitalizace polyfunkčního bytového domu- ul.Petra Křičky č.p.3106, 3373 - Ostrava
Objekt:
0637 - BD č.p.3373 - Topení - č.p.26 - Uznatelné náklady
Místo: | [5 empty] | Datum: | 6. 3. 2020
Zadavatel: | [5 empty] | Projektant: | MS-projekce s.r.o.
Uchazeč: |  |  | Vyplň údaj |  |  | Zpracovatel: | Hořák
PČ | Typ | Kód | Popis | MJ | Množství | J.cena [CZK] | Cena celkem [CZK] | Cenová soustava |  | DPH | J. Nh [h] | Nh celkem [h] | J. hmotnost [t] | Hmotnost celkem [t] | J. suť [t] | Suť Celkem [t]
Náklady soupisu celkem | [6 empty] | 0 |  |  |  |  | 0 |  | 0 |  | 0 |  | D | -1 | [7 empty] | 0
| D | 732 | Strojovny |  |  |  | 0 |  |  |  |  | 0 |  | 0 |  | 0 | 2 | D | 0 | ROZPOCET | [6 empty] | 0
1 | K | 732429112 | Montáž čerpadel teplovodních oběhových | ks | 1 |  | 0 |  |  | snížená |  | 0 | 0 | 0 | 0 | 0 | 16 | K | 1 | ROZPOCET | 0 | 0 | 0 | 0 | 0 | 2 | 0 | 16 | 2
2 | K | 732429112a | Oběhové čerpadlo pracovní bod 4,3 m³/h, 2 m v.sl. 1~230 V ±10%, 50/60 Hz, 1.00 A, max. 120 W, PN10, max. čerpací výkon 8.2 m³/h, max. dopravní výška 7m vč. Izolace | ks | 1 |  | 0 |  |  | snížená |  | 0 | 0 | 0 | 0 | 0 | 16 | K | 1 | ROZPOCET | 0 | 0 | 0 | 0 | 0 | 2 | 0 | 16 | 4
| D | 733 | Rozvod potrubí |  |  |  | 0 |  |  |  |  | 0 |  | 0 |  | 0 | 2 | D | 0 | ROZPOCET | [6 empty] | 0
3 | K | 733111106R00 | Potrubí ocelové závitové bezešvé zesílené v kotelnách nebo strojovnách DN 25 - krátký úsek pro osazení nového odkalení | m | 1 |  | 0 |  |  | snížená |  | 0 | 0 | 0 | 0 | 0 | 16 | K | 1 | ROZPOCET | 0 | 0 | 0 | 0 | 0 | 2 | 0 | 16 | 6
4 | K | 733111108R00 | Potrubí z trubek závitových ocelových bezešvých, běžných, nízkotlaké, DN 40 | m | 4 |  | 0 |  |  | snížená |  | 0 | 0 | 0 | 0 | 0 | 16 | K | 1 | ROZPOCET | 0 | 0 | 0 | 0 | 0 | 2 | 0 | 16 | 8
5 | K | 733190107R00 | Tlakové zkoušky potrubí ocelových závitových, plastových, měděných do DN40 | m | 5 |  | 0 |  |  | snížená |  | 0 | 0 | 0 | 0 | 0 | 16 | K | 1 | ROZPOCET | 0 | 0 | 0 | 0 | 0 | 2 | 0 | 16 | 10
| D | 734 | Armatury |  |  |  | 0 |  |  |  |  | 0 |  | 0 |  | 0 | 2 | D | 0 | ROZPOCET | [6 empty] | 0
7 | K | 734215133R00 | Ventily vypouštěcí závitové včetně dodávky materiálu automatický odvzdušňovací ventil , DN 15, PN 14, mosaz | kus | 2 |  | 0 |  |  | snížená |  | 0 | 0 | 0 | 0 | 0 | 16 | K | 1 | ROZPOCET | 0 | 0 | 0 | 0 | 0 | 2 | 0 | 16 | 12
8 | K | 734235224R00 | Ventily a kohouty uzavírací závitové včetně dodávky materiálu kulový kohout, DN 25, vnitřní-vnitřní, PN 35, mosaz, s vpouštěním | kus | 1 |  | 0 |  |  | snížená |  | 0 | 0 | 0 | 0 | 0 | 16 | K | 1 | ROZPOCET | 0 | 0 | 0 | 0 | 0 | 2 | 0 | 16 | 14
9 | K | 734235225R00 | Klapka zpětná,2xvnitřní závit DN 40 PN 35, mosaz | kus | 1 |  | 0 |  |  | snížená |  | 0 | 0 | 0 | 0 | 0 | 16 | K | 1 | ROZPOCET | 0 | 0 | 0 | 0 | 0 | 2 | 0 | 16 | 16
10 | K | 734235225R00.1 | Ventily a kohouty uzavírací závitové včetně dodávky materiálu kulový kohout, DN 40, vnitřní-vnitřní, PN 35, mosaz | kus | 3 |  | 0 |  |  | snížená |  | 0 | 0 | 0 | 0 | 0 | 16 | K | 1 | ROZPOCET | 0 | 0 | 0 | 0 | 0 | 2 | 0 | 16 | 18
11 | K | 734152251 | Montáž třícestných závitových armatur DN40 | kus | 1 |  | 0 |  |  | snížená |  | 0 | 0 | 0 | 0 | 0 | 16 | K | 1 | ROZPOCET | 0 | 0 | 0 | 0 | 0 | 2 | 0 | 16 | 20
12 | K | 734209126V | Trojcestný směšovací ventil závitový DN40, Kvs25 | kus | 1 |  | 0 |  |  | snížená |  | 0 | 0 | 0 | 0 | 0 | 16 | K | 1 | ROZPOCET | 0 | 0 | 0 | 0 | 0 | 2 | 0 | 16 | 22
13 | K | 734415113R00 | Teploměry technické a měřiče tepla teploměr s jímkou D 50 mm, T = 0 až 120 °C | kus | 2 |  | 0 |  |  | snížená |  | 0 | 0 | 0 | 0 | 0 | 16 | K | 1 | ROZPOCET | 0 | 0 | 0 | 0 | 0 | 2 | 0 | 16 | 24
34 | K | 734181203a | Regulátor diferenčního tlaku DN 25/32 (5-30 kPa) | kus | 1 |  | 0 |  |  | snížená |  | 0 | 0 | 0 | 0 | 0 | 16 | K | 1 | ROZPOCET | 0 | 0 | 0 | 0 | 0 | 2 | 0 | 16 | 830013616
35 | K | 734181203b | Kapilára 6mm pro RDT s vnitřním závitem DN40 | kus | 1 |  | 0 |  |  | snížená |  | 0 | 0 | 0 | 0 | 0 | 16 | K | 1 | ROZPOCET | 0 | 0 | 0 | 0 | 0 | 2 | 0 | 16 | 1168727873
36 | K | 734181203c | Spojky pro připojení kapiláry pro RDT 1/2" | kus | 2 |  | 0 |  |  | snížená |  | 0 | 0 | 0 | 0 | 0 | 16 | K | 1 | ROZPOCET | 0 | 0 | 0 | 0 | 0 | 2 | 0 | 16 | 1765232967
17 | K | 734181203d | Připojení pro navaření pro RDT | kus | 2 |  | 0 |  |  | snížená |  | 0 | 0 | 0 | 0 | 0 | 16 | K | 1 | ROZPOCET | 0 | 0 | 0 | 0 | 0 | 2 | 0 | 16 | 26
18 | K | 734256117 | Ruční vyvyžovací ventil DN40 bez vypouštění | kus | 1 |  | 0 |  |  | snížená |  | 0 | 0 | 0 | 0 | 0 | 16 | K | 1 | ROZPOCET | 0 | 0 | 0 | 0 | 0 | 2 | 0 | 16 | 28
19 | K | 734295216R00 | Ostatní armatury filtry a kohouty kulové s filtrem závitové včetně dodávky materiálu filtr, DN 40, vnitřní-vnitřní závit, PN 20, mosaz | kus | 2 |  | 0 |  |  | snížená |  | 0 | 0 | 0 | 0 | 0 | 16 | K | 1 | ROZPOCET | 0 | 0 | 0 | 0 | 0 | 2 | 0 | 16 | 30
20 | K | 734421102 | Tlakoměr s pevným stonkem a zpětnou klapkou tlak 0-16 bar průměr D50 mm spodní připojení | kus | 2 |  | 0 |  |  | snížená |  | 0 | 0 | 0 | 0 | 0 | 16 | K | 1 | ROZPOCET | 0 | 0 | 0 | 0 | 0 | 2 | 0 | 16 | 32
21 | K | 734494213 | Návarek s trubkovým závitem G 1/2 | kus | 6 |  | 0 |  |  | snížená |  | 0 | 0 | 0 | 0 | 0 | 16 | K | 1 | ROZPOCET | 0 | 0 | 0 | 0 | 0 | 2 | 0 | 16 | 34
22 | K | 998734203R00 | Přesun hmot pro armatury v objektech výšky do 4 m | % |  |  | 0 |  |  | snížená |  | 0 | 0 | 0 | 0 | 0 | 16 | K | 1 | ROZPOCET | 0 | 0 | 0 | 0 | 0 | 2 | 0 | 16 | 36
23 | K | 734100001D | Demontáže a přemisťování armatur | soubor | 1 |  | 0 |  |  | snížená |  | 0 | 0 | 0 | 0 | 0 | 16 | K | 1 | ROZPOCET | 0 | 0 | 0 | 0 | 0 | 2 | 0 | 16 | 38
24 | K | 734100001R | Oprava (repase) nebo výměna uzavíracích armatur | soubor | 1 |  | 0 |  |  | snížená |  | 0 | 0 | 0 | 0 | 0 | 16 | K | 1 | ROZPOCET | 0 | 0 | 0 | 0 | 0 | 2 | 0 | 16 | 40
| D | 799 | Ostatní |  |  |  | 0 |  |  |  |  | 0 |  | 0 |  | 0 | 1 | D | 0 | ROZPOCET | [6 empty] | 0
25 | K | 631547119R | Pouzdro potrubní řezané; minerální vlákno; povrchová úprava Al fólie se skelnou mřížkou; vnitřní průměr 10,0 mm; tl. izolace 30,0 mm; provozní teplota do 250 °C; tepelná vodivost (10°C) 0,0330 W/mK; tepelná vodivost (50°C) 0,037 W/mK | m | 4 |  | 0 |  |  | snížená |  | 0 | 0 | 0 | 0 | 0 | 4 | K | 1 | ROZPOCET | 0 | 0 | 0 | 0 | 0 | 2 | 0 | 4 | 42
26 | K | 713461121V | Montáž Izolace potrubí-skružemi s AL folií | m | 4 |  | 0 |  |  | snížená |  | 0 | 0 | 0 | 0 | 0 | 4 | K | 1 | ROZPOCET | 0 | 0 | 0 | 0 | 0 | 2 | 0 | 4 | 44
27 | K | 713000001 | Oprava stávající tepelné izolace - doplnění | m | 30 |  | 0 |  |  | snížená |  | 0 | 0 | 0 | 0 | 0 | 4 | K | 1 | ROZPOCET | 0 | 0 | 0 | 0 | 0 | 2 | 0 | 4 | 46
28 | K | 783112101 | Nátěr potrubí syntetický základní a vrchní do DN50 | m | 4 |  | 0 |  |  | snížená |  | 0 | 0 | 0 | 0 | 0 | 4 | K | 1 | ROZPOCET | 0 | 0 | 0 | 0 | 0 | 2 | 0 | 4 | 48
29 | K | 730110001 | Vypuštění a napuštění topné vody, odvzdušnění topné soustavy | kpl | 1 |  | 0 |  |  | snížená |  | 0 | 0 | 0 | 0 | 0 | 4 | K | 1 | ROZPOCET | 0 | 0 | 0 | 0 | 0 | 2 | 0 | 4 | 50
30 | K | 730200101 | Demontáže úseků rozvodů | kpl | 1 |  | 0 |  |  | snížená |  | 0 | 0 | 0 | 0 | 0 | 4 | K | 1 | ROZPOCET | 0 | 0 | 0 | 0 | 0 | 2 | 0 | 4 | 52
31 | K | 730879990 | Pomocný materiál - spojovací těsnící , kyslík plyn | kpl | 1 |  | 0 |  |  | snížená |  | 0 | 0 | 0 | 0 | 0 | 4 | K | 1 | ROZPOCET | 0 | 0 | 0 | 0 | 0 | 2 | 0 | 4 | 54
32 | K | 904 R00 | Hzs-zkousky v ramci montaz.praci | h | 24 |  | 0 |  |  | snížená |  | 0 | 0 | 0 | 0 | 0 | 4 | K | 1 | ROZPOCET | 0 | 0 | 0 | 0 | 0 | 2 | 0 | 4 | 56
33 | K | 904 R02 | Hzs-zkousky v ramci montaz.praci, Topná zkouška | h | 48 |  | 0 |  |  | snížená |  | 0 | 0 | 0 | 0 | 0 | 4 | K | 1 | ROZPOCET | 0 | 0 | 0 | 0 | 0 | 2 | 0 | 4 | 58

## 0638 - BD č.p.3373 - MaR ...
{599d02f2-5796-41d4-be6a-c714593c5789}
1
| KRYCÍ LIST SOUPISU PRACÍ | [7 empty] | v --- níže se nacházejí doplnkové a pomocné údaje k sestavám --- v | [8 empty] | False
Stavba:
Revitalizace polyfunkčního bytového domu- ul.Petra Křičky č.p.3106, 3373 - Ostrava
Objekt:
0638 - BD č.p.3373 - MaR - č.p.26 - Uznatelné náklady
| KSO: |  |  |  |  | CC-CZ:
| Místo: |  |  |  |  | Datum: | 6. 3. 2020
| Zadavatel: |  |  |  |  | IČ:
DIČ:
| Uchazeč: |  |  |  |  | IČ: | Vyplň údaj
|  | Vyplň údaj |  |  |  | DIČ: | Vyplň údaj
| Projektant: |  |  |  |  | IČ: | 25872494
|  | MS-projekce s.r.o. |  |  |  | DIČ: | CZ25872494
| Zpracovatel: |  |  |  |  | IČ:
|  | Hořák |  |  |  | DIČ:
Poznámka:
| Cena bez DPH | [5 empty] | 0
|  |  | Základ daně |  |  | Sazba daně | Výše daně
| DPH | základní | 0 |  |  | 21% | 0
|  | snížená | 0 |  |  | 15% | 0
|  | zákl. přenesená | 0 |  |  | 21% | 0
|  | sníž. přenesená | 0 |  |  | 15% | 0
|  | nulová | 0 |  |  | 0% | 0
| Cena s DPH |  |  | v | CZK |  | 0
| Projektant |  |  | Zpracovatel
| Datum a podpis: |  | Razítko | Datum a podpis: |  |  | Razítko
| Objednavatel |  |  | Uchazeč
| Datum a podpis: |  | Razítko | Datum a podpis: |  |  | Razítko
REKAPITULACE ČLENĚNÍ SOUPISU PRACÍ
Stavba:
Revitalizace polyfunkčního bytového domu- ul.Petra Křičky č.p.3106, 3373 - Ostrava
Objekt:
0638 - BD č.p.3373 - MaR - č.p.26 - Uznatelné náklady
Místo: | [5 empty] | Datum: | 6. 3. 2020
Zadavatel: | [5 empty] | Projektant: | MS-projekce s.r.o.
Uchazeč: |  |  | Vyplň údaj |  |  | Zpracovatel: | Hořák
Kód dílu - Popis | [6 empty] | Cena celkem [CZK]
Náklady ze soupisu prací | [6 empty] | 0 | [11 empty] | -1
| M21 - Elektromontáže | [5 empty] | 0
SOUPIS PRACÍ
Stavba:
Revitalizace polyfunkčního bytového domu- ul.Petra Křičky č.p.3106, 3373 - Ostrava
Objekt:
0638 - BD č.p.3373 - MaR - č.p.26 - Uznatelné náklady
Místo: | [5 empty] | Datum: | 6. 3. 2020
Zadavatel: | [5 empty] | Projektant: | MS-projekce s.r.o.
Uchazeč: |  |  | Vyplň údaj |  |  | Zpracovatel: | Hořák
PČ | Typ | Kód | Popis | MJ | Množství | J.cena [CZK] | Cena celkem [CZK] | Cenová soustava |  | DPH | J. Nh [h] | Nh celkem [h] | J. hmotnost [t] | Hmotnost celkem [t] | J. suť [t] | Suť Celkem [t]
Náklady soupisu celkem | [6 empty] | 0 |  |  |  |  | 0 |  | 0 |  | 0 |  | D | -1 | [7 empty] | 0
| D | M21 | Elektromontáže |  |  |  | 0 |  |  |  |  | 0 |  | 0 |  | 0 | 1 | D | 0 | ROZPOCET | [6 empty] | 0
1 | K | 210220020V | Ekvitermní regulátor s týdenním programem pro ovl.směš.top.větve, D+M RVS 63.283 | ks | 1 |  | 0 |  |  | snížená |  | 0 | 0 | 0 | 0 | 0 | 4 | K | 1 | ROZPOCET | 0 | 0 | 0 | 0 | 0 | 2 | 0 | 4 | 2
2 | K | 210220021V | Sada svorek (SVS63.200) | sada | 1 |  | 0 |  |  | snížená |  | 0 | 0 | 0 | 0 | 0 | 4 | K | 1 | ROZPOCET | 0 | 0 | 0 | 0 | 0 | 2 | 0 | 4 | 4
3 | K | 210220022V | Ovládací panel pro nastavobvání ekviterm.regulátoru s displejem (AVS37.294) | ks | 1 |  | 0 |  |  | snížená |  | 0 | 0 | 0 | 0 | 0 | 4 | K | 1 | ROZPOCET | 0 | 0 | 0 | 0 | 0 | 2 | 0 | 4 | 6
4 | K | 210220023V | Skříňka pro ovládač s výřezy | ks | 1 |  | 0 |  |  | snížená |  | 0 | 0 | 0 | 0 | 0 | 4 | K | 1 | ROZPOCET | 0 | 0 | 0 | 0 | 0 | 2 | 0 | 4 | 8
5 | K | 210220024V | Plochý kabel pro napojení ovládače regulátoru (AVS82.491) | ks | 1 |  | 0 |  |  | snížená |  | 0 | 0 | 0 | 0 | 0 | 4 | K | 1 | ROZPOCET | 0 | 0 | 0 | 0 | 0 | 2 | 0 | 4 | 10
6 | K | 210220025V | Příložné čídlo teploty topné vody v potrubí QAD36.522/109 | ks | 1 |  | 0 |  |  | snížená |  | 0 | 0 | 0 | 0 | 0 | 4 | K | 1 | ROZPOCET | 0 | 0 | 0 | 0 | 0 | 2 | 0 | 4 | 12
7 | K | 210220026V | Čidlo venkovní teploty QAC34/101 | ks | 1 |  | 0 |  |  | snížená |  | 0 | 0 | 0 | 0 | 0 | 4 | K | 1 | ROZPOCET | 0 | 0 | 0 | 0 | 0 | 2 | 0 | 4 | 14
9 | K | 210220101V | Rozvaděč MaR kompletní s výstrojí-viz PD, plastový nástěnný vel.54 modulů | ks | 1 |  | 0 |  |  | snížená |  | 0 | 0 | 0 | 0 | 0 | 4 | K | 1 | ROZPOCET | 0 | 0 | 0 | 0 | 0 | 2 | 0 | 4 | 16
11 | K | 210220103V | Propojovací kabely (přesná délka se určí na stavbě) | m | 30 |  | 0 |  |  | snížená |  | 0 | 0 | 0 | 0 | 0 | 4 | K | 1 | ROZPOCET | 0 | 0 | 0 | 0 | 0 | 2 | 0 | 4 | 18
12 | K | 210220104V | Vydrátovaní a úprava rozváděčů | ks | 1 |  | 0 |  |  | snížená |  | 0 | 0 | 0 | 0 | 0 | 4 | K | 1 | ROZPOCET | 0 | 0 | 0 | 0 | 0 | 2 | 0 | 4 | 20
13 | K | 210220105V | Revize rozváděčů | ks | 1 |  | 0 |  |  | snížená |  | 0 | 0 | 0 | 0 | 0 | 4 | K | 1 | ROZPOCET | 0 | 0 | 0 | 0 | 0 | 2 | 0 | 4 | 22
14 | K | 210220106V | Připojení rozváděčů ke stávajícím elektro rozvodům napájení | ks | 1 |  | 0 |  |  | snížená |  | 0 | 0 | 0 | 0 | 0 | 4 | K | 1 | ROZPOCET | 0 | 0 | 0 | 0 | 0 | 2 | 0 | 4 | 24
15 | K | 210220121V | Montáž instalačního materiálu | hod | 4 |  | 0 |  |  | snížená |  | 0 | 0 | 0 | 0 | 0 | 4 | K | 1 | ROZPOCET | 0 | 0 | 0 | 0 | 0 | 2 | 0 | 4 | 26
16 | K | 210220125V | Spuštění systému servisním technikem , zaškolení obsluhy | hod | 12 |  | 0 |  |  | snížená |  | 0 | 0 | 0 | 0 | 0 | 4 | K | 1 | ROZPOCET | 0 | 0 | 0 | 0 | 0 | 2 | 0 | 4 | 28
17 | K | 82610011 | Servopohon, napájení 230V, 3-bod, doba chodu 30s. Max. 6 Nm, pro ventil TSV DN40, Kvs 25 | ks | 1 |  | 0 |  |  | snížená |  | 0 | 0 | 0 | 0 | 0 | 4 | K | 1 | ROZPOCET | 0 | 0 | 0 | 0 | 0 | 2 | 0 | 4 | 30